## Orçamento Sintético
|  |  | Obra | Bancos |  | B.D.I. |  | Encargos Sociais
|  |  | UFVJM- HOSPITAL VETERINÁRIO - DESONERADO -R08 | SINAPI-04/2026-MinasGerais SETOP-01/2026-MinasGerais |  | 26,52% |  | Desonerado: Horista: 100,33% Mensalista: 61,06%
Orçamento Sintético
Item | Código | Banco | Descrição | Und | Quant. | Valor Unit | Valor Unit com BDI | Total | Peso (%)
1 |  |  | MOBILIZAÇÃO |  | 1 |  | 142437.98 | 142437.98 | 9.048%
1.1 | ED-16343 | SETOP | LIGAÇÃO PROVISÓRIA DE ÁGUA E ESGOTO PARA CONTAINER (VESTIÁRIO DE OBRA), EXCLUSIVE CHUVEIRO ELÉTRICO | un | 1 | 406.53 | 514.34 | 514.34 | 0.03267%
1.2 | ED-16342 | SETOP | LIGAÇÃO PROVISÓRIA DE ENERGIA ELÉTRICA PARA CONTAINER | un | 1 | 357.35 | 452.11 | 452.11 | 0.02872%
1.3 | 98524 | SINAPI | LIMPEZA MANUAL DE VEGETAÇÃO EM TERRENO COM ENXADA. AF_03/2024 | m² | 350 | 5.02 | 6.35 | 2222.5 | 0.1412%
1.4 | 103689 | SINAPI | FORNECIMENTO E INSTALAÇÃO DE PLACA DE OBRA COM CHAPA GALVANIZADA E ESTRUTURA DE MADEIRA. AF_03/2022_PS | m² | 3 | 375.05 | 474.51 | 1423.53 | 0.09043%
1.5 | 0461 | Próprio | CONTAINER ESCRITORIO 6,0x2,3m COM WC | MÊS | 6 | 1010 | 1277.85 | 7667.1 | 0.487%
1.6 | 0567 | Próprio | CONTAINER BANHEIRO | MÊS | 6 | 1146.77 | 1450.89 | 8705.34 | 0.553%
1.7 | 0682 | Próprio | CONTAINER REFEITORIO 12.12x2,44x2.57 C/5 MESAS/BANCOS/PIA | MêS | 6 | 789.06 | 998.31 | 5989.86 | 0.3805%
1.8 | 0683 | Próprio | CONTAINER ALMOXARIFADO S/ ACAB.C/PRATELEIRAS 6,05x2,44x2,57 | MES | 6 | 789.06 | 998.31 | 5989.86 | 0.3805%
1.9 | 98459 | SINAPI | TAPUME COM TELHA METÁLICA. AF_03/2024 | m² | 473 | 82.88 | 104.85 | 49594.05 | 3.15%
1.10 | 105009 | SINAPI | LOCAÇÃO CONVENCIONAL DE OBRA, UTILIZANDO GABARITO DE TÁBUAS CORRIDAS PONTALETADAS A CADA 1,50M - 2 UTILIZAÇÕES. AF_03/2024 | M | 473 | 92.25 | 116.71 | 55203.83 | 3.507%
1.11 | 0929 | Próprio | Transporte de containers | un | 4 | 223.5 | 282.77 | 1131.08 | 0.07185%
1.12 | 00000321 | Próprio | ART | UN | 1 | 271.47 | 343.46 | 343.46 | 0.02182%
1.13 | 00041805 | SINAPI | LOCACAO DE ANDAIME SUSPENSO OU BALANCIM MANUAL, CAPACIDADE DE CARGA TOTAL DE APROXIMADAMENTE 250 KG/M2, PLATAFORMA DE 1,50 M X 0,80 M (C X L), CABO DE 45 M | MES | 4 | 632.5 | 800.23 | 3200.92 | 0.2033%
2 |  |  | ARQUITETURA |  | 1 |  | 439211.7 | 439211.7 | 27.9%
2.1 | 87807 | SINAPI | EMBOÇO OU MASSA ÚNICA EM ARGAMASSA TRAÇO 1:2:8, PREPARO MANUAL, APLICADA MANUALMENTE EM PANOS CEGOS DE FACHADA (SEM PRESENÇA DE VÃOS), ESPESSURA MAIOR OU IGUAL A 50 MM. AF_08/2022 | m² | 1298.13 | 84.14 | 106.45 | 138185.93 | 8.778%
2.2 | 87905 | SINAPI | CHAPISCO APLICADO EM ALVENARIA (COM PRESENÇA DE VÃOS) E ESTRUTURAS DE CONCRETO DE FACHADA, COM COLHER DE PEDREIRO. ARGAMASSA TRAÇO 1:3 COM PREPARO EM BETONEIRA 400L. AF_10/2022 | m² | 1298.13 | 9.09 | 11.5 | 14928.49 | 0.9483%
2.3 | 104641 | SINAPI | PINTURA LÁTEX ACRÍLICA ECONÔMICA, APLICAÇÃO MANUAL EM PAREDES, DUAS DEMÃOS. AF_04/2023 | m² | 1298.13 | 10.47 | 13.24 | 17187.24 | 1.092%
2.4 | 89478 | SINAPI | ALVENARIA DE BLOCOS DE CONCRETO ESTRUTURAL 14X19X29 CM (ESPESSURA 14 CM), FBK = 4,5 MPA, UTILIZANDO COLHER DE PEDREIRO. AF_10/2022 | m² | 175.77 | 148.59 | 187.99 | 33043 | 2.099%
2.5 | 103360 | SINAPI | ALVENARIA DE VEDAÇÃO DE BLOCOS CERÂMICOS FURADOS NA HORIZONTAL DE 14X19X29 CM (ESPESSURA 14 CM) E ARGAMASSA DE ASSENTAMENTO COM PREPARO EM BETONEIRA. AF_12/2021 | m² | 448.3 | 89.96 | 113.81 | 51021.02 | 3.241%
2.6 | 102257 | SINAPI | DIVISORIA SANITÁRIA, TIPO CABINE, EM PAINEL DE GRANILITE, ESP = 3CM, ASSENTADO COM ARGAMASSA COLANTE AC III-E, EXCLUSIVE FERRAGENS. AF_01/2021 | m² | 4.6 | 412.43 | 521.8 | 2400.28 | 0.1525%
2.7 | ED-21694 | SETOP | GRANITO, COR CINZA ANDORINHA, ESP. 2CM, ACABAMENTO POLIDO, INCLUSIVE CORTE (FORNECIMENTO/FABRICAÇÃO) | m² | 10.4 | 321.49 | 406.74 | 4230.09 | 0.2687%
2.8 | 86915 | SINAPI | TORNEIRA CROMADA DE MESA, 1/2" OU 3/4", PARA LAVATÓRIO, PADRÃO MÉDIO - FORNECIMENTO E INSTALAÇÃO. AF_01/2020 | UN | 8 | 145.4 | 183.96 | 1471.68 | 0.09349%
2.9 | 91341 | SINAPI | PORTA EM ALUMÍNIO DE ABRIR TIPO VENEZIANA COM GUARNIÇÃO, FIXAÇÃO COM PARAFUSOS - FORNECIMENTO E INSTALAÇÃO. AF_12/2019 | m² | 4.62 | 677.57 | 857.26 | 3960.54 | 0.2516%
2.10 | 0684 | Próprio | GRADE EXTERNA FERRO COM FIXACAO EM PILARES ALVENARIA - FORNECIMENTO E INSTALAÇÃO | m² | 4.4 | 382.68 | 484.16 | 2130.3 | 0.1353%
2.11 | 102168 | SINAPI | INSTALAÇÃO DE VIDRO LISO INCOLOR, E = 8 MM, EM ESQUADRIA DE ALUMÍNIO OU PVC, FIXADO COM BAGUETE. AF_01/2021_PS | m² | 13.75 | 333.17 | 421.52 | 5795.9 | 0.3682%
2.12 | 0685 | Próprio | PORTAO EM PERFIL DE FERRO | m² | 19.8 | 1545.39 | 1955.22 | 38713.35 | 2.459%
2.13 | 98689 | SINAPI | SOLEIRA EM GRANITO, LARGURA 15 CM, ESPESSURA 2,0 CM. AF_09/2020 | M | 8.36 | 108.35 | 137.08 | 1145.98 | 0.0728%
2.14 | 86925 | SINAPI | TANQUE DE MÁRMORE SINTÉTICO COM COLUNA, 22L OU EQUIVALENTE, INCLUSO SIFÃO FLEXÍVEL EM PVC, VÁLVULA PLÁSTICA E TORNEIRA DE METAL CROMADO PADRÃO POPULAR - FORNECIMENTO E INSTALAÇÃO. AF_01/2020 | UN | 1 | 692.16 | 875.72 | 875.72 | 0.05563%
2.15 | 86888 | SINAPI | VASO SANITÁRIO SIFONADO COM CAIXA ACOPLADA LOUÇA BRANCA - FORNECIMENTO E INSTALAÇÃO. AF_01/2020 | UN | 4 | 546.85 | 691.87 | 2767.48 | 0.1758%
2.16 | 87263 | SINAPI | REVESTIMENTO CERÂMICO PARA PISO COM PLACAS TIPO PORCELANATO DE DIMENSÕES 60X60 CM APLICADA EM AMBIENTES DE ÁREA MAIOR QUE 10 M². AF_02/2023_PE | m² | 94 | 110.52 | 139.82 | 13143.08 | 0.8349%
2.17 | 88650 | SINAPI | RODAPÉ CERÂMICO DE 7CM DE ALTURA COM PLACAS TIPO ESMALTADA DE DIMENSÕES 60X60CM. AF_02/2023 | M | 120 | 11.84 | 14.97 | 1796.4 | 0.1141%
2.18 | 91326 | SINAPI | KIT DE PORTA DE MADEIRA PARA VERNIZ, SEMI-OCA (LEVE OU MÉDIA), PADRÃO POPULAR, 80X210CM, ESPESSURA DE 3,5CM, ITENS INCLUSOS: DOBRADIÇAS, MONTAGEM E INSTALAÇÃO DO BATENTE, SEM FECHADURA - FORNECIMENTO E INSTALAÇÃO. AF_12/2019 | UN | 7 | 909.86 | 1151.15 | 8058.05 | 0.5119%
2.19 | 0546 | Próprio | KIT DE PORTA DE MADEIRA PARA VERNIZ, SEMI-OCA (LEVE OU MÉDIA), PADRÃO POPULAR, 100X210CM, ESPESSURA DE 3CM, ITENS INCLUSOS: DOBRADIÇAS, MONTAGEM E INSTALAÇÃO DE BATENTE, FECHADURA COM EXECUÇÃO DO FURO - FORNECIMENTO E INSTALAÇÃO. | UN | 2 | 1299.61 | 1644.26 | 3288.52 | 0.2089%
2.20 | 100849 | SINAPI | ASSENTO SANITÁRIO CONVENCIONAL - FORNECIMENTO E INSTALACAO. AF_01/2020 | UN | 4 | 48.84 | 61.79 | 247.16 | 0.0157%
2.21 | 86913 | SINAPI | TORNEIRA CROMADA 1/2" OU 3/4" PARA TANQUE, PADRÃO POPULAR - FORNECIMENTO E INSTALAÇÃO. AF_01/2020 | UN | 8 | 56.97 | 72.07 | 576.56 | 0.03663%
2.22 | 0548 | Próprio | CUBA DE EMBUTIR EM AÇO INOX 50X40X20 - FORNECIMENTO E INSTALAÇÃO | UN | 3 | 382.45 | 483.87 | 1451.61 | 0.09221%
2.23 | 0549 | Próprio | CUBA DE EMBUTIR EM AÇO INOX 50X40X40 - FORNECIMENTO E INSTALAÇÃO | UN | 1 | 1432.43 | 1812.31 | 1812.31 | 0.1151%
2.24 | 86901 | SINAPI | CUBA DE EMBUTIR OVAL EM LOUÇA BRANCA, 35 X 50CM OU EQUIVALENTE - FORNECIMENTO E INSTALAÇÃO. AF_01/2020 | UN | 4 | 159.78 | 202.15 | 808.6 | 0.05137%
2.25 | 0550 | Próprio | Lavatório de canto de louça branca, suspenso sem coluna fornecimento e instalação | UN | 1 | 134.1 | 169.66 | 169.66 | 0.01078%
2.26 | 87267 | SINAPI | REVESTIMENTO CERÂMICO PARA PAREDES INTERNAS COM PLACAS TIPO ESMALTADA DE DIMENSÕES 20X20 CM APLICADAS A MEIA ALTURA DAS PAREDES. AF_02/2023_PE | m² | 34.45 | 66.21 | 83.76 | 2885.53 | 0.1833%
2.27 | 0551 | Próprio | VASO SANITÁRIO SIFONADO COM CAIXA ACOPLADA LOUÇA BRANCA PARA PCD C/ ASSENTO - FORNECIMENTO E INSTALAÇÃO | UN | 1 | 1440.77 | 1822.86 | 1822.86 | 0.1158%
2.28 | 0552 | Próprio | EXPURGO INOX - FORNECIMENTO E INSTALAÇÃO | UN | 1 | 1518.74 | 1921.5 | 1921.5 | 0.1221%
2.29 | 0553 | Próprio | COCHO COMEDOURO EM POLIETILENO 25l | UN | 4 | 160.71 | 203.33 | 813.32 | 0.05167%
2.30 | 0554 | Próprio | COCHO BEBEDOURO 7l | UN | 4 | 161.71 | 204.59 | 818.36 | 0.05199%
2.31 | 90283 | SINAPI | GRAUTE FGK=20 MPA; TRAÇO 1:1,8:2,1:0,4 (EM MASSA SECA DE CIMENTO/ AREIA GROSSA/ BRITA 0/ ADITIVO) - PREPARO MECÂNICO COM BETONEIRA 400 L. AF_09/2021 | m³ | 2 | 635.75 | 804.35 | 1608.7 | 0.1022%
2.32 | 00040647 | SINAPI | PISO INDUSTRIAL EM CONCRETO ARMADO DE ACABAMENTO POLIDO, ESPESSURA 12 CM (CIMENTO QUEIMADO) (INCLUSO EXECUCAO) | m² | 222.2 | 195.92 | 247.87 | 55076.71 | 3.499%
2.33 | 100869 | SINAPI | BARRA DE APOIO RETA, EM ACO INOX POLIDO, COMPRIMENTO 90 CM, FIXADA NA PAREDE - FORNECIMENTO E INSTALAÇÃO. AF_01/2020 | UN | 2 | 371.93 | 470.56 | 941.12 | 0.05978%
2.34 | 0568 | Próprio | Porta baia 1,20 x 2,20m | UN | 4 | 1749.32 | 2213.23 | 8852.92 | 0.5624%
2.35 | 96114 | SINAPI | FORRO EM DRYWALL, PARA AMBIENTES COMERCIAIS, INCLUSIVE ESTRUTURA BIRECIONAL DE FIXAÇÃO. AF_08/2023_PS | m² | 93.84 | 76.61 | 96.92 | 9094.97 | 0.5778%
2.36 | 0926 | Próprio | Luminária Linear 80W 120cm Bivolt 8000lm Branco Morno 4000K | un | 12 | 125.54 | 158.83 | 1905.96 | 0.1211%
2.37 | 0927 | Próprio | Luminária de Embutir Ruler Retangular 2 Tubular T8 60cm | un | 12 | 255.06 | 322.7 | 3872.4 | 0.246%
2.38 | 0928 | Próprio | Luminaria de embutir Embutir Redondo 18W 22×22 4000K Luz Neutra | un | 10 | 30.7 | 38.84 | 388.4 | 0.02467%
3 |  |  | IMPERMEABILIZAÇÃO |  | 1 |  | 21975.7 | 21975.7 | 1.396%
3.1 | 98553 | SINAPI | IMPERMEABILIZAÇÃO DE SUPERFÍCIE COM MEMBRANA À BASE DE POLIURETANO, 2 DEMÃOS. AF_09/2023 | m² | 36.3 | 171.64 | 217.15 | 7882.54 | 0.5007%
3.2 | 98547 | SINAPI | IMPERMEABILIZAÇÃO DE SUPERFÍCIE COM MANTA ASFÁLTICA, DUAS CAMADAS, INCLUSIVE APLICAÇÃO DE PRIMER ASFÁLTICO, E=3MM E E=4MM. AF_09/2023 | m² | 57.42 | 194 | 245.44 | 14093.16 | 0.8953%
4 |  |  | AR CONDICIONADO |  | 1 |  | 19428.47 | 19428.47 | 1.234%
4.1 | 103291 | SINAPI | TUBO EM COBRE FLEXÍVEL, DN 1/2", COM ISOLAMENTO, INSTALADO EM FORRO, PARA RAMAL DE ALIMENTAÇÃO DE AR CONDICIONADO, INCLUSO FIXADOR. AF_11/2021 | M | 18 | 67.1 | 84.89 | 1528.02 | 0.09707%
4.2 | 103289 | SINAPI | TUBO EM COBRE FLEXÍVEL, DN 1/4", COM ISOLAMENTO, INSTALADO EM FORRO, PARA RAMAL DE ALIMENTAÇÃO DE AR CONDICIONADO, INCLUSO FIXADOR. AF_11/2021 | M | 31 | 33.73 | 42.67 | 1322.77 | 0.08403%
4.3 | 97330 | SINAPI | TUBO EM COBRE FLEXÍVEL, DN 5/8", COM ISOLAMENTO, INSTALADO EM RAMAL DE ALIMENTAÇÃO DE AR-CONDICIONADO - FORNECIMENTO E INSTALAÇÃO. AF_07/2025 | M | 13 | 76.89 | 97.28 | 1264.64 | 0.08034%
4.4 | 0004 | Próprio | DRENO PARA AR CONDICIONADO | m | 45 | 34.94 | 44.2 | 1989 | 0.1263%
4.5 | 0427 | Próprio | GÁS REFRIGERANTE PARA AR CONDICIONADO | UN | 1 | 1126.23 | 1424.9 | 1424.9 | 0.09052%
4.6 | 0459 | Próprio | MÃO DE OBRA PARA INSTALAÇÃO DE AR CONDICIONADO TIPO SPLIT DE 12.000btu ATÉ 24.000btu | un | 3 | 353.43 | 447.15 | 1341.45 | 0.08521%
4.7 | 00042425 | SINAPI | AR CONDICIONADO SPLIT INVERTER, HI-WALL (PAREDE), 12000 BTU/H, CICLO FRIO, 60HZ, CLASSIFICACAO A (SELO PROCEL), GAS HFC, CONTROLE S/FIO | UN | 2 | 2347.48 | 2.605,70 (BDI 11,00%) | 5211.4 | 0.3311%
4.8 | 00043184 | SINAPI | AR CONDICIONADO SPLIT INVERTER, HI-WALL (PAREDE), 24000 BTU/H, CICLO FRIO, 60HZ, CLASSIFICACAO A (SELO PROCEL), GAS HFC, CONTROLE S/FIO | UN | 1 | 4816.48 | 5.346,29 (BDI 11,00%) | 5346.29 | 0.3396%
5 |  |  | INCÊNDIO |  | 1 |  | 1344 | 1344 | 0.08538%
5.1 | 101905 | SINAPI | EXTINTOR DE INCÊNDIO PORTÁTIL COM CARGA DE ÁGUA PRESSURIZADA DE 10 L, CLASSE A - FORNECIMENTO E INSTALAÇÃO. AF_10/2020_PE | UN | 2 | 173.75 | 219.82 | 439.64 | 0.02793%
5.2 | 83635 | SINAPI | EXTINTOR INCENDIO TP PO QUIMICO 6KG - FORNECIMENTO E INSTALACAO | UN | 2 | 196.62 | 248.76 | 497.52 | 0.0316%
5.3 | 0686 | Próprio | PLACA DE SINALIZACAO DE SEGURANCA CONTRA INCENDIO, FOTOLUMINESCENTE, QUADRADA, 20 X 20 CM, EM PVC 2 MM ANTI-CHAMAS | UN | 2 | 18.79 | 23.77 | 47.54 | 0.00302%
5.4 | 0687 | Próprio | PLACA DE SINALIZACAO DE SEGURANCA CONTRA INCENDIO, FOTOLUMINESCENTE, RETANGULAR, 13 X 26 CM, EM PVC 2 MM ANTI-CHAMAS | UN | 4 | 17.23 | 21.79 | 87.16 | 0.005537%
5.5 | 97599 | SINAPI | LUMINÁRIA DE EMERGÊNCIA, COM 30 LÂMPADAS LED DE 2 W, SEM REATOR - FORNECIMENTO E INSTALAÇÃO. AF_09/2024 | UN | 11 | 19.56 | 24.74 | 272.14 | 0.01729%
6 |  |  | ESTRUTURA |  | 1 |  | 567729.16 | 567729.16 | 36.06%
6.1 |  |  | ESTRUTURA METÁLICA |  | 1 |  | 217686.39 | 217686.39 | 13.83%
6.1.1 | 0541 | Próprio | PERFIL U EM CHAPA DOBRADA DE AÇO LAMINADO 150x60x3 | KG | 1219.08 | 36.31 | 45.93 | 55992.34 | 3.557%
6.1.2 | 0610 | Próprio | PERFIL U EM CHAPA DOBRADA DE AÇO LAMINADO 140x50x2,65 | KG | 1032.54 | 34.51 | 43.66 | 45080.69 | 2.864%
6.1.3 | 0542 | Próprio | PERFIL U EM CHAPA DOBRADA DE AÇO LAMINADO 200x60 | KG | 2441.67 | 30.59 | 38.7 | 94492.62 | 6.003%
6.1.4 | 0565 | Próprio | CONTRAVENTAMENTO PERFIL 1/2" | KG | 104.61 | 9.78 | 12.37 | 1294.02 | 0.0822%
6.1.5 | 0611 | Próprio | ESTRUTURA PARA TALHA -FORNECIMENTO E INSTALAÇÃO | KG | 443.07 | 28.46 | 36 | 15950.52 | 1.013%
6.1.6 | 0899 | Próprio | PERFIL I EM CHAPA DOBRADA DE AÇO LAMINADO 310x21 | KG | 126 | 30.59 | 38.7 | 4876.2 | 0.3098%
6.2 |  |  | FUNDAÇÃO |  | 1 |  | 85551.3 | 85551.3 | 5.435%
6.2.1 | 0566 | Próprio | MONTAGEM E DESMONTAGEM DE FÔRMA DE FUNDAÇÃO, EM CHAPA DE MADEIRA COMPENSADA RESINADA E CIMBRAMENTO DE MADEIRA, 2 UTILIZAÇÕES. | m² | 135.45 | 136.04 | 172.11 | 23312.29 | 1.481%
6.2.2 | 94965 | SINAPI | CONCRETO FCK = 25MPA, TRAÇO 1:2,3:2,7 (EM MASSA SECA DE CIMENTO/ AREIA MÉDIA/ BRITA 1) - PREPARO MECÂNICO COM BETONEIRA 400 L. AF_05/2021 | m³ | 34.26 | 579.66 | 733.38 | 25125.59 | 1.596%
6.2.3 | 96544 | SINAPI | ARMAÇÃO DE BLOCO UTILIZANDO AÇO CA-50 DE 6,3 MM - MONTAGEM. AF_01/2024 | KG | 20 | 17.93 | 22.68 | 453.6 | 0.02881%
6.2.4 | 96546 | SINAPI | ARMAÇÃO DE BLOCO UTILIZANDO AÇO CA-50 DE 10 MM - MONTAGEM. AF_01/2024 | KG | 966 | 13.61 | 17.21 | 16624.86 | 1.056%
6.2.5 | 104920 | SINAPI | ARMAÇÃO DE BLOCO, SAPATA ISOLADA, VIGA BALDRAME E SAPATA CORRIDA UTILIZANDO AÇO CA-50 DE 12,5 MM - MONTAGEM. AF_01/2024 | KG | 542 | 10.25 | 12.96 | 7024.32 | 0.4462%
6.2.6 | 104922 | SINAPI | ARMAÇÃO DE BLOCO, SAPATA ISOLADA E SAPATA CORRIDA UTILIZANDO AÇO CA-50 DE 20 MM - MONTAGEM. AF_01/2024 | KG | 376 | 10.32 | 13.05 | 4906.8 | 0.3117%
6.2.7 | 96543 | SINAPI | ARMAÇÃO DE BLOCO UTILIZANDO AÇO CA-60 DE 5 MM - MONTAGEM. AF_01/2024 | KG | 3 | 20.46 | 25.88 | 77.64 | 0.004932%
6.2.8 | 92916 | SINAPI | ARMAÇÃO DE ESTRUTURAS DIVERSAS DE CONCRETO ARMADO, EXCETO VIGAS, PILARES, LAJES E FUNDAÇÕES, UTILIZANDO AÇO CA-50 DE 6,3 MM - MONTAGEM. AF_06/2022 | KG | 130 | 14.94 | 18.9 | 2457 | 0.1561%
6.2.9 | 92921 | SINAPI | ARMAÇÃO DE ESTRUTURAS DIVERSAS DE CONCRETO ARMADO, EXCETO VIGAS, PILARES, LAJES E FUNDAÇÕES, UTILIZANDO AÇO CA-50 DE 12,5 MM - MONTAGEM. AF_06/2022 | KG | 476 | 9.25 | 11.7 | 5569.2 | 0.3538%
6.3 |  |  | GERAL |  | 1 |  | 264491.47 | 264491.47 | 16.8%
6.3.1 | 0543 | Próprio | EXECUÇÃO DE RADIER 12cm | m² | 310 | 237.69 | 300.72 | 93223.2 | 5.922%
6.3.2 | 0544 | Próprio | EXECUÇÃO DE PASSEIO (CALÇADA) COM CONCRETO MOLDADO IN LOCO, FEITO EM OBRA, ACABAMENTO ESTAMPADO, ESPESSURA 10 cm | m² | 162 | 112.02 | 141.72 | 22958.64 | 1.458%
6.3.3 | 94216 | SINAPI | TELHAMENTO COM TELHA METÁLICA TERMOACÚSTICA E = 30 MM, COM ATÉ 2 ÁGUAS, INCLUSO IÇAMENTO. AF_07/2019 | m² | 385 | 152.58 | 193.04 | 74320.4 | 4.721%
6.3.4 | 92915 | SINAPI | ARMAÇÃO DE ESTRUTURAS DIVERSAS DE CONCRETO ARMADO, EXCETO VIGAS, PILARES, LAJES E FUNDAÇÕES, UTILIZANDO AÇO CA-60 DE 5,0 MM - MONTAGEM. AF_06/2022 | KG | 127 | 16.92 | 21.4 | 2717.8 | 0.1726%
6.3.5 | 92760 | SINAPI | ARMAÇÃO DE PILAR OU VIGA DE ESTRUTURA CONVENCIONAL DE CONCRETO ARMADO UTILIZANDO AÇO CA-50 DE 6,3 MM - MONTAGEM. AF_06/2022 | KG | 245 | 12.67 | 16.03 | 3927.35 | 0.2495%
6.3.6 | 92762 | SINAPI | ARMAÇÃO DE PILAR OU VIGA DE ESTRUTURA CONVENCIONAL DE CONCRETO ARMADO UTILIZANDO AÇO CA-50 DE 10,0 MM - MONTAGEM. AF_06/2022 | KG | 744 | 10.23 | 12.94 | 9627.36 | 0.6116%
6.3.7 | 92763 | SINAPI | ARMAÇÃO DE PILAR OU VIGA DE ESTRUTURA CONVENCIONAL DE CONCRETO ARMADO UTILIZANDO AÇO CA-50 DE 12,5 MM - MONTAGEM. AF_06/2022 | KG | 683 | 8.51 | 10.76 | 7349.08 | 0.4668%
6.3.8 | 92764 | SINAPI | ARMAÇÃO DE PILAR OU VIGA DE ESTRUTURA CONVENCIONAL DE CONCRETO ARMADO UTILIZANDO AÇO CA-50 DE 16,0 MM - MONTAGEM. AF_06/2022 | KG | 8 | 8.16 | 10.32 | 82.56 | 0.005245%
6.3.9 | 0738 | Próprio | ESTACA ESCAVADA, 35CM DE DIÂMETRO. | m | 316 | 125.78 | 159.13 | 50285.08 | 3.194%
7 |  |  | HIDRAULICA |  | 1 |  | 57502.33 | 57502.33 | 3.653%
7.1 | 94227 | SINAPI | CALHA EM CHAPA DE AÇO GALVANIZADO NÚMERO 24, DESENVOLVIMENTO DE 33 CM, INCLUSO TRANSPORTE VERTICAL. AF_07/2019 | M | 48 | 71.09 | 89.94 | 4317.12 | 0.2742%
7.2 | 94231 | SINAPI | RUFO EM CHAPA DE AÇO GALVANIZADO NÚMERO 24, CORTE DE 25 CM, INCLUSO TRANSPORTE VERTICAL. AF_07/2019 | M | 24 | 56.64 | 71.66 | 1719.84 | 0.1093%
7.3 | 89580 | SINAPI | TUBO PVC, SÉRIE R, ÁGUA PLUVIAL, DN 150 MM, FORNECIDO E INSTALADO EM CONDUTORES VERTICAIS DE ÁGUAS PLUVIAIS. AF_06/2022 | M | 39 | 70.35 | 89 | 3471 | 0.2205%
7.4 | 89591 | SINAPI | JOELHO 45 GRAUS, PVC, SERIE R, ÁGUA PLUVIAL, DN 150 MM, JUNTA ELÁSTICA, FORNECIDO E INSTALADO EM CONDUTORES VERTICAIS DE ÁGUAS PLUVIAIS. AF_06/2022 | UN | 12 | 132.03 | 167.04 | 2004.48 | 0.1273%
7.5 | 89590 | SINAPI | JOELHO 90 GRAUS, PVC, SERIE R, ÁGUA PLUVIAL, DN 150 MM, JUNTA ELÁSTICA, FORNECIDO E INSTALADO EM CONDUTORES VERTICAIS DE ÁGUAS PLUVIAIS. AF_06/2022 | UN | 6 | 135.24 | 171.1 | 1026.6 | 0.06521%
7.6 | 89357 | SINAPI | TUBO, PVC, SOLDÁVEL, DE 32MM, INSTALADO EM RAMAL OU SUB-RAMAL DE ÁGUA - FORNECIMENTO E INSTALAÇÃO. AF_06/2022 | M | 115 | 36.18 | 45.77 | 5263.55 | 0.3344%
7.7 | ED-50079 | SETOP | FORNECIMENTO E ASSENTAMENTO DE TUBO PVC RÍGIDO ROSCÁVEL, ÁGUA FRIA, DN 3/4" (25 MM), INCLUSIVE CONEXÕES | m | 125 | 41.07 | 51.96 | 6495 | 0.4126%
7.8 | 95252 | SINAPI | VÁLVULA DE ESFERA BRUTA, BRONZE, ROSCÁVEL, 1 1/2' | UN | 11 | 232.57 | 294.24 | 3236.64 | 0.2056%
7.9 | 94497 | SINAPI | REGISTRO DE GAVETA BRUTO, LATÃO, ROSCÁVEL, 1 1/2" - FORNECIMENTO E INSTALAÇÃO. AF_08/2021 | UN | 15 | 163.62 | 207.01 | 3105.15 | 0.1973%
7.10 | 89714 | SINAPI | TUBO PVC, SERIE NORMAL, ESGOTO PREDIAL, DN 100 MM, FORNECIDO E INSTALADO EM RAMAL DE DESCARGA OU RAMAL DE ESGOTO SANITÁRIO. AF_08/2022 | M | 80 | 41.27 | 52.21 | 4176.8 | 0.2653%
7.11 | 104353 | SINAPI | JUNÇÃO DE REDUÇÃO INVERTIDA, PVC, SÉRIE NORMAL, ESGOTO PREDIAL, DN 100 X 50 MM, JUNTA ELÁSTICA, FORNECIDO E INSTALADO EM PRUMADA DE ESGOTO SANITÁRIO OU VENTILAÇÃO. AF_08/2022 | UN | 8 | 43.3 | 54.78 | 438.24 | 0.02784%
7.12 | 102711 | SINAPI | JUNÇÃO DUPLA DE PVC, SÉRIE NORMAL, PARA ESGOTO PREDIAL, DN 100 X 100 X 100 MM, INSTALADA EM DRENO - FORNECIMENTO E INSTALAÇÃO. AF_07/2021 | UN | 10 | 81.96 | 103.69 | 1036.9 | 0.06587%
7.13 | 103987 | SINAPI | CURVA 45 GRAUS, PVC, SOLDÁVEL, DN 50MM, INSTALADO EM RAMAL DE DISTRIBUIÇÃO DE ÁGUA - FORNECIMENTO E INSTALAÇÃO. AF_06/2022 | UN | 6 | 26.32 | 33.3 | 199.8 | 0.01269%
7.14 | 104063 | SINAPI | CURVA LONGA, 45 GRAUS, PVC OCRE, JUNTA ELÁSTICA, DN 100 MM, PARA COLETOR PREDIAL DE ESGOTO. AF_06/2022 | UN | 9 | 69.56 | 88 | 792 | 0.05031%
7.15 | 103983 | SINAPI | CURVA 45 GRAUS, PVC, SOLDÁVEL, DN 40MM, INSTALADO EM RAMAL DE DISTRIBUIÇÃO DE ÁGUA - FORNECIMENTO E INSTALAÇÃO. AF_06/2022 | UN | 8 | 18.95 | 23.97 | 191.76 | 0.01218%
7.16 | 104327 | SINAPI | RALO SIFONADO REDONDO, PVC, DN 100 X 40 MM, JUNTA SOLDÁVEL, FORNECIDO E INSTALADO EM RAMAL DE DESCARGA OU EM RAMAL DE ESGOTO SANITÁRIO. AF_08/2022 | UN | 7 | 21.18 | 26.79 | 187.53 | 0.01191%
7.17 | 103978 | SINAPI | TUBO, PVC, SOLDÁVEL, DE 40MM, INSTALADO EM RAMAL DE DISTRIBUIÇÃO DE ÁGUA - FORNECIMENTO E INSTALAÇÃO. AF_06/2022 | M | 58.32 | 28.83 | 36.47 | 2126.93 | 0.1351%
7.18 | 103979 | SINAPI | TUBO, PVC, SOLDÁVEL, DE 50MM, INSTALADO EM RAMAL DE DISTRIBUIÇÃO DE ÁGUA - FORNECIMENTO E INSTALAÇÃO. AF_06/2022 | M | 20 | 32.89 | 41.61 | 832.2 | 0.05286%
7.19 | 102607 | SINAPI | CAIXA D´ÁGUA EM POLIETILENO, 1000 LITROS - FORNECIMENTO E INSTALAÇÃO. AF_06/2021 | UN | 1 | 517.98 | 655.34 | 655.34 | 0.04163%
7.20 | 89369 | SINAPI | CURVA 90 GRAUS, PVC, SOLDÁVEL, DN 32MM, INSTALADO EM RAMAL OU SUB-RAMAL DE ÁGUA - FORNECIMENTO E INSTALAÇÃO. AF_06/2022 | UN | 63 | 19.02 | 24.06 | 1515.78 | 0.09629%
7.21 | 0920 | Próprio | FILTRO ANAEROBIO DIAMETRO 1,50m | un | 1 | 3982.38 | 5038.5 | 5038.5 | 0.3201%
7.22 | 0921 | Próprio | SUMIDORO DIAMENTO 2m | un | 1 | 5523.25 | 6988.01 | 6988.01 | 0.4439%
7.23 | 98052 | SINAPI | TANQUE SÉPTICO CIRCULAR, EM CONCRETO PRÉ-MOLDADO, DIÂMETRO INTERNO = 1,10 M, ALTURA INTERNA = 2,50 M, VOLUME ÚTIL: 2138,2 L (PARA 5 CONTRIBUINTES). AF_12/2020 | UN | 1 | 2120.74 | 2683.16 | 2683.16 | 0.1704%
8 |  |  | ELETRICA |  | 1 |  | 118519.39 | 118519.39 | 7.529%
8.1 | 83425 | SINAPI | CABO DE COBRE ISOLAMENTO TERMOPLASTICO 0,6/1KV 70MM2 ANTI-CHAMA - FORNECIMENTO E INSTALACAO | M | 400 | 95.95 | 121.39 | 48556 | 3.084%
8.2 | 83423 | SINAPI | CABO DE COBRE ISOLAMENTO TERMOPLASTICO 0,6/1KV 35MM2 ANTI-CHAMA - FORNECIMENTO E INSTALACAO | M | 100 | 48.08 | 60.83 | 6083 | 0.3864%
8.3 | 73860/011 | SINAPI | CABO DE COBRE ISOLADO PVC 450/750V 10MM2 RESISTENTE A CHAMA - FORNECIMENTO E INSTALACAO | M | 90 | 16.26 | 20.57 | 1851.3 | 0.1176%
8.4 | 73860/009 | SINAPI | CABO DE COBRE ISOLADO PVC 450/750V 4MM2 RESISTENTE A CHAMA - FORNECIMENTO E INSTALACAO | M | 410 | 7.75 | 9.8 | 4018 | 0.2552%
8.5 | 73860/008 | SINAPI | CABO DE COBRE ISOLADO PVC 450/750V 2,5MM2 RESISTENTE A CHAMA - FORNECIMENTO E INSTALACAO | M | 1250 | 5.93 | 7.5 | 9375 | 0.5955%
8.6 | 91953 | SINAPI | INTERRUPTOR SIMPLES (1 MÓDULO), 10A/250V, INCLUINDO SUPORTE E PLACA - FORNECIMENTO E INSTALAÇÃO. AF_03/2023 | UN | 9 | 32.3 | 40.86 | 367.74 | 0.02336%
8.7 | 91955 | SINAPI | INTERRUPTOR PARALELO (1 MÓDULO), 10A/250V, INCLUINDO SUPORTE E PLACA - FORNECIMENTO E INSTALAÇÃO. AF_03/2023 | UN | 4 | 39.34 | 49.77 | 199.08 | 0.01265%
8.8 | 91979 | SINAPI | INTERRUPTOR INTERMEDIÁRIO (1 MÓDULO), 10A/250V, INCLUINDO SUPORTE E PLACA - FORNECIMENTO E INSTALAÇÃO. AF_03/2023 | UN | 2 | 54.29 | 68.68 | 137.36 | 0.008726%
8.9 | 97670 | SINAPI | ELETRODUTO FLEXÍVEL CORRUGADO, PEAD, DN 100 (4"), PARA REDE ENTERRADA DE DISTRIBUIÇÃO DE ENERGIA ELÉTRICA - FORNECIMENTO E INSTALAÇÃO. AF_12/2021 | M | 120 | 24.51 | 31.01 | 3721.2 | 0.2364%
8.10 | ED-49883 | SETOP | CAIXA DE ESGOTO DE INSPEÇÃO/PASSAGEM EM ALVENARIA (60X60X60CM), REVESTIMENTO EM ARGAMASSA COM ADITIVO IMPERMEABILIZANTE, COM TAMPA DE CONCRETO, INCLUSIVE ESCAVAÇÃO, REATERRO E TRANSPORTE COM RETIRADA DO MATERIAL ESCAVADO (EM CAÇAMBA) | un | 2 | 600.74 | 760.05 | 1520.1 | 0.09656%
8.11 | ED-19511 | SETOP | ELETROCALHA LISA (100X100)MM EM CHAPA DE AÇO GALVANIZADO #18, COM TRATAMENTO PRÉ ZINCADO, INCLUSIVE TAMPA DE ENCAIXE, FIXAÇÃO SUPERIOR, CONEXÕES E ACESSÓRIOS | m | 30 | 109.39 | 138.4 | 4152 | 0.2638%
8.12 | ED-49317 | SETOP | ELETRODUTO DE AÇO GALVANIZADO LEVE, INCLUSIVE CONEXÕES, SUPORTES E FIXAÇÃO DN 20 (3/4") | m | 300 | 25.66 | 32.46 | 9738 | 0.6186%
8.13 | ED-49447 | SETOP | PERFILADO LISO (38X38)MM EM CHAPA DE AÇO GALVANIZADO #18, COM TRATAMENTO PRÉ ZINCADO, INCLUSIVE FIXAÇÃO SUPERIOR, CONEXÕES E ACESSÓRIOS, EXCLUSIVE TAMPA DE ENCAIXE | m | 110 | 55.04 | 69.63 | 7659.3 | 0.4866%
8.14 | 0547 | Próprio | QDL-GV | un | 1 | 3220.11 | 4074.08 | 4074.08 | 0.2588%
8.15 | 98111 | SINAPI | CAIXA DE INSPEÇÃO PARA ATERRAMENTO, CIRCULAR, EM POLIETILENO, DIÂMETRO INTERNO = 0,3 M. AF_12/2020 | UN | 6 | 57.98 | 73.35 | 440.1 | 0.02796%
8.16 | 96985 | SINAPI | HASTE DE ATERRAMENTO, DIÂMETRO 5/8", COM 3 METROS - FORNECIMENTO E INSTALAÇÃO. AF_08/2023 | UN | 6 | 96.77 | 122.43 | 734.58 | 0.04666%
8.17 | 72254 | SINAPI | CABO DE COBRE NU 50MM2 - FORNECIMENTO E INSTALACAO | M | 90 | 80.5 | 101.84 | 9165.6 | 0.5822%
8.18 | ED-51019 | SETOP | BARRA CHATA DE ALUMÍNIO 7/8" X 1/8" X 3M | U | 110 | 45.89 | 58.06 | 6386.6 | 0.4057%
8.19 | 0735 | Próprio | TERMINAL AÉREO DE BARRA DE ALUMÍNIO 7/8" X 1/8" X 280mm | un | 15 | 17.94 | 22.69 | 340.35 | 0.02162%
9 |  |  | REDE |  | 1 |  | 5118.49 | 5118.49 | 0.3251%
9.1 | 98307 | SINAPI | TOMADA DE REDE RJ45 - FORNECIMENTO E INSTALAÇÃO. AF_08/2025 | UN | 6 | 57.88 | 73.22 | 439.32 | 0.02791%
9.2 | ED-49415 | SETOP | ELETRODUTO FLEXÍVEL CORRUGADO EM PVC, ANTI CHAMA, DIÂMETRO DE 32MM (1"), APLICADO EM ALVENARIA, INCLUSIVE RASGO | m | 26 | 13.58 | 17.18 | 446.68 | 0.02838%
9.3 | ED-49447 | SETOP | PERFILADO LISO (38X38)MM EM CHAPA DE AÇO GALVANIZADO #18, COM TRATAMENTO PRÉ ZINCADO, INCLUSIVE FIXAÇÃO SUPERIOR, CONEXÕES E ACESSÓRIOS, EXCLUSIVE TAMPA DE ENCAIXE | m | 20 | 55.04 | 69.63 | 1392.6 | 0.08846%
9.4 | 0919 | Próprio | RACK 8U 19"- FORNECIMENTO E INSTALAÇÃO | un | 1 | 624.32 | 789.88 | 789.88 | 0.05018%
9.5 | 0731 | Próprio | ACCESS POINT | un | 1 | 1620.31 | 2050.01 | 2050.01 | 0.1302%
10 |  |  | ADMINISTRAÇÃO LOCAL |  | 1 |  | 171927.66 | 171927.66 | 10.92%
10.1 | 93567 | SINAPI | ENGENHEIRO CIVIL DE OBRA PLENO COM ENCARGOS COMPLEMENTARES | MES | 3 | 23794.19 | 30104.4 | 90313.2 | 5.737%
10.2 | 93572 | SINAPI | ENCARREGADO GERAL DE OBRAS COM ENCARGOS COMPLEMENTARES | MES | 6 | 10751.2 | 13602.41 | 81614.46 | 5.185%
11 |  |  | DESMOBILIZAÇÃO |  | 1 |  | 1131.08 | 1131.08 | 0.07185%
11.1 | 0929 | Próprio | Transporte de containers | un | 4 | 223.5 | 282.77 | 1131.08 | 0.07185%
12 |  |  | SERVIÇOS FINAIS |  | 1 |  | 27873.89 | 27873.89 | 1.771%
12.1 | 0499 | Próprio | LIMPEZA FINAL DE OBRAS | m² | 473 | 46.58 | 58.93 | 27873.89 | 1.771%
[5 empty] | Total sem BDI |  | 1245481.41
[5 empty] | Total do BDI |  | 328718.44
[5 empty] | Total Geral |  | 1574199.85
_______________________________________________________________ ISLEY MONTEIRO CREA 5070262960 ENG. CIVIL ENG. MECANICO ENG. ELETRICISTA ENG. CONTROLE E AUTOMAÇÃO