## Sintética - Desonerada
UNIVERSIDADE FEDERAL DOS VALES DO JEQUITINHONHA E MUCURI CAMPUS PRESIDENTE JUSCELINO KUBITSCHEK - DIAMANTINA - MG CONSTRUÇÃO DO RESTAURANTE UNIVERSITÁRIO - ETAPA 02 DO CAMPUS JK PLANILHA ORÇAMENTÁRIA SINTÉTICA DE REFERÊNCIA - DESONERADA |  |  |  |  | Bancos | BDI
[5 empty] | SINAPI - 05/2022 - Minas Gerais SETOP - 03/2022 - Minas Gerais - Jequitinhonha e Mucuri SICRO3 - 01/2022 - Minas Gerais | 28.93%
ITEM | CÓDIGO | DESCRIÇÃO | UN | QTDE | P. TOTAL UNITÁRIO | PREÇO TOTAL
1 | MOBILIZAÇÃO E DESMOBILIZAÇÃO DE OBRA/ ADMINISTRAÇÃO
1.1 | MOB-DES-020 | OBRAS COM VALOR ENTRE 1.000.000,01 E 3.000.000,00 | % | 0.25% | 4414583.87 | 11036.46
CUSTO TOTAL DO ITEM 01 | [5 empty] | 11036.46
2 | ADMINISTRAÇÃO LOCAL
2.1 | 93563 | ALMOXARIFE COM ENCARGOS COMPLEMENTARES | MÊS | 12 | 3358.84 | 40306.08
2.2 | 93572 | ENCARREGADO GERAL DE OBRAS COM ENCARGOS COMPLEMENTARES | MÊS | 12 | 6133.51 | 73602.12
2.3 | 100309 | TECNICO DE SEGURANÇA DO TRABALHO COM ENCARGOS COMPLEMENTARES (4 HORAS/DIA) | H | 1320 | 30.17 | 39824.4
2.4 | 91677 | ENGENHEIRO ELETRICISTA COM ENCARGOS COMPLEMENTARES (2 HORAS/DIA PELO PERÍODO DE 3 MESES) | H | 165 | 88.79 | 14650.35
2.5 | 100305 | ENGENHEIRO CIVIL JUNIOR COM ENCARGOS COMPLEMENTARES (2 HORAS/DIA) | H | 660 | 88.37 | 58324.2
CUSTO TOTAL DO ITEM 02 | [5 empty] | 226707.15 | 204146.22 | 5.123%
3 | CANTEIRO DE OBRAS
3.1 | COMP-RU-11 | EXECUÇÃO DE ESCRITÓRIO, ALMOXARIFADO (INCLUSO PRATELEIRAS), REFEITÓRIO, SANITÁRIO E VESTIÁRIO EM CANTEIRO DE OBRA EM CHAPA DE MADEIRA COMPENSADA, NÃO INCLUSO MOBILIÁRIO E EQUIPAMENTOS. | M2 | 45 | 536.14 | 24126.3
3.2 | IIO-LIG-005 | LIGAÇÃO PREDIAL DE ÁGUA 1/2" CAVALETE SIMPLES - COPASA | UND | 1 | 348.97 | 348.97
3.3 | IIO-LIG-010 | LIGAÇÃO PROVISÓRIA DE LUZ E FORÇA-PADRÃO PROVISÓRIO 30KVA | UND | 1 | 625.14 | 625.14
3.4 | ED-16660 | FORNECIMENTO E COLOCAÇÃO DE PLACA DE OBRA EM CHAPA GALVANIZADA #26, ESP. 0,45 MM, PLOTADA COM ADESIVO VINÍLICO, AFIXADA COM REBITES 4,8X40 MM, EM ESTRUTURA METÁLICA DE METALON 20X20 MM, ESP. 1,25 MM, INCLUSIVE SUPORTE EM EUCALIPTO AUTOCLAVADO PINTADO COM TINTA PVA DUAS (2) DEMÃOS | M2 | 2 | 206.56 | 413.12
3.5 | 98459 | TAPUME COM TELHA METÁLICA (H = 1,80 M) | M2 | 373.19 | 157.95 | 58945.36
3.6 | COMP-RU-01 | PCMAT - PROGRAMA DE CONDIÇÕES E MEIO AMBIENTE DE TRABALHO NA INDÚSTRIA DE CONSTRUÇÃO | UND | 1 | 352.19 | 352.19 |  | ok
3.7 | COMP-RU-02 | PCMSO - PROGRAMA DE CONTROLE MÉDIO DE SAÚDE OCUPACIONAL | UND | 1 | 167.21 | 167.21 |  | ok
CUSTO TOTAL DO ITEM 03 | [5 empty] | 84978.29 | 84415.2
4 | SUPERESTRUTURA
4.1 | LAJE PISO |  |  |  |  | 197449.74
4.1.1 | PIS-LON-005 | APLICAÇÃO DE LONA PRETA, ESP. 150 MICRAS, INCLUSIVE FORNECIMENTO | M2 | 1881.95 | 2.51 | 4723.69
4.1.2 | ARM-TEL-010 | ARMADURA DE TELA DE AÇO CA-60 B SOLDADA TIPO Q-92 (DIÂMETRO DO FIO: 4,20 MM / DIMENSÕES DA TRAMA: 150 X 150 MM / TIPO DA MALHA: QUADRANGULAR) | KG | 2785.21 | 15.9 | 44284.84
4.1.3 | 97096 | CONCRETAGEM DE RADIER, PISO DE CONCRETO OU LAJE SOBRE SOLO, FCK 30 MPA - LANÇAMENTO, ADENSAMENTO E ACABAMENTO (ESP. = 12CM) | M3 | 225.83 | 623.23 | 140744.03
4.1.4 | TER-REG-010 | REGULARIZAÇÃO E COMPACTAÇÃO DE TERRENO COM PLACA VIBRATÓRIA | M2 | 1881.95 | 4.09 | 7697.18
4.2 | VIGAS COBERTURA |  |  |  |  | 317985.08
4.2.1 | 92775 | ARMAÇÃO DE PILAR OU VIGA DE UMA ESTRUTURA CONVENCIONAL DE CONCRETO ARMADO UTILIZANDO AÇO CA-60 DE 5,0 MM - MONTAGEM. | KG | 1627.9 | 19.15 | 31174.29
4.2.2 | 92776 | ARMAÇÃO DE PILAR OU VIGA DE UMA ESTRUTURA CONVENCIONAL DE CONCRETO ARMADO UTILIZANDO AÇO CA-50 DE 6.3 MM - MONTAGEM | KG | 1888.15 | 18.16 | 34288.8
4.2.3 | 92777 | ARMAÇÃO DE PILAR OU VIGA DE UMA ESTRUTURA CONVENCIONAL DE CONCRETO ARMADO UTILIZANDO AÇO CA-50 DE 8.0 MM - MONTAGEM. | KG | 256.41 | 17.07 | 4376.92
4.2.4 | 92778 | ARMAÇÃO DE PILAR OU VIGA DE UMA ESTRUTURA CONVENCIONAL DE CONCRETO ARMADO UTILIZANDO AÇO CA-50 DE 10.0 MM - MONTAGEM | KG | 2265.99 | 15.25 | 34556.35
4.2.5 | 92779 | ARMAÇÃO DE PILAR OU VIGA DE UMA ESTRUTURA CONVENCIONAL DE CONCRETO ARMADO UTILIZANDO AÇO CA-50 DE 12.5 MM - MONTAGEM. | KG | 281.95 | 12.86 | 3625.88
4.2.6 | 92780 | ARMAÇÃO DE PILAR OU VIGA DE UMA ESTRUTURA CONVENCIONAL DE CONCRETO ARMADO UTILIZANDO AÇO CA-50 DE 16.0 MM - MONTAGEM. | KG | 2561.51 | 12.19 | 31224.81
4.2.7 | 92781 | ARMAÇÃO DE PILAR OU VIGA DE UMA ESTRUTURA CONVENCIONAL DE CONCRETO ARMADO UTILIZANDO AÇO CA-50 DE 20.0 MM - MONTAGEM. | KG | 3361.5 | 13.61 | 45750.02
4.2.8 | EST-FOR-025 | FORMA E DESFORMA DE COMPENSADO PLASTIFICADO, ESP. 12MM, REAPROVEITAMENTO (5X) | M2 | 882.06 | 50.79 | 44799.83
4.2.9 | ED-9053 | FORNECIMENTO DE CONCRETO ESTRUTURAL, USINADO BOMBEADO, COM FCK 25 MPA, INCLUSIVE LANÇAMENTO E ACABAMENTO | M3 | 169.16 | 521.33 | 88188.18
4.3 | PILARES - REFORÇO ESTRUTURAL |  |  |  |  | 5196.19
4.3.1 | 92775 | ARMAÇÃO DE PILAR OU VIGA DE UMA ESTRUTURA CONVENCIONAL DE CONCRETO ARMADO UTILIZANDO AÇO CA-60 DE 5,0 MM - MONTAGEM. | KG | 35.78 | 19.15 | 685.19
4.3.2 | 92778 | ARMAÇÃO DE PILAR OU VIGA DE UMA ESTRUTURA CONVENCIONAL DE CONCRETO ARMADO UTILIZANDO AÇO CA-50 DE 10,0 MM - MONTAGEM. | KG | 102.24 | 15.25 | 1559.16
4.3.3 | EST-FOR-025 | FORMA E DESFORMA DE COMPENSADO PLASTIFICADO, ESP. 12MM, REAPROVEITAMENTO (5X) | M2 | 36.05 | 50.79 | 1830.98
4.3.4 | ED-9053 | FORNECIMENTO DE CONCRETO ESTRUTURAL, USINADO BOMBEADO, COM FCK 25 MPA, INCLUSIVE LANÇAMENTO E ACABAMENTO | M3 | 2.15 | 521.33 | 1120.86
4.4 | LAJE NERVURADA |  |  |  |  | 685322.31
4.4.1 | 92500 | MONTAGEM E DESMONTAGEM DE FÔRMA DE LAJE NERVURADA COM CUBETA E ASSOALHO, PÉ-DIREITO DUPLO, EM CHAPA DE MADEIRA COMPENSADA RESINADA. | M2 | 1818.19 | 96.16 | 174837.15
4.4.2 | ED-19634 | ESCORAMENTO METÁLICO PARA LAJE, INCLUSIVE DESCARGA, MONTAGEM, DESMONTAGEM E CARGA | M2XMÊS | 1818.19 | 10.95 | 19909.18
4.4.3 | 92786 | ARMAÇÃO DE LAJE DE UMA ESTRUTURA CONVENCIONAL DE CONCRETO ARMADO UTILIZANDO AÇO CA-50 DE 8.0 MM - MONTAGEM | KG | 173.67 | 15.88 | 2757.88
4.4.4 | 92787 | ARMAÇÃO DE LAJE DE UMA ESTRUTURA CONVENCIONAL DE CONCRETO ARMADO UTILIZANDO AÇO CA-50 DE 10.0 MM - MONTAGEM | KG | 1398.32 | 14.31 | 20009.96
4.4.5 | 92788 | ARMAÇÃO DE LAJE DE UMA ESTRUTURA CONVENCIONAL DE CONCRETO ARMADO UTILIZANDO AÇO CA-50 DE 12.5 MM - MONTAGEM | KG | 4324.19 | 12.15 | 52538.91
4.4.6 | 92789 | ARMAÇÃO DE LAJE DE UMA ESTRUTURA CONVENCIONAL DE CONCRETO ARMADO UTILIZANDO AÇO CA-50 DE 16.0 MM - MONTAGEM | KG | 5898.94 | 11.65 | 68722.65
4.4.7 | 92790 | ARMAÇÃO DE LAJE DE UMA ESTRUTURA CONVENCIONAL DE CONCRETO ARMADO UTILIZANDO AÇO CA-50 DE 20.0 MM - MONTAGEM | KG | 6139.84 | 13.22 | 81168.68
4.4.8 | ARM-TEL-010 | ARMADURA DE TELA DE AÇO CA-60 B SOLDADA TIPO Q-92 (DIÂMETRO DO FIO: 4,20 MM / DIMENSÕES DA TRAMA: 150 X 150 MM / TIPO DA MALHA: QUADRANGULAR) | KG | 2690.92 | 15.9 | 42785.63
4.4.9 | ED-9053 | FORNECIMENTO DE CONCRETO ESTRUTURAL, USINADO BOMBEADO, COM FCK 25 MPA, INCLUSIVE LANÇAMENTO E ACABAMENTO | M3 | 426.97 | 521.33 | 222592.27
4.5 | LAJE MACIÇA |  |  |  |  | 17743.35
4.5.1 | 92787 | ARMAÇÃO DE LAJE DE UMA ESTRUTURA CONVENCIONAL DE CONCRETO ARMADO UTILIZANDO AÇO CA-50 DE 10.0 MM - MONTAGEM | KG | 15.95 | 14.31 | 228.24
4.5.2 | 92788 | ARMAÇÃO DE LAJE DE UMA ESTRUTURA CONVENCIONAL DE CONCRETO ARMADO UTILIZANDO AÇO CA-50 DE 12.5 MM - MONTAGEM | KG | 49.61 | 12.15 | 602.76
4.5.3 | 92789 | ARMAÇÃO DE LAJE DE UMA ESTRUTURA CONVENCIONAL DE CONCRETO ARMADO UTILIZANDO AÇO CA-50 DE 16.0 MM - MONTAGEM | KG | 175.81 | 11.65 | 2048.19
4.5.4 | EST-FOR-025 | FORMA E DESFORMA DE COMPENSADO PLASTIFICADO, ESP. 12MM, REAPROVEITAMENTO (5X) | M2 | 63.76 | 50.79 | 3238.37
4.5.5 | ED-19634 | ESCORAMENTO METÁLICO PARA LAJE, INCLUSIVE DESCARGA, MONTAGEM, DESMONTAGEM E CARGA | M2XMÊS | 63.76 | 10.95 | 698.17
4.5.6 | ED-9053 | FORNECIMENTO DE CONCRETO ESTRUTURAL, USINADO BOMBEADO, COM FCK 25 MPA, INCLUSIVE LANÇAMENTO E ACABAMENTO | M3 | 9.56 | 521.33 | 4983.91
4.5.7 | 98546 | IMPERMEABILIZAÇÃO DE SUPERFÍCIE COM MANTA ASFÁLTICA, INCLUSIVE APLICAÇÃO DE PRIMER ASFÁLTICO, E=3M | M2 | 63.76 | 93.22 | 5943.71
CUSTO TOTAL DO ITEM 04 | [5 empty] | 1223696.67 | 1070206.84
5 | COBERTURA
5.1 | ESTRUTURA METÁLICA DO TELHADO |  |  |  |  | 658755.18
5.1.1 | EST-MET-005 | FORNECIMENTO DE ESTRUTURA METÁLICA EM PERFIL LAMINADO, INCLUSIVE FABRICAÇÃO, TRANSPORTE, MONTAGEM E APLICAÇÃO DE FUNDO PREPARADOR ANTICORROSIVO EM SUPERFÍCIE METÁLICA, UMA (1) DEMÃO | KG | 29527.35 | 22.31 | 658755.18
5.2 | TELHAMENTO EM TELHA COLONIAL |  |  |  |  | 465164.64
5.2.1 | COB-TEL-050 | COBERTURA EM TELHA METÁLICA GALVANIZADA TRAPEZOIDAL, TIPO DUPLA TERMOACÚSTICA COM DUAS FACES TRAPEZOIDAIS, ESP. 0,43MM, PREENCHIMENTO EM POLIESTIRENO EXPANDIDO/ISOPOR COM ESP. 30MM, ACABAMENTO NATURAL, INCLUSIVE ACESSÓRIOS PARA FIXAÇÃO, FORNECIMENTO E INSTALAÇÃO | M2 | 1881.95 | 218.45 | 411111.98
5.2.2 | 100739 | PINTURA COM TINTA ALQUÍDICA DE ACABAMENTO (ESMALTE SINTÉTICO ACETINADO) PULVERIZADA SOBRE PERFIL METÁLICO EXECUTADO EM FÁBRICA. (COR BRANCA) | M2 | 1881.95 | 9.95 | 18725.4
5.2.3 | PIN-ESM-010 | PINTURA ESMALTE EM ESTRUTURA DE AÇO CARBONO, DUAS (2) DEMÃOS, EXCLUSIVE FUNDO ANTICORROSIVO | M2 | 1681.45 | 21.01 | 35327.26
5.3 | INSTALAÇÃO DE CALHAS / CUMEEIRAS / DESCIDAS D'ÁGUA |  |  |  |  | 48227.8
5.3.1 | 94229 | CALHA EM CHAPA DE AÇO GALVANIZADO NÚMERO 24, DESENVOLVIMENTO DE 100 CM, INCLUSO TRANSPORTE VERTICAL. | M | 137.15 | 215.11 | 29502.34 |  | 75.88
5.3.2 | PLU-RUF-015 | RUFO E CONTRA-RUFO DE CHAPA GALVANIZADA Nº. 24, DESENVOLVIMENTO = 25 CM | M | 295.8 | 38.93 | 11515.49
5.3.3 | 91790 | INSTALAÇÃO DE TUBOS DE PVC, SÉRIE R, ÁGUA PLUVIAL, DN 100 MM (INSTALADO EM RAMAL DE ENCAMINHAMENTO, OU CONDUTORES VERTICAIS), INCLUSIVE CONEXÕES, CORTES E FIXAÇÕES. | M | 91.8 | 78.54 | 7209.97
CUSTO TOTAL DO ITEM 05 | [5 empty] | 1172147.62 | 1111521.34
6 | ARQUITETURA
6.1 | DEMOLIÇÃO E LIMPEZA TERRENO |  |  |  |  | 1983.7
6.1.1 | 97622 | DEMOLIÇÃO DE ALVENARIA DE BLOCO FURADO, DE FORMA MANUAL, SEM REAPROVEITAMENTO. | M3 | 12.3 | 42.71 | 525.33
6.1.2 | 98524 | LIMPEZA MANUAL DE VEGETAÇÃO EM TERRENO COM ENXADA. | M2 | 565.26 | 2.58 | 1458.37
6.2 | EXECUÇÃO DE ALVENARIA |  |  |  |  | 152121.96
6.2.1 | 103324 | ALVENARIA DE VEDAÇÃO DE BLOCOS CERÂMICOS FURADOS NA VERTICAL DE 14X19X39 CM (ESPESSURA 14 CM) E ARGAMASSA DE ASSENTAMENTO COM PREPARO EM BETONEIRA. | M2 | 1279.52 | 70.01 | 89579.2
6.2.2 | 103322 | ALVENARIA DE VEDAÇÃO DE BLOCOS CERÂMICOS FURADOS NA VERTICAL DE 9X19X39 CM (ESPESSURA 9 CM) E ARGAMASSA DE ASSENTAMENTO COM PREPARO EM BETONEIRA. | M2 | 851.97 | 52.43 | 44668.79
6.2.3 | 93191 | VERGA MOLDADA IN LOCO COM UTILIZAÇÃO DE BLOCOS CANALETA PARA JANELAS COM MAIS DE 1,5 M DE VÃO. | M | 180.59 | 47.56 | 8588.86
6.2.4 | 93199 | CONTRAVERGA MOLDADA IN LOCO COM UTILIZAÇÃO DE BLOCOS CANALETA PARA VÃOS DE MAIS DE 1,5 M DE COMPRIMENTO. | M | 144.37 | 35.82 | 5171.33
6.2.5 | 101162 | ALVENARIA DE VEDAÇÃO COM ELEMENTO VAZADO DE CERÂMICA (COBOGÓ) DE 7X20X20CM E ARGAMASSA DE ASSENTAMENTO COM PREPARO EM BETONEIRA. | M2 | 21.02 | 137.37 | 2887.52
6.2.6 | 93200 | FIXAÇÃO (ENCUNHAMENTO) DE ALVENARIA DE VEDAÇÃO COM ARGAMASSA APLICADA COM BISNAGA. | M | 455.86 | 2.69 | 1226.26
6.3 | EXECUÇÃO DE REVESTIMENTO |  |  |  |  | 210503.81
6.3.1 | 87905 | CHAPISCO APLICADO EM ALVENARIA E ESTRUTURAS DE CONCRETO DE FACHADA, COM COLHER DE PEDREIRO. ARGAMASSA TRAÇO 1:3 COM PREPARO EM BETONEIRA 400L. | M2 | 3742.96 | 7.59 | 28409.07
6.3.2 | 89048 | EMBOÇO/MASSA ÚNICA, TRAÇO 1:2:8, PREPARO MECÂNICO, COM BETONEIRA DE 400L, EM PAREDES DE AMBIENTES INTERNOS, COM EXECUÇÃO DE TALISCAS | M2 | 2451.25 | 31.81 | 77974.26
6.3.3 | 87775 | EMBOÇO OU MASSA ÚNICA EM ARGAMASSA TRAÇO 1:2:8, PREPARO MECÂNICO COM BETONEIRA 400 L, APLICADA MANUALMENTE ESPESSURA DE 25 MM. | M2 | 1291.71 | 48.43 | 62557.52
6.3.4 | 89170 | REVESTIMENTO CERÂMICO PARA PAREDES INTERNAS, MEIA PAREDE, OU PAREDE INTEIRA, PLACAS GRÊS OU SEMI-GRÊS DE 20X20 CM | M2 | 690.3 | 60.21 | 41562.96
6.4 | INSTALAÇÃO DE FORRO PVC |  |  |  |  | 150495.78
6.4.1 | 96486 | FORRO DE PVC, LISO, PARA AMBIENTES COMERCIAIS, INCLUSIVE ESTRUTURA DE FIXAÇÃO. | M2 | 1786.3 | 84.25 | 150495.78
6.5 | PINTURA INTERNA PAREDES E PORTAS |  |  |  |  | 27859.42
6.5.1 | 88489 | APLICAÇÃO MANUAL DE PINTURA COM TINTA LÁTEX ACRÍLICA EM PAREDES, DUAS DEMÃOS. | M2 | 1769.45 | 12.77 | 22595.88
6.5.2 | 88485 | APLICAÇÃO DE FUNDO SELADOR ACRÍLICO EM PAREDES, UMA DEMÃO. | M2 | 1769.45 | 2.73 | 4830.6
6.5.3 | 102218 | PINTURA TINTA DE ACABAMENTO (PIGMENTADA) ESMALTE SINTÉTICO FOSCO EM MADEIRA, 2 DEMÃOS. | M2 | 31.08 | 13.93 | 432.94
6.6 | PINTURA EXTERNA |  |  |  |  | 22953.69
6.6.1 | 88423 | APLICAÇÃO MANUAL DE PINTURA COM TINTA TEXTURIZADA ACRÍLICA EM PAREDES EXTERNAS | M2 | 1291.71 | 15.04 | 19427.32
6.6.2 | 88485 | APLICAÇÃO DE FUNDO SELADOR ACRÍLICO EM PAREDES, UMA DEMÃO. | M2 | 1291.71 | 2.73 | 3526.37
6.7 | PISO E SOLEIRAS |  |  |  |  | 149704.66
6.7.1 | PIS-MIT-020 | PISO EM GRANILITE/MARMORITE, ESP. 8MM, ACABAMENTO LAVADO TIPO FULGET, COR NATURAL, MODULAÇÃO DE 1X1M, INCLUSO JUNTA PLÁSTICA | M2 | 1444.42 | 67.41 | 97368.35
6.7.2 | SOL-ARD-005 | SOLEIRA DE ARDÓSIA E = 2 CM | M2 | 3.76 | 150.43 | 565.62
6.7.3 | COMP-RU-09 | RODAPÉ ARREDONDADO COM RAIO INFERIOR MAIOR, GAIL REF.4706 OU SIMILAR, APLICADO COM ARGAMASSA INDUSTRIALIZADA AC-I, REJUNTADO | M | 195.59 | 56.93 | 11134.94 |  | ok
6.7.4 | PIS-FAI-005 | APLICAÇÃO DE FAIXA/FITA ADESIVA ANTIDERRAPANTE, LARGURA 50MM, EM DEGRAUS DE ESCADA, INCLUSIVE FORNECIMENTO | M | 12 | 17.94 | 215.28
6.7.5 | ROD-MIT-010 | RODAPÉ EM GRANILITE/MARMORITE, ACABAMENTO LAVADO, ALTURA 7CM | M | 151.7 | 29.7 | 4505.49
6.7.6 | COMP-RU-10 | REVESTIMENTO CERÂMICO PARA PISO OU PAREDE, 24 X 11,6 CM, E=9MM, PLACA EXTRUDADA, GAIL, REF. 1001 OU SIMILAR, APLICADO COM ARGAMASSA INDUSTRIALIZADA AC-I, REJUNTADO. | M2 | 342.08 | 104.99 | 35914.98 |  | ok
6.8 | INSTALAÇÃO DE PORTAS E FECHADURAS |  |  |  |  | 51893.35
6.8.1 | 91341 | PORTA EM ALUMÍNIO DE ABRIR TIPO VENEZIANA COM GUARNIÇÃO, FIXAÇÃO COM PARAFUSOS - FORNECIMENTO E INSTALAÇÃO. | M2 | 19.01 | 614.36 | 11678.98
6.8.2 | FRG-FEC-015 | FECHADURA TIPO BANHEIRO (TRANQUETA), GRAU DE SEGURANÇA MÉDIO, DISTÂNCIA DE BROCA 40MM, ACABAMENTO COM ESPELHO CROMADO E MAÇANETA MODELO ALAVANCA EM ZAMAC, INCLUSIVE ACESSÓRIOS PARA FIXAÇÃO E UMA (1) CHAVE | UND | 7 | 93.37 | 653.59
6.8.3 | 91306 | FECHADURA DE EMBUTIR PARA PORTAS INTERNAS, COMPLETA, ACABAMENTO PADRÃO MÉDIO, COM EXECUÇÃO DE FURO - FORNECIMENTO E INSTALAÇÃO. | UND | 5 | 138.27 | 691.35
6.8.4 | 91314 | KIT DE PORTA DE MADEIRA PARA PINTURA, SEMI-OCA (LEVE OU MÉDIA), PADRÃO POPULAR, 80X210CM, ESPESSURA DE 3,5CM, ITENS INCLUSOS: DOBRADIÇAS, MONTAGEM E INSTALAÇÃO DO BATENTE, FECHADURA COM EXECUÇÃO DO FURO - FORNECIMENTO E INSTALAÇÃO. | UND | 7 | 815.93 | 5711.51
6.8.5 | FRG-MOL-005 | MOLA HIDRÁULICA NORMAL | UND | 2 | 150.15 | 300.3
6.8.6 | 100702 | PORTA DE CORRER DE ALUMÍNIO, INCLUSO VIDRO LISO INCOLOR, FECHADURA E PUXADOR, SEM ALIZAR. | M2 | 2.52 | 467.53 | 1178.18
6.8.7 | 91315 | KIT DE PORTA DE MADEIRA PARA PINTURA, SEMI-OCA (LEVE OU MÉDIA), PADRÃO POPULAR, 90X210CM, ESPESSURA DE 3,5CM, ITENS INCLUSOS: DOBRADIÇAS, MONTAGEM E INSTALAÇÃO DO BATENTE, FECHADURA COM EXECUÇÃO DO FURO - FORNECIMENTO E INSTALAÇÃO. | UND | 2 | 892.35 | 1784.7
6.8.8 | COMP-RU-03 | PORTA VAI E VEM DE ABS ALTO IMPACTO DE 12 MM DE ESPESSURA, DOBRADIÇA COM FECHAMENTO AUTOMÁTICO POR GRAVIDADE, VEDAÇÃO COM LONA ESPECIAL, VISOR EM POLICARBONATO DE 3 MM, PARACHOQUE ABS DE ALTO IMPACTO | M2 | 2 | 3994.92 | 7989.84
6.8.9 | COMP-RU-04 | PORTA DE CORRER DE ALUMÍNIO, COM DUAS FOLHAS EM VENEZIANA E VIDRO, INCLUSO VIDRO LISO INCOLOR, FECHADURA E PUXADOR, SEM ALIZAR (E03) | M2 | 43.34 | 505.42 | 21904.9
6.9 | INSTALAÇÃO DE ESQUADRIAS DE ALÚMÍNIO |  |  |  |  | 166124.87
6.9.1 | COMP-RU-05 | FORNECIMENTO E ASSENTAMENTO DE JANELA DE ALUMÍNIO, LINHA SUPREMA ACABAMENTO ANODIZADO, VIDRO FIXO E VENEZIANA COM CONTRAMARCO, INCLUSIVE FORNECIMENTO DE VIDRO LISO DE 4MM, FERRAGENS E ACESSÓRIOS | M2 | 240.84 | 435.61 | 104912.31 |  | ok
6.9.2 | SER-JAN-035 | FORNECIMENTO E ASSENTAMENTO DE VISOR DE ALUMÍNIO, LINHA SUPREMA ACABAMENTO ANODIZADO, TIPO FIXO, COM CONTRAMARCO, INCLUSIVE FORNECIMENTO DE VIDRO LISO DE 4MM, FERRAGENS E ACESSÓRIOS | M2 | 43.66 | 434.39 | 18965.47
6.9.3 | PEI-ARD-006 | PEITORIL DE ARDÓSIA E = 2 CM | M2 | 22.62 | 150.43 | 3402.73
6.9.4 | COMP-RU-06 | TELA MOSQUITEIRO FIXADA EM PERFIL DE ALUMÍNIO - FORNECIMENTO E INSTALAÇÃO | M2 | 240.84 | 147.6 | 35547.98 |  | ok
6.9.5 | COMP-RU-07 | FORNECIMENTO E ASSENTAMENTO DE JANELA DE ALUMÍNIO TIPO VENEZIANA, LINHA SUPREMA ACABAMENTO ANODIZADO,COM CONTRAMARCO, INCLUSIVE FORNECIMENTO DE FERRAGENS E ACESSÓRIOS | M2 | 7.2 | 457.83 | 3296.38 |  | ok
6.10 | BANCADA E DIVISÓRIAS |  |  |  |  | 19359.28
6.10.1 | DIV-PED-025 | DIVISÓRIA EM ARDÓSIA E = 3 CM, INCLUSIVE PERFIS EM CHAPA 18 | M2 | 38.12 | 198.97 | 7584.74
6.10.2 | BAN-ARD-010 | BANCADA EM ARDÓSIA E = 3 CM, L = 55 CM, APOIADA EM CONSOLE DE METALON | M2 | 44.67 | 235.86 | 10535.87
6.10.3 | 101740 | RODOBANCADA EM ARDÓSIA ALTURA 10CM. AF_09/2020 | M | 35.08 | 35.31 | 1238.67
6.11 | JUNTA DE DILATAÇÃO |  |  |  |  | 5658.38
6.11.1 | REV-CAN-010 | CANTONEIRA DE ALUMÍNIO PARA ACABAMENTO DE QUINAS (JUNTA DILATAÇÃO PAREDE) | M | 121 | 19.39 | 2346.19
6.11.2 | PIS-JUN-005 | APLICAÇÃO DE SELANTE, MASTIQUE ELÁSTICO, EM JUNTA DE DILAÇÃO, DIMENSÃO 20X10 MM | M | 121 | 26.62 | 3221.02
6.11.3 | ED-8145 | JUNTA DE DILATAÇÃO COM ISOPOR 20 MM, EXCLUSIVE SELANTE | M2 | 12.14 | 7.51 | 91.17
6.12 | ACESSÓRIOS E GUARDA-CORPO |  |  |  |  | 34246.69
6.12.1 | 99841 | GUARDA-CORPO PANORÂMICO COM PERFIS DE ALUMÍNIO E VIDRO LAMINADO 8 MM, FIXADO COM CHUMBADOR MECÂNICO. | M | 21 | 1143.05 | 24004.05
6.12.2 | 95547 | SABONETEIRA PLASTICA TIPO DISPENSER PARA SABONETE LIQUIDO COM RESERVATORIO 800 A 1500 ML, INCLUSO FIXAÇÃO. | UND | 13 | 34.26 | 445.38
6.12.3 | ACE-PAP-025 | PAPELEIRA PLASTICA TIPO DISPENSER PARA PAPEL HIGIENICO ROLAO | UND | 13 | 56.17 | 730.21
6.12.4 | ACE-PAP-015 | PAPELEIRA METÁLICA CROMADA, INCLUSIVE FIXAÇÃO | UND | 13 | 50.91 | 661.83
6.12.5 | VID-ESP-015 | ESPELHO (40X60CM) ESP.4MM INCLUSIVE FIXAÇÃO COM PARAFUSO FINESSON - FORNECIMENTO E INSTALAÇÃO | UND | 18 | 107.07 | 1927.26
6.12.6 | ACE-BAR-005 | BARRA DE APOIO EM AÇO INOX POLIDO RETA, DN 1.1/4" (31,75MM), PARA ACESSIBILIDADE (PMR/PCR), COMPRIMENTO 80CM, INSTALADO EM PAREDE, INCLUSIVE FORNECIMENTO, INSTALAÇÃO E ACESSÓRIOS PARA FIXAÇÃO | UND | 4 | 189.29 | 757.16
6.12.7 | ACE-BAR-040 | BARRA DE APOIO EM AÇO INOX POLIDO PARA LAVATÓRIO DE CANTO, DN 1.1/4" (31,75MM), PARA ACESSIBILIDADE (PMR/PCR), INSTALADO EM PAREDE, INCLUSIVE FORNECIMENTO, INSTALAÇÃO E ACESSÓRIOS PARA FIXAÇÃO | UND | 2 | 224.62 | 449.24
6.12.8 | SER-COR-040 | GUARDA-CORPO EM AÇO INOX D = 1 1/2", COM SUBDIVISÕES EM TUBO DE AÇO INOX D = 1/2", H = 1,05 M - COM CORRIMÃO DUPLO DE TUBO DE AÇO INOX D = 1 1/2" | M | 7 | 753.08 | 5271.56
6.13 | REVITALIZAÇÃO ÁREA EXTERNA |  |  |  |  | 109729.9
6.13.1 | 98525 | LIMPEZA MECANIZADA DE CAMADA VEGETAL, VEGETAÇÃO E PEQUENAS ÁRVORES (DIÂMETRO DE TRONCO MENOR QUE 0,20 M), COM TRATOR DE ESTEIRAS | M2 | 1266.1 | 0.34 | 430.47
6.13.2 | 100576 | REGULARIZAÇÃO E COMPACTAÇÃO DE SOLO | M2 | 795.23 | 2.04 | 1622.27
6.13.3 | 92400 | EXECUÇÃO DE PÁTIO/ESTACIONAMENTO EM PISO INTERTRAVADO, COM BLOCO RETANGULAR DE 20 X 10 CM, ESPESSURA 10 CM. | M2 | 795.23 | 85.87 | 68286.4
6.13.4 | 94280 | ASSENTAMENTO DE GUIA (MEIO-FIO) EM TRECHO CURVO, CONFECCIONADA EM CONCRETO PRÉ-FABRICADO, DIMENSÕES 39X6,5X6,5X19 CM (COMPRIMENTO X BASE INFERIOR X BASE SUPERIOR X ALTURA) | M | 303.78 | 62.96 | 19125.99
6.13.5 | 4413985 | REGULARIZAÇÃO MANUAL DE TALUDES DE CORTES E ATERROS (TALUDES) | M2 | 177.36 | 16.45 | 2917.57
6.13.6 | 98504 | PLANTIO DE GRAMA EM PLACAS | M2 | 795.18 | 12.22 | 9717.1
6.13.7 | 98520 | APLICAÇÃO DE ADUBO EM SOLO | M2 | 795.18 | 5.57 | 4429.15
6.13.8 | 98511 | PLANTIO DE ÁRVORE ORNAMENTAL COM ALTURA DE MUDA MAIOR QUE 2,00 M E MENOR OU IGUAL A 4,00 M. (IPÊ ROSA/IPÊ AMARELO) | UND | 2 | 153.05 | 306.1
6.13.9 | 98516 | PLANTIO DE PALMEIRA COM ALTURA DE MUDA MENOR OU IGUAL A 2,00 M. (PALMEIRA LICURI) | UND | 5 | 341.43 | 1707.15
6.13.10 | 98510 | PLANTIO DE ÁRVORE ORNAMENTAL COM ALTURA DE MUDA MENOR OU IGUAL A 2,00 M. (SALVIA BLACK AND BLUE) | UND | 15 | 79.18 | 1187.7
CUSTO TOTAL DO ITEM 06 | [5 empty] | 1102635.49 | 1026787.02
7 | COMBATE A INCENDIO
7.1 | 96765 | ABRIGO PARA HIDRANTE, 90X60X17CM, COM REGISTRO GLOBO ANGULAR 45 GRAUS 2 1/2", ADAPTADOR STORZ 2 1/2", MANGUEIRA DE INCÊNDIO 20M, REDUÇÃO 2 1/2 X 1 1/2" E ESGUICHO EM LATÃO 1 1/2" E CHAVE STORZ - FORNECIMENTO E INSTALAÇÃO. | UND | 4 | 1446.85 | 5787.4
7.2 | 101915 | CONJUNTO DE MANGUEIRA PARA COMBATE A INCÊNDIO EM FIBRA DE POLIESTER PURA, COM 1.1/2", REVESTIDA INTERNAMENTE, COMPRIMENTO DE 15M - FORNECIMENTO E INSTALAÇÃO. | UND | 4 | 361.76 | 1447.04
7.3 | 92367 | TUBO DE AÇO GALVANIZADO COM COSTURA, CLASSE MÉDIA, DN 65 (2 1/2"), CONEXÃO ROSQUEADA, INSTALADO EM REDE DE ALIMENTAÇÃO PARA HIDRANTE, INCLUSO PINTURA EM COR VERMELHA - FORNECIMENTO E INSTALAÇÃO. | M | 159.68 | 128.63 | 20539.64
7.4 | 97495 | TÊ, EM AÇO, CONEXÃO SOLDADA, DN 50 (2"), INSTALADO EM REDE DE ALIMENTAÇÃO PARA HIDRANTE - FORNECIMENTO E INSTALAÇÃO. | UND | 4 | 525.62 | 2102.48
7.5 | 94473 | COTOVELO 90 GRAUS, EM FERRO GALVANIZADO, CONEXÃO ROSQUEADA, DN 65 (2 1/2) - FORNECIMENTO E INSTALAÇÃO | UND | 18 | 111.69 | 2010.42
7.6 | 94474 | COTOVELO 45 GRAUS, EM FERRO GALVANIZADO, CONEXÃO ROSQUEADA, DN 65 (2 1/2) - FORNECIMENTO E INSTALAÇÃO | UND | 2 | 121.74 | 243.48
7.7 | 94467 | LUVA, EM FERRO GALVANIZADO, CONEXÃO ROSQUEADA, DN 65 (2 1/2), INSTALADO EM REDE DE ALIMENTAÇÃO PARA HIDRANTE - FORNECIMENTO E INSTALAÇÃO. | UND | 28 | 78.17 | 2188.76
7.8 | COMP-RU-AUX-13 | CENTRAL DE ALARME DE INCÊNDIO ATÉ 8 LAÇOS, COM 2 LINHAS - FORNECIMENTO E INSTALAÇÃO | UND | 1 | 528.68 | 528.68 |  | 377.93
7.9 | ELE-SIR-010 | SIRENE DE ALTA POTÊNCIA, TIMBRE Ø 150MM, 100DCB - FORNECIMENTO E INSTALAÇÃO | UND | 4 | 416.17 | 1664.68
7.10 | INC-ACI-005 | ACIONADOR MANUAL DE ALARME DE INCÊNDIO - FORNECIMENTO E INSTALAÇÃO | UND | 4 | 115.01 | 460.04
7.11 | INC-EXT-016 | EXTINTOR DE INCÊNDIO TIPO PÓ QUÍMICO 20-A:20-B:C, CAPACIDADE 6 KG, INCLUSO SUPORTE E FIXAÇÃO | UND | 8 | 167.51 | 1340.08
7.12 | INC-EXT-015 | EXTINTOR DE INCÊNDIO TIPO PÓ QUÍMICO 20-B:C, CAPACIDADE 6 KG, INCLUSO SUPORTE E FIXAÇÃO | UND | 2 | 172.81 | 345.62
7.13 | INC-ABRIGOEXT-02 | ABRIGO PARA EXTINTOR DE INCÊNDIO COM PINGADEIRA 75X30X25CM | UND | 2 | 197.23 | 394.46 |  | 204.12
7.14 | 97599 | LUMINÁRIA DE EMERGÊNCIA - FORNECIMENTO E INSTALAÇÃO. | UND | 11 | 27.77 | 305.47
7.15 | INC-PLA-015 | PLACA FOTOLUMINESCENTE DE SINALIZAÇÃO | UND | 39 | 21.05 | 820.95
7.16 | INC-HID-005 | HIDRANTE DE RECALQUE COMPLETO EM CAIXA DE ALVENARIA | UND | 1 | 681.79 | 681.79
7.17 | SER-ESC-010 | ESCADA MARINHEIRO - TUBO GALVANIZADO D = 3/4" E D = 1/2" | M | 1.5 | 173.91 | 260.87
7.18 | ED-9941 | RESERVATÓRIO DE ÁGUA ENTERRADO, CAPACIDADE DE 15M3, EM CONCRETO ARMADO COM CASAS DE BOMBAS, INCLUSIVE ALÇAPÃO, ESCAVAÇÃO, REATERRO E TRANSPORTE E RETIRADA DO MATERIAL ESCAVADO (EM CAÇAMBA), EXCLUSIVE TUBULAÇÕES, BOMBAS E QUADROS | UND | 1 | 26682.28 | 26682.28
7.19 | INC-BOM-010 | QUADRO DE FORÇA PARA MOTOR DE 3,0 CV, 220V, TRIFÁSICO, CONTENDO DISPOSITIVO PARA PARTIDA MANUAL E AUTOMÁTICA ATRAVÉS DE PRESSOSTATO E SAÍDA PARA ALARME DE BOMBA EM FUNCIONAMENTO | UND | 1 | 473.05 | 473.05
7.20 | 102118 | BOMBA CENTRÍFUGA, TRIFÁSICA, 3 CV OU 2,96 HP, HM 34 A 40 M, Q 8,6 A 14,8 M3/H - FORNECIMENTO E INSTALAÇÃO | UND | 1 | 2697.81 | 2697.81
CUSTO TOTAL DO ITEM 07 | [5 empty] | 70975 | 68794.56
8 | INSTALAÇÃO HIDROSSANITÁRIA
8.1 | ÁGUA FRIA |  |  |  |  | 64269.88
8.1.1 | 90373 | JOELHO 90 GRAUS COM BUCHA DE LATÃO, PVC, SOLDÁVEL, DN 25MM, X 1/2" INSTALADO EM RAMAL OU SUB-RAMAL DE ÁGUA - FORNECIMENTO E INSTALAÇÃO. | UND | 75 | 15.84 | 1188
8.1.2 | 89366 | JOELHO 90 GRAUS COM BUCHA DE LATÃO, PVC, SOLDÁVEL, DN 25MM, X 3/4" INSTALADO EM RAMAL OU SUB-RAMAL DE ÁGUA - FORNECIMENTO E INSTALAÇÃO. | UND | 5 | 17.5 | 87.5
8.1.3 | 89427 | LUVA COM BUCHA DE LATÃO, PVC, SOLDÁVEL, DN 25MM X 3/4", INSTALADO EM RAMAL DE DISTRIBUIÇÃO DE ÁGUA - FORNECIMENTO E INSTALAÇÃO. | UND | 10 | 13.2 | 132
8.1.4 | HID-REG-075 | REGISTRO DE GAVETA, TIPO BASE, ROSCÁVEL 3/4" (PARA TUBO SOLDÁVEL OU PPR DN 25MM/CPVC DN 22MM), INCLUSIVE ACABAMENTO (PADRÃO MÉDIO) E CANOPLA CROMADO | UND | 21 | 78.76 | 1653.96
8.1.5 | HID-REG-080 | REGISTRO DE GAVETA, TIPO BASE, ROSCÁVEL 1" (PARA TUBO SOLDÁVEL OU PPR DN 32MM/CPVC DN 28MM), INCLUSIVE ACABAMENTO (PADRÃO MÉDIO) E CANOPLA CROMADOS | UND | 5 | 90.53 | 452.65
8.1.6 | 89383 | ADAPTADOR CURTO COM BOLSA E ROSCA PARA REGISTRO, PVC, SOLDÁVEL, DN 25MM X 3/4", INSTALADO EM RAMAL OU SUB-RAMAL DE ÁGUA - FORNECIMENTO E INSTALAÇÃO. AF_12/2014 | UND | 42 | 6.24 | 262.08
8.1.7 | 89391 | ADAPTADOR CURTO COM BOLSA E ROSCA PARA REGISTRO, PVC, SOLDÁVEL, DN 32MM X 1", INSTALADO EM RAMAL OU SUB-RAMAL DE ÁGUA - FORNECIMENTO E INSTALAÇÃO. AF_12/2014 | UND | 10 | 8.7 | 87
8.1.8 | 94703 | ADAPTADOR COM FLANGE E ANEL DE VEDAÇÃO, PVC, SOLDÁVEL, DN 25 MM X 3/4", INSTALADO EM RESERVAÇÃO DE ÁGUA DE EDIFICAÇÃO QUE POSSUA RESERVATÓRIO DE FIBRA/FIBROCIMENTO FORNECIMENTO E INSTALAÇÃO. | UND | 1 | 23.24 | 23.24
8.1.9 | 94796 | TORNEIRA DE BOIA, ROSCÁVEL, 3/4" , FORNECIDA E INSTALADA EM RESERVAÇÃO DE ÁGUA. | UND | 1 | 37.86 | 37.86
8.1.10 | 94707 | ADAPTADOR COM FLANGE E ANEL DE VEDAÇÃO, PVC, SOLDÁVEL, DN 60 MM X 2", INSTALADO EM RESERVAÇÃO DE ÁGUA DE EDIFICAÇÃO QUE POSSUA RESERVATÓRIO DE FIBRA/FIBROCIMENTO FORNECIMENTO E INSTALAÇÃO. AF_06/2016 | UND | 1 | 62.57 | 62.57
8.1.11 | 89408 | JOELHO 90 GRAUS, PVC, SOLDÁVEL, DN 25MM, INSTALADO EM RAMAL DE DISTRIBUIÇÃO DE ÁGUA - FORNECIMENTO E INSTALAÇÃO. AF_12/2014 | UND | 53 | 5.6 | 296.8
8.1.12 | 89413 | JOELHO 90 GRAUS, PVC, SOLDÁVEL, DN 32MM, INSTALADO EM RAMAL DE DISTRIBUIÇÃO DE ÁGUA - FORNECIMENTO E INSTALAÇÃO. AF_12/2014 | UND | 8 | 8.71 | 69.68
8.1.13 | 89497 | JOELHO 90 GRAUS, PVC, SOLDÁVEL, DN 40MM, INSTALADO EM PRUMADA DE ÁGUA - FORNECIMENTO E INSTALAÇÃO. AF_12/2014 | UND | 2 | 12.74 | 25.48
8.1.14 | 94680 | JOELHO 90 GRAUS, PVC, SOLDÁVEL, DN 60 MM INSTALADO EM RESERVAÇÃO DE ÁGUA DE EDIFICAÇÃO QUE POSSUA RESERVATÓRIO DE FIBRA/FIBROCIMENTO FORNECIMENTO E INSTALAÇÃO. AF_06/2016 | UND | 6 | 52.16 | 312.96
8.1.15 | COMP-HID-013 | JOELHO REDUCAO PVC SOLDAVEL 90º AGUA FRIA 32X25MM - FORNECIMENTO EINSTALACAO | UND | 40 | 14 | 560 |  | descontinuado
8.1.16 | 89386 | LUVA, PVC, SOLDÁVEL, DN 32MM, INSTALADO EM RAMAL OU SUB-RAMAL DE ÁGUA - FORNECIMENTO E INSTALAÇÃO | UND | 3 | 8.85 | 26.55
8.1.17 | 89378 | LUVA, PVC, SOLDÁVEL, DN 25MM, INSTALADO EM RAMAL OU SUB-RAMAL DE ÁGUA - FORNECIMENTO E INSTALAÇÃO | UND | 24 | 6.1 | 146.4
8.1.18 | 89356 | TUBO, PVC, SOLDÁVEL, DN 25MM, INSTALADO EM RAMAL OU SUB-RAMAL DE ÁGUA - FORNECIMENTO E INSTALAÇÃO | M | 240 | 20.45 | 4908
8.1.19 | 89357 | TUBO, PVC, SOLDÁVEL, DN 32MM, INSTALADO EM RAMAL OU SUB-RAMAL DE ÁGUA - FORNECIMENTO E INSTALAÇÃO | M | 120 | 30.45 | 3654
8.1.20 | 89448 | TUBO, PVC, SOLDÁVEL, DN 40MM, INSTALADO EM PRUMADA DE ÁGUA - FORNECIMENTO E INSTALAÇÃO | M | 3 | 19.74 | 59.22
8.1.21 | 89449 | TUBO, PVC, SOLDÁVEL, DN 50MM, INSTALADO EM PRUMADA DE ÁGUA - FORNECIMENTO E INSTALAÇÃO | M | 6 | 22.68 | 136.08
8.1.22 | 94652 | TUBO, PVC, SOLDÁVEL, DN 60 MM, INSTALADO EM RESERVAÇÃO DE ÁGUA DE EDIFICAÇÃO QUE POSSUA RESERVATÓRIO DE FIBRA/FIBROCIMENTO FORNECIMENTO E INSTALAÇÃO. | M | 120 | 45.99 | 5518.8
8.1.23 | COMP-HID-005 | BUCHA DE REDUCAO DE PVC, SOLDAVEL, LONGA, COM 50 X 32 MM, INSTALADO EM RAMAL DE ÁGUA DE DISTRIBUIÇÃO DE ÁGUA - FORNECIMENTO E INSTALAÇÃO | UND | 2 | 6.82 | 13.64 |  | código alterado
8.1.24 | COMP-HID-012 | BUCHA DE REDUCAO DE PVC, SOLDAVEL, LONGA, COM 60 X 25 MM, INSTALADO EM RAMAL DE ÁGUA DE DISTRIBUIÇÃO DE ÁGUA - FORNECIMENTO E INSTALAÇÃO | UND | 6 | 19.97 | 119.82 |  | código alterado
8.1.25 | COMP-HID-011 | BUCHA DE REDUCAO DE PVC, SOLDAVEL, LONGA, COM 60 X 32 MM, INSTALADO EM RAMAL DE ÁGUA DE DISTRIBUIÇÃO DE ÁGUA - FORNECIMENTO E INSTALAÇÃO | UND | 9 | 22.71 | 204.39 |  | código alterado
8.1.26 | COMP-HID-006 | BUCHA DE REDUCAO DE PVC, SOLDAVEL, LONGA, COM 60 X 40 MM, INSTALADO EM RAMAL DE ÁGUA DE DISTRIBUIÇÃO DE ÁGUA - FORNECIMENTO E INSTALAÇÃO | UND | 1 | 23.99 | 23.99 |  | código alterado
8.1.27 | 89395 | TE, PVC, SOLDÁVEL, DN 25MM, INSTALADO EM RAMAL OU SUB-RAMAL DE ÁGUA - FORNECIMENTO E INSTALAÇÃO. AF_12/2014 | UND | 40 | 11.26 | 450.4
8.1.28 | 89398 | TE, PVC, SOLDÁVEL, DN 32MM, INSTALADO EM RAMAL OU SUB-RAMAL DE ÁGUA - FORNECIMENTO E INSTALAÇÃO. AF_12/2014 | UND | 24 | 17.5 | 420
8.1.29 | 89628 | TE, PVC, SOLDÁVEL, DN 60MM, INSTALADO EM PRUMADA DE ÁGUA - FORNECIMENTO E INSTALAÇÃO | UND | 17 | 55.8 | 948.6
8.1.30 | 89400 | TÊ DE REDUÇÃO, PVC, SOLDÁVEL, DN 32MM X 25MM, INSTALADO EM RAMAL OU SUB-RAMAL DE ÁGUA - FORNECIMENTO E INSTALAÇÃO. AF_12/2014 | UND | 1 | 20.42 | 20.42
8.1.31 | COMP-HID-002 | TÊ DE REDUÇÃO, PVC, SOLDÁVEL, DN 50MM X 32MM, INSTALADO EM PRUMADA DE ÁGUA - FORNECIMENTO E INSTALAÇÃO. AF_12/2014 | UND | 1 | 30.58 | 30.58
8.1.32 | 94489 | REGISTRO DE ESFERA, PVC, SOLDÁVEL, DN 25 MM, INSTALADO EM RESERVAÇÃO DE ÁGUA DE EDIFICAÇÃO QUE POSSUA RESERVATÓRIO DE FIBRA/FIBROCIMENTO FORNECIMENTO E INSTALAÇÃO. AF_06/2016 | UND | 2 | 24.3 | 48.6
8.1.33 | 94490 | REGISTRO DE ESFERA, PVC, SOLDÁVEL, DN 32 MM, INSTALADO EM RESERVAÇÃO DE ÁGUA DE EDIFICAÇÃO QUE POSSUA RESERVATÓRIO DE FIBRA/FIBROCIMENTO FORNECIMENTO E INSTALAÇÃO. AF_06/2016 | UND | 5 | 35.92 | 179.6
8.1.34 | 94493 | REGISTRO DE ESFERA, PVC, SOLDÁVEL, DN 60 MM, INSTALADO EM RESERVAÇÃO DE ÁGUA DE EDIFICAÇÃO QUE POSSUA RESERVATÓRIO DE FIBRA/FIBROCIMENTO FORNECIMENTO E INSTALAÇÃO. AF_06/2016 | UND | 17 | 92.41 | 1570.97
8.1.35 | 89985 | REGISTRO DE PRESSÃO BRUTO, LATÃO, ROSCÁVEL, 3/4", COM ACABAMENTO E CANOPLA CROMADOS - FORNECIMENTO E INSTALAÇÃO. AF_08/2021 | UND | 8 | 105.81 | 846.48
8.1.36 | 89426 | LUVA DE REDUÇÃO, PVC, SOLDÁVEL, DN 32MM X 25MM, INSTALADO EM RAMAL DE DISTRIBUIÇÃO DE ÁGUA - FORNECIMENTO E INSTALAÇÃO. AF_12/2014 | UND | 19 | 8.72 | 165.68
8.1.37 | 89433 | LUVA DE REDUÇÃO, PVC, SOLDÁVEL, DN 40MM X 32MM, INSTALADO EM RAMAL DE DISTRIBUIÇÃO DE ÁGUA - FORNECIMENTO E INSTALAÇÃO. AF_12/2014 | UND | 2 | 10.63 | 21.26
8.1.38 | 89605 | LUVA DE REDUÇÃO, PVC, SOLDÁVEL, DN 60MM X 50MM, INSTALADO EM PRUMADA DE ÁGUA - FORNECIMENTO E INSTALAÇÃO. AF_12/2014 | UND | 2 | 23.63 | 47.26
8.1.39 | 89502 | JOELHO 45 GRAUS, PVC, SOLDÁVEL, DN 50MM, INSTALADO EM PRUMADA DE ÁGUA - FORNECIMENTO E INSTALAÇÃO. AF_12/2014 | UND | 2 | 17.59 | 35.18
8.1.40 | 86887 | ENGATE FLEXÍVEL EM INOX, 1/2"X 40CM - FORNECIMENTO E INSTALAÇÃO. AF_01/2020 | UND | 26 | 49.34 | 1282.84
8.1.41 | 7107376 | FORNECIMENTO E INSTALAÇÃO DE RESERVATÓRIO METÁLICO TIPO TAÇA DE 20.000 LITROS PINTURA INTERNA E EXTERNA COM ESCADA DE ACESSO E BASE DE CONCRETO ARMADO | UND | 1 | 35628.56 | 35628.56 |  | SICRO
8.1.42 | HID-BOM-040 | CONJUNTO ELEVATÓRIO MOTOR-BOMBA (CENTRÍFUGA) DE 5 HP | UND | 1 | 2263.2 | 2263.2
8.1.43 | 103009 | VÁLVULA DE RETENÇÃO VERTICAL, DE BRONZE, ROSCÁVEL, 2 1/2" - FORNECIMENTO E INSTALAÇÃO. AF_08/2021 | UND | 1 | 198.94 | 198.94
8.1.44 | 89610 | ADAPTADOR CURTO COM BOLSA E ROSCA PARA REGISTRO, PVC, SOLDÁVEL, DN 60MM X 2", INSTALADO EM PRUMADA DE ÁGUA - FORNECIMENTO E INSTALAÇÃO. AF_12/2014 | UND | 2 | 24.32 | 48.64
8.2 | ESGOTO |  |  |  |  | 54418.04
8.2.1 | 89709 | RALO SIFONADO, PVC, DN 100 X 40 MM, JUNTA SOLDÁVEL, FORNECIDO E INSTALADO EM RAMAL DE DESCARGA OU EM RAMAL DE ESGOTO SANITÁRIO. AF_12/2014 | UND | 8 | 15.32 | 122.56
8.2.2 | HID-SIF-005 | CAIXA SIFONADA EM PVC COM GRELHA QUADRADA150 X 150 X 50 MM | UND | 22 | 60.69 | 1335.18
8.2.3 | 89708 | CAIXA SIFONADA, PVC, DN 150 X 185 X 75 MM, JUNTA ELÁSTICA, FORNECIDA E INSTALADA EM RAMAL DE DESCARGA OU EM RAMAL DE ESGOTO SANITÁRIO. AF_12/2014 | UND | 4 | 87.83 | 351.32
8.2.4 | 98110 | CAIXA DE GORDURA PEQUENA (CAPACIDADE: 19 L), CIRCULAR, EM PVC, DIÂMETRO INTERNO= 0,3 M. | UND | 5 | 383.35 | 1916.75
8.2.5 | 89728 | CURVA CURTA 90 GRAUS, PVC, SERIE NORMAL, ESGOTO PREDIAL, DN 40 MM, JUNTA SOLDÁVEL, FORNECIDO E INSTALADO EM RAMAL DE DESCARGA OU RAMAL DE ESGOTO SANITÁRIO. | UND | 46 | 11.02 | 506.92
8.2.6 | 89726 | JOELHO 45 GRAUS, PVC, SERIE NORMAL, ESGOTO PREDIAL, DN 40 MM, JUNTA SOLDÁVEL, FORNECIDO E INSTALADO EM RAMAL DE DESCARGA OU RAMAL DE ESGOTO SANITÁRIO. | UND | 29 | 6.88 | 199.52
8.2.7 | 89732 | JOELHO 45 GRAUS, PVC, SERIE NORMAL, ESGOTO PREDIAL, DN 50 MM, JUNTA ELÁSTICA, FORNECIDO E INSTALADO EM RAMAL DE DESCARGA OU RAMAL DE ESGOTO SANITÁRIO. | UND | 43 | 11.24 | 483.32
8.2.8 | 89739 | JOELHO 45 GRAUS, PVC, SERIE NORMAL, ESGOTO PREDIAL, DN 75 MM, JUNTA ELÁSTICA, FORNECIDO E INSTALADO EM RAMAL DE DESCARGA OU RAMAL DE ESGOTO SANITÁRIO. | UND | 14 | 20.09 | 281.26
8.2.9 | 89746 | JOELHO 45 GRAUS, PVC, SERIE NORMAL, ESGOTO PREDIAL, DN 100 MM, JUNTA ELÁSTICA, FORNECIDO E INSTALADO EM RAMAL DE DESCARGA OU RAMAL DE ESGOTO SANITÁRIO. | UND | 22 | 24.42 | 537.24
8.2.10 | 89731 | JOELHO 90 GRAUS, PVC, SERIE NORMAL, ESGOTO PREDIAL, DN 50 MM, JUNTA ELÁSTICA, FORNECIDO E INSTALADO EM RAMAL DE DESCARGA OU RAMAL DE ESGOTO SANITÁRIO. | UND | 71 | 10.46 | 742.66
8.2.11 | 89737 | JOELHO 90 GRAUS, PVC, SERIE NORMAL, ESGOTO PREDIAL, DN 75 MM, JUNTA ELÁSTICA, FORNECIDO E INSTALADO EM RAMAL DE DESCARGA OU RAMAL DE ESGOTO SANITÁRIO. | UND | 23 | 18.97 | 436.31
8.2.12 | 89744 | JOELHO 90 GRAUS, PVC, SERIE NORMAL, ESGOTO PREDIAL, DN 100 MM, JUNTA ELÁSTICA, FORNECIDO E INSTALADO EM RAMAL DE DESCARGA OU RAMAL DE ESGOTO SANITÁRIO. | UND | 13 | 24.49 | 318.37
8.2.13 | COMP-ESG-003 | JOELHO PVC, COM BOLSA E ANEL, 90 GRAUS, DN 40 X *38* MM, SERIE NORMAL, PARA ESGOTO PREDIAL - FORNECIDO E INSTALADO EM RAMAL DE DESCARGA OU RAMAL DE ESGOTO SANITÁRIO | UND | 38 | 10.86 | 412.68 |  | código alterado
8.2.14 | 89711 | TUBO PVC, SERIE NORMAL, ESGOTO PREDIAL, DN 40 MM, FORNECIDO E INSTALADO EM RAMAL DE DESCARGA OU RAMAL DE ESGOTO SANITÁRIO. AF_12/2014 | M | 46.84 | 18.98 | 889.02
8.2.15 | 89712 | TUBO PVC, SERIE NORMAL, ESGOTO PREDIAL, DN 50 MM, FORNECIDO E INSTALADO EM RAMAL DE DESCARGA OU RAMAL DE ESGOTO SANITÁRIO. AF_12/2014 | M | 221.64 | 28.87 | 6398.75
8.2.16 | 89713 | TUBO PVC, SERIE NORMAL, ESGOTO PREDIAL, DN 75 MM, FORNECIDO E INSTALADO EM RAMAL DE DESCARGA OU RAMAL DE ESGOTO SANITÁRIO. AF_12/2014 | M | 70.84 | 43.69 | 3095
8.2.17 | 89714 | TUBO PVC, SERIE NORMAL, ESGOTO PREDIAL, DN 100 MM, FORNECIDO E INSTALADO EM RAMAL DE DESCARGA OU RAMAL DE ESGOTO SANITÁRIO. AF_12/2014 | M | 22.98 | 55.17 | 1267.81
8.2.18 | 89508 | TUBO PVC, SÉRIE R, ESGOTO PREDIAL, DN 40 MM, FORNECIDO E INSTALADO EM RAMAL DE DESCARGA OU RAMAL DE ESGOTO SANITÁRIO. AF_12/2014 | M | 11.4 | 23.18 | 264.25
8.2.19 | 89509 | TUBO PVC, SÉRIE R, ESGOTO PREDIAL, DN 50 MM, FORNECIDO E INSTALADO EM RAMAL DE DESCARGA OU RAMAL DE ESGOTO SANITÁRIO. AF_12/2014 | M | 103.66 | 31.11 | 3224.86
8.2.20 | 89511 | TUBO PVC, SÉRIE R, ESGOTO PREDIAL, DN 75 MM, FORNECIDO E INSTALADO EM RAMAL DE DESCARGA OU RAMAL DE ESGOTO SANITÁRIO. AF_12/2014 | M | 18.85 | 44.98 | 847.87
8.2.21 | 89512 | TUBO PVC, SÉRIE R, ESGOTO PREDIAL, DN 100 MM, FORNECIDO E INSTALADO EM RAMAL DE DESCARGA OU RAMAL DE ESGOTO SANITÁRIO. AF_12/2014 | M | 110.93 | 72.7 | 8064.61
8.2.22 | 89580 | TUBO PVC, SÉRIE R, ESGOTO PREDIAL, DN 150 MM, FORNECIDO E INSTALADO EM RAMAL DE DESCARGA OU RAMAL DE ESGOTO SANITÁRIO. AF_12/2014 | M | 18 | 105.08 | 1891.44
8.2.23 | 89783 | JUNÇÃO SIMPLES, PVC, SERIE NORMAL, ESGOTO PREDIAL, DN 40 MM, JUNTA SOLDÁVEL, FORNECIDO E INSTALADO EM RAMAL DE DESCARGA OU RAMAL DE ESGOTO SANITÁRIO. AF_12/2014 | UND | 3 | 12.12 | 36.36
8.2.24 | 89785 | JUNÇÃO SIMPLES, PVC, SERIE NORMAL, ESGOTO PREDIAL, DN 50 X 50 MM, JUNTA ELÁSTICA, FORNECIDO E INSTALADO EM RAMAL DE DESCARGA OU RAMAL DE ESGOTO SANITÁRIO. | UND | 12 | 22.25 | 267
8.2.25 | 89830 | JUNÇÃO SIMPLES, PVC, SERIE NORMAL, ESGOTO PREDIAL, DN 75 X 75 MM, JUNTA ELÁSTICA, FORNECIDO E INSTALADO EM PRUMADA DE ESGOTO SANITÁRIO OU VENTILAÇÃO. | UND | 1 | 31.81 | 31.81
8.2.26 | 89797 | JUNÇÃO SIMPLES, PVC, SERIE NORMAL, ESGOTO PREDIAL, DN 100 X 100 MM, JUNTA ELÁSTICA, FORNECIDO E INSTALADO EM RAMAL DE DESCARGA OU RAMAL DE ESGOTO SANITÁRIO. | UND | 14 | 48.67 | 681.38
8.2.27 | COMP-ESG-007 | JUNÇÃO SIMPLES, PVC, SERIE NORMAL, ESGOTO PREDIAL, DN 100 X 75 MM, JUNTA ELÁSTICA, FORNECIDO E INSTALADO EM RAMAL DE DESCARGA OU RAMAL DE ESGOTO SANITÁRIO. | UND | 8 | 69.67 | 557.36 |  | código alterado
8.2.28 | COMP-ESG-011 | JUNÇÃO SIMPLES, PVC, SERIE NORMAL, ESGOTO PREDIAL, DN 100 X 50 MM, JUNTA ELÁSTICA, FORNECIDO E INSTALADO EM RAMAL DE DESCARGA OU RAMAL DE ESGOTO SANITÁRIO. | UND | 6 | 36.62 | 219.72 |  | código alterado
8.2.29 | COMP-ESG-012 | JUNÇÃO SIMPLES, PVC, SERIE NORMAL, ESGOTO PREDIAL, DN 75 X 50 MM, JUNTA ELÁSTICA, FORNECIDO E INSTALADO EM RAMAL DE DESCARGA OU RAMAL DE ESGOTO SANITÁRIO. | UND | 4 | 32 | 128 |  | código alterado
8.2.30 | COMP-ESG-013 | REDUÇÃO EXCÊNTRICA, PVC, SERIE R, DN 100 X 50 MM, JUNTA ELÁSTICA, FORNECIDO E INSTALADO EM REDE DE ESGOTO | UND | 1 | 20 | 20 |  | código alterado
8.2.31 | COMP-ESG-009 | BUCHA DE REDUCAO DE PVC, SOLDAVEL, LONGA, 100 X 75 MM, PARA ESGOTO PREDIAL - FORNECIDO E INSTALADO EM RAMAL DE DESCARGA OU RAMAL DE ESGOTO SANITÁRIO | UND | 5 | 16.78 | 83.9 |  | código alterado
8.2.32 | COMP-ESG-010 | BUCHA DE REDUCAO DE PVC, SOLDAVEL, LONGA, 75X50 MM, PARA ESGOTO PREDIAL - FORNECIDO E INSTALADO EM RAMAL DE DESCARGA OU RAMAL DE ESGOTO SANITÁRIO | UND | 12 | 13.75 | 165 |  | código alterado
8.2.33 | 89784 | TE, PVC, SERIE NORMAL, ESGOTO PREDIAL, DN 50 X 50 MM, JUNTA ELÁSTICA, FORNECIDO E INSTALADO EM RAMAL DE DESCARGA OU RAMAL DE ESGOTO SANITÁRIO. AF_12/2014 | UND | 28 | 20.02 | 560.56
8.2.34 | 89786 | TE, PVC, SERIE NORMAL, ESGOTO PREDIAL, DN 75 X 75 MM, JUNTA ELÁSTICA, FORNECIDO E INSTALADO EM RAMAL DE DESCARGA OU RAMAL DE ESGOTO SANITÁRIO. AF_12/2014 | UND | 5 | 34.25 | 171.25
8.2.35 | 89796 | TE, PVC, SERIE NORMAL, ESGOTO PREDIAL, DN 100 X 100 MM, JUNTA ELÁSTICA, FORNECIDO E INSTALADO EM RAMAL DE DESCARGA OU RAMAL DE ESGOTO SANITÁRIO. AF_12/2014 | UND | 5 | 41.48 | 207.4
8.2.36 | HID-CXS-110 | CAIXA DE ESGOTO DE INSPEÇÃO/PASSAGEM EM ALVENARIA (80X80X100CM), REVESTIMENTO EM ARGAMASSA COM ADITIVO IMPERMEABILIZANTE, COM TAMPA DE CONCRETO, INCLUSIVE ESCAVAÇÃO, REATERRO E TRANSPORTE E RETIRADA DO MATERIAL ESCAVADO (EM CAÇAMBA) | UND | 9 | 736.94 | 6632.46
8.2.37 | HID-CXS-060 | CAIXA DE ESGOTO DE INSPEÇÃO/PASSAGEM (GORDURA) EM ALVENARIA (60X60X60CM), REVESTIMENTO EM ARGAMASSA COM ADITIVO IMPERMEABILIZANTE, COM TAMPA DE CONCRETO, INCLUSIVE ESCAVAÇÃO, REATERRO E TRANSPORTE E RETIRADA DO MATERIAL ESCAVADO (EM CAÇAMBA) | UND | 2 | 361.52 | 723.04
8.2.38 | COMP-VENT-001 | TERMINAL DE VENTILAÇÃO, PVC, SERIE NORMAL, DN 50 MM, JUNTA ELÁSTICA, FORNECIDO E INSTALADO EM PRUMADA DE ESGOTO SANITÁRIO OU VENTILAÇÃO. AF_12/2014 | UND | 19 | 12.46 | 236.74 |  | ok
8.2.39 | COMP-VENT-002 | TERMINAL DE VENTILAÇÃO, PVC, SERIE NORMAL, DN 75 MM, JUNTA ELÁSTICA, FORNECIDO E INSTALADO EM PRUMADA DE ESGOTO SANITÁRIO OU VENTILAÇÃO. AF_12/2014 | UND | 5 | 19.04 | 95.2 |  | ok
8.2.40 | 103001 | GRELHA DE FERRO FUNDIDO SIMPLES COM REQUADRO, 150 X 1000 MM, ASSENTADA COM ARGAMASSA 1 : 3 CIMENTO: AREIA - FORNECIMENTO E INSTALAÇÃO. AF_08/2021 | UND | 46.88 | 164.32 | 7703.32
8.2.41 | 93358 | ESCAVAÇÃO MANUAL DE VALA COM PROFUNDIDADE MENOR OU IGUAL A 1,30 M. | M3 | 32 | 64.12 | 2051.84
8.2.42 | 93382 | REATERRO MANUAL DE VALAS COM COMPACTAÇÃO MECANIZADA. | M3 | 10 | 25.8 | 258
8.3 | BANHEIROS E LOUÇAS |  |  |  |  | 49175.99
8.3.1 | 86932 | VASO SANITÁRIO SIFONADO COM CAIXA ACOPLADA LOUÇA BRANCA - PADRÃO MÉDIO, INCLUSO ENGATE FLEXÍVEL EM METAL CROMADO, 1/2 X 40CM - FORNECIMENTO E INSTALAÇÃO. | UND | 13 | 514.85 | 6693.05
8.3.2 | 100849 | ASSENTO SANITÁRIO CONVENCIONAL - FORNECIMENTO E INSTALACAO. | UND | 11 | 43.12 | 474.32
8.3.3 | ACE-ASS-015 | ASSENTO PARA VASO PNE (NBR 9050) | UND | 2 | 117.67 | 235.34
8.3.4 | MET-DUC-005 | DUCHA HIGIÊNICA COM REGISTRO PARA CONTROLE DE FLUXO DE ÁGUA, DIÂMETRO 1/2" (20MM), INCLUSIVE FORNECIMENTO E INSTALAÇÃO | UND | 13 | 146.97 | 1910.61
8.3.5 | 100858 | MICTÓRIO SIFONADO LOUÇA BRANCA  PADRÃO MÉDIO  FORNECIMENTO E INSTALAÇÃO | UND | 5 | 629.25 | 3146.25
8.3.6 | MET-VAL-030 | VÁLVULA PARA MICTÓRIO COM FECHAMENTO AUTOMÁTICO D = 1/2" (PRESSMATIC) | UND | 5 | 81.44 | 407.2
8.3.7 | 100860 | CHUVEIRO ELÉTRICO COMUM CORPO PLÁSTICO, TIPO DUCHA  FORNECIMENTO E INSTALAÇÃO. | UND | 4 | 86.68 | 346.72
8.3.8 | 86941 | LAVATÓRIO LOUÇA BRANCA COM COLUNA, 45 X 55CM OU EQUIVALENTE, PADRÃO MÉDIO, INCLUSO SIFÃO TIPO GARRAFA, VÁLVULA E ENGATE FLEXÍVEL DE 40CM EM METAL CROMADO, COM TORNEIRA CROMADA DE MESA, PADRÃO MÉDIO - FORNECIMENTO E INSTALAÇÃO. | UND | 6 | 752.7 | 4516.2
8.3.9 | LOU-CUB-005 | CUBA DE LOUÇA BRANCA DE EMBUTIR, FORMATO OVAL, INCLUSIVE VÁLVULA DE ESCOAMENTO DE METAL COM ACABAMENTO CROMADO, SIFÃO DE METAL TIPO COPO COM ACABAMENTO CROMADO, FORNECIMENTO E INSTALAÇÃO | UND | 12 | 277.45 | 3329.4
8.3.10 | COMP-LOUÇ-001 | CUBA DE LOUÇA BRANCA DE SOBREPOR, FORMATO RETANGULAR, INCLUSIVE VÁLVULA DE ESCOAMENTO DE METAL COM ACABAMENTO CROMADO, SIFÃO DE METAL TIPO COPO COM ACABAMENTO CROMADO, FORNECIMENTO E INSTALAÇÃO | UND | 4 | 673.55 | 2694.2 |  | ok
8.3.11 | LOU-BOJ-010 | CUBA EM AÇO INOXIDÁVEL DE EMBUTIR, AISI 304, APLICAÇÃO PARA PIA (560X330X115MM), NÚMERO 2, ASSENTAMENTO EM BANCADA, INCLUSIVE VÁLVULA DE ESCOAMENTO DE METAL COM ACABAMENTO CROMADO, SIFÃO DE METAL TIPO COPO COM ACABAMENTO CROMADO, FORNECIMENTO E INSTALAÇÃO | UND | 7 | 357.39 | 2501.73
8.3.12 | COMP-CUBA-001 | CUBA EM AÇO INOXIDÁVEL DE EMBUTIR, AISI 304, APLICAÇÃO PARA PIA (720X440X300MM), ASSENTAMENTO EM BANCADA, INCLUSIVE VÁLVULA DE ESCOAMENTO DE METAL COM ACABAMENTO CROMADO, SIFÃO DE METAL TIPO COPO COM ACABAMENTO CROMADO, FORNECIMENTO E INSTALAÇÃO | UND | 3 | 1821.39 | 5464.17 |  | ok
8.3.13 | COMP-CUBA-002 | MESA PIA EM AÇO INOXIDÁVEL DE EMBUTIR 100X60X80, AISI 304, APLICAÇÃO PARA PIA (500x400x250 mm), ASSENTAMENTO EM BANCADA, INCLUSIVE VÁLVULA DE ESCOAMENTO DE METAL COM ACABAMENTO CROMADO, SIFÃO DE METAL TIPO COPO COM ACABAMENTO CROMADO, FORNECIMENTO E INSTALAÇÃO | UND | 4 | 1912.99 | 7651.96 |  | ok
8.3.14 | 86922 | TANQUE DE LOUÇA BRANCA SUSPENSO, 18L OU EQUIVALENTE, INCLUSO SIFÃO TIPO GARRAFA EM METAL CROMADO, VÁLVULA METÁLICA E TORNEIRA DE METAL CROMADO PADRÃO MÉDIO - FORNECIMENTO E INSTALAÇÃO. AF_01/2020 | UND | 2 | 807.99 | 1615.98
8.3.15 | MET-TOR-030 | TORNEIRA METÁLICA PARA LAVATÓRIO, FECHAMENTO AUTOMÁTICO, ACABAMENTO CROMADO, COM AREJADOR, APLICAÇÃO DE MESA, INCLUSIVE ENGATE FLEXÍVEL METÁLICO, FORNECIMENTO E INSTALAÇÃO | UND | 20 | 317.92 | 6358.4
8.3.16 | 86915 | TORNEIRA CROMADA DE MESA, 1/2" OU 3/4", PARA LAVATÓRIO, PADRÃO MÉDIO - FORNECIMENTO E INSTALAÇÃO. | UND | 4 | 107.23 | 428.92
8.3.17 | 86910 | TORNEIRA CROMADA TUBO MÓVEL, DE PAREDE, 1/2" OU 3/4", PARA PIA DE COZINHA, PADRÃO MÉDIO - FORNECIMENTO E INSTALAÇÃO. | UND | 10 | 95.85 | 958.5
8.3.18 | 86914 | TORNEIRA CROMADA 1/2" OU 3/4" PARA TANQUE, PADRÃO MÉDIO - FORNECIMENTO E INSTALAÇÃO. | UND | 6 | 73.84 | 443.04
8.4 | PLUVIAL |  |  |  |  | 39810.72
8.4.1 | DRE-CXS-036 | CAIXA DE AREIA 100 X 100 X 100 CM | UND | 5 | 1219.59 | 6097.95
8.4.2 | HID-RAL-020 | RALO SEMI- HEMISFÉRICO TIPO ABACAXI D = 75 MM | UND | 3 | 36.27 | 108.81
8.4.3 | HID-RAL-025 | RALO SEMI- HEMISFÉRICO TIPO ABACAXI D = 100 MM | UND | 1 | 38.22 | 38.22
8.4.4 | PLU-GRE-015 | RALO SEMI- HEMISFÉRICO TIPO ABACAXI D = 150 MM | UND | 1 | 54.47 | 54.47
8.4.5 | PLU-CAL-035 | CALHA DE CHAPA GALVANIZADA Nº. 24 GSG, DESENVOLVIMENTO = 33 CM | M | 26.25 | 50.1 | 1315.13
8.4.6 | PLU-CAL-050 | CALHA DE CHAPA GALVANIZADA Nº. 24 GSG, DESENVOLVIMENTO = 66 CM | M | 47 | 93.54 | 4396.38
8.4.7 | PLU-CAL-055 | CALHA DE CHAPA GALVANIZADA Nº. 24 GSG, DESENVOLVIMENTO = 75 CM | M | 66.7 | 106.17 | 7081.54
8.4.8 | 89576 | TUBO PVC, SÉRIE R, ÁGUA PLUVIAL, DN 75 MM, FORNECIDO E INSTALADO EM CONDUTORES VERTICAIS DE ÁGUAS PLUVIAIS. AF_12/2014 | M | 20 | 30.52 | 610.4
8.4.9 | 89578 | TUBO PVC, SÉRIE R, ÁGUA PLUVIAL, DN 100 MM, FORNECIDO E INSTALADO EM CONDUTORES VERTICAIS DE ÁGUAS PLUVIAIS. AF_12/2014 | M | 8 | 52.86 | 422.88
8.4.10 | 89580 | TUBO PVC, SÉRIE R, ÁGUA PLUVIAL, DN 150 MM, FORNECIDO E INSTALADO EM CONDUTORES VERTICAIS DE ÁGUAS PLUVIAIS. AF_12/2014 | M | 10 | 105.08 | 1050.8
8.4.11 | 89511 | TUBO PVC, SÉRIE R, ÁGUA PLUVIAL, DN 75 MM, FORNECIDO E INSTALADO EM RAMAL DE ENCAMINHAMENTO. AF_12/2014 | M | 12 | 44.98 | 539.76
8.4.12 | 89512 | TUBO PVC, SÉRIE R, ÁGUA PLUVIAL, DN 100 MM, FORNECIDO E INSTALADO EM RAMAL DE ENCAMINHAMENTO. AF_12/2014 | M | 33 | 72.7 | 2399.1
8.4.13 | DRE-TUB-025 | FORNECIMENTO E ASSENTAMENTO DE TUBO PVC RÍGIDO, DRENAGEM/PLUVIAL, PBV - SÉRIE NORMAL, DN 200 MM (8"), INCLUSIVE CONEXÕES | M | 60 | 144.27 | 8656.2
8.4.14 | HID-TUB-515 | FORNECIMENTO E ASSENTAMENTO DE TUBO PVC RÍGIDO, DRENAGEM/PLUVIAL, PBV - SÉRIE NORMAL, DN 250 MM (10"), INCLUSIVE CONEXÕES | M | 18 | 264.53 | 4761.54
8.4.15 | 89524 | JOELHO 45 GRAUS, PVC, SERIE R, ÁGUA PLUVIAL, DN 75 MM, JUNTA ELÁSTICA, FORNECIDO E INSTALADO EM RAMAL DE ENCAMINHAMENTO. AF_12/2014 | UND | 2 | 28.38 | 56.76
8.4.16 | 89531 | JOELHO 45 GRAUS, PVC, SERIE R, ÁGUA PLUVIAL, DN 100 MM, JUNTA ELÁSTICA, FORNECIDO E INSTALADO EM RAMAL DE ENCAMINHAMENTO. AF_12/2014 | UND | 1 | 38.92 | 38.92
8.4.17 | 89581 | JOELHO 90 GRAUS, PVC, SERIE R, ÁGUA PLUVIAL, DN 75 MM, JUNTA ELÁSTICA, FORNECIDO E INSTALADO EM CONDUTORES VERTICAIS DE ÁGUAS PLUVIAIS. AF_12/2014 | UND | 7 | 31.02 | 217.14
8.4.18 | 89584 | JOELHO 90 GRAUS, PVC, SERIE R, ÁGUA PLUVIAL, DN 100 MM, JUNTA ELÁSTICA, FORNECIDO E INSTALADO EM CONDUTORES VERTICAIS DE ÁGUAS PLUVIAIS. AF_12/2014 | UND | 3 | 47.58 | 142.74
8.4.19 | 89590 | JOELHO 90 GRAUS, PVC, SERIE R, ÁGUA PLUVIAL, DN 150 MM, JUNTA ELÁSTICA, FORNECIDO E INSTALADO EM CONDUTORES VERTICAIS DE ÁGUAS PLUVIAIS. AF_12/2014 | UND | 3 | 151.92 | 455.76
8.4.20 | 89565 | JUNÇÃO SIMPLES, PVC, SERIE R, ÁGUA PLUVIAL, DN 75 X 75 MM, JUNTA ELÁSTICA, FORNECIDO E INSTALADO EM RAMAL DE ENCAMINHAMENTO. AF_12/2014 | UND | 1 | 59.77 | 59.77
8.4.21 | 93358 | ESCAVAÇÃO MANUAL DE VALA COM PROFUNDIDADE MENOR OU IGUAL A 1,30 M. | M3 | 20.375 | 64.12 | 1306.45
CUSTO TOTAL DO ITEM 08 | [5 empty] | 207674.63 | 193549.96
9 | INSTALAÇÕES ELÉTRICAS E SPDA
9.1 | ENTRADA DE ENERGIA - RU |  |  |  |  | 67217.78
9.1.1 | 102108 | TRANSFORMADOR DE DISTRIBUIÇÃO, 300 KVA, TRIFÁSICO, 60 HZ, CLASSE 15 KV, IMERSO EM ÓLEO MINERAL, INSTALAÇÃO EM POSTE (NÃO INCLUSO SUPORTE) - FORNECIMENTO E INSTALAÇÃO. | UND | 1 | 35142.65 | 35142.65
9.1.2 | COMP-ELE-061 | RETIRADA DE TRANSFORMADOR EM POSTE | UND | 1 | 306.68 | 306.68
9.1.3 | 002486 | INSTALAÇÃO DE TRANSFORMADOR EM POSTE | UND | 1 | 425.28 | 425.28
9.1.4 | ELE-CXS-212 | CAIXA DE INSPEÇÃO EM CONCRETO, TIPO "ZC" PASSEIO, PADRÃO CEMIG, DIMENSÃO (77X67)CM, ALTURA 90CM, COM TAMPA E ARO ARTICULADO EM FERRO FUNDIDO, INCLUSIVE ESCAVAÇÃO, APILOAMENTO, LASTRO DE BRITA, REATERRO E TRANSPORTE E RETIRADA DO MATERIAL ESCAVADO (EM CAÇAMBA) | UND | 1 | 1229.15 | 1229.15
9.1.5 | 93358 | ESCAVAÇÃO MANUAL DE VALA COM PROFUNDIDADE MENOR OU IGUAL A 1,30 M. | M3 | 40 | 64.12 | 2564.8
9.1.6 | 97669 | ELETRODUTO FLEXÍVEL CORRUGADO, PEAD, DN 90 (3) - FORNECIMENTO E INSTALAÇÃO. AF_04/2016 | M | 50 | 15.27 | 763.5
9.1.7 | ELE-ELE-080 | ELETRODUTO DE AÇO GALVANIZADO MÉDIO, INCLUSIVE CONEXÕES, SUPORTES E FIXAÇÃO DN 65 (2.1/2") | M | 6 | 75.02 | 450.12
9.1.8 | 92992 | CABO DE COBRE FLEXÍVEL ISOLADO, 95 MM², ANTI-CHAMA 0,6/1,0 KV, PARA DISTRIBUIÇÃO - FORNECIMENTO E INSTALAÇÃO. | M | 210 | 88.12 | 18505.2
9.1.9 | 92988 | CABO DE COBRE FLEXÍVEL ISOLADO, 50 MM², ANTI-CHAMA 0,6/1,0 KV, PARA DISTRIBUIÇÃO - FORNECIMENTO E INSTALAÇÃO. | M | 140 | 48.56 | 6798.4
9.1.10 | 93382 | REATERRO MANUAL DE VALAS COM COMPACTAÇÃO MECANIZADA. | M3 | 40 | 25.8 | 1032
9.2 | QUADROS DE DISTRIBUIÇÃO |  |  |  |  | 21043.74
9.2.1 | COMP-ELE-103 | QUADRO DE DISTRIBUIÇÃO DE ENERGIA EM CHAPA DE AÇO GALVANIZADO, DE SOBREPOR, COM BARRAMENTO TRIFÁSICO, PARA 30 DISJUNTORES DIN 225A - FORNECIMENTO E INSTALAÇÃO - QGBT | UND | 1 | 1719.15 | 1719.15
9.2.2 | COMP-ELE-104 | QUADRO DE DISTRIBUICAO COM BARRAMENTO TRIFASICO, DE SOBREPOR, EM CHAPA DE ACO GALVANIZADO, PARA 48 DISJUNTORES DIN, 100 A - FORNECIMENTO E INSTALAÇÃO - QDC1 | UND | 1 | 1405.96 | 1405.96
9.2.3 | COMP-ELE-104 | QUADRO DE DISTRIBUICAO COM BARRAMENTO TRIFASICO, DE SOBREPOR, EM CHAPA DE ACO GALVANIZADO, PARA 48 DISJUNTORES DIN, 150 A - FORNECIMENTO E INSTALAÇÃO - QDC2 | UND | 1 | 1405.96 | 1405.96
9.2.4 | 101896 | DISJUNTOR TERMOMAGNÉTICO TRIPOLAR , CORRENTE NOMINAL DE 200A - FORNECIMENTO E INSTALAÇÃO. (QGBT) | UND | 1 | 1120.67 | 1120.67
9.2.5 | 101895 | DISJUNTOR TERMOMAGNÉTICO TRIPOLAR , CORRENTE NOMINAL DE 125A - FORNECIMENTO E INSTALAÇÃO. (QGBT) | UND | 1 | 724.6 | 724.6
9.2.6 | 101894 | DISJUNTOR TRIPOLAR TIPO DIN, CORRENTE NOMINAL DE 80A - FORNECIMENTO E INSTALAÇÃO (QGBT) | UND | 1 | 249.55 | 249.55
9.2.7 | 93655 | DISJUNTOR MONOPOLAR TIPO DIN, CORRENTE NOMINAL DE 20A - FORNECIMENTO E INSTALAÇÃO (QDC1) | UND | 4 | 21.09 | 84.36
9.2.8 | 93655 | DISJUNTOR MONOPOLAR TIPO DIN, CORRENTE NOMINAL DE 20A - FORNECIMENTO E INSTALAÇÃO (QGBT) | UND | 1 | 21.09 | 21.09
9.2.9 | 93662 | DISJUNTOR BIPOLAR TIPO DIN, CORRENTE NOMINAL DE 20A - FORNECIMENTO E INSTALAÇÃO (QDC1) | UND | 4 | 105.92 | 423.68
9.2.10 | 93663 | DISJUNTOR BIPOLAR TIPO DIN, CORRENTE NOMINAL DE 25A - FORNECIMENTO E INSTALAÇÃO (QDC1) | UND | 3 | 105.92 | 317.76
9.2.11 | ED-15114 | DISJUNTOR DE PROTEÇÃO DIFERENCIAL RESIDUAL (DR), BIPOLAR, TIPO DIN, CORRENTE NOMINAL DE 25A, ALTA SENSIBILIDADE, CORRENTE DIFERENCIAL RESIDUAL NOMINAL COM ATUAÇÃO DE 30MA (QDC1) | UND | 8 | 116.67 | 933.36
9.2.12 | 101894 | DISJUNTOR TRIPOLAR TIPO DIN, CORRENTE NOMINAL DE80A - FORNECIMENTO E INSTALAÇÃO. AF_10/2020 (QDC1) | UND | 1 | 249.55 | 249.55
9.2.13 | 101895 | DISJUNTOR TERMOMAGNÉTICO TRIPOLAR , CORRENTE NOMINAL DE 125A - FORNECIMENTO E INSTALAÇÃO. (QDC2) | UND | 1 | 724.6 | 724.6
9.2.14 | 93673 | DISJUNTOR TRIPOLAR TIPO DIN, CORRENTE NOMINAL DE 50A - FORNECIMENTO E INSTALAÇÃO (QDC2) | UND | 1 | 149.2 | 149.2
9.2.15 | 93670 | DISJUNTOR TRIPOLAR TIPO DIN, CORRENTE NOMINAL DE 25A - FORNECIMENTO E INSTALAÇÃO (QDC2) | UND | 1 | 131.99 | 131.99
9.2.16 | 93664 | DISJUNTOR BIPOLAR TIPO DIN, CORRENTE NOMINAL DE 32A - FORNECIMENTO E INSTALAÇÃO (QDC2) | UND | 4 | 108.48 | 433.92
9.2.17 | 93663 | DISJUNTOR BIPOLAR TIPO DIN, CORRENTE NOMINAL DE 25A - FORNECIMENTO E INSTALAÇÃO (QDC2) | UND | 2 | 105.92 | 211.84
9.2.18 | 93662 | DISJUNTOR BIPOLAR TIPO DIN, CORRENTE NOMINAL DE 20A - FORNECIMENTO E INSTALAÇÃO (QDC2) | UND | 3 | 105.92 | 317.76
9.2.19 | 93655 | DISJUNTOR MONOPOLAR TIPO DIN, CORRENTE NOMINAL DE 20A - FORNECIMENTO E INSTALAÇÃO (QDC2) | UND | 5 | 21.09 | 105.45
9.2.20 | ED-15114 | DISJUNTOR DE PROTEÇÃO DIFERENCIAL RESIDUAL (DR), BIPOLAR, TIPO DIN, CORRENTE NOMINAL DE 25A, ALTA SENSIBILIDADE, CORRENTE DIFERENCIAL RESIDUAL NOMINAL COM ATUAÇÃO DE 30MA | UND | 7 | 116.67 | 816.69
9.2.21 | 002442 | DISPOSITIVO DPS CLASSE II, 1 POLO, TENSAO MAXIMA DE 175 V, CORRENTE MAXIMA DE *20* KA (TIPO AC) - FORNECIMENTO E INSTALAÇÃO | UND | 12 | 134.28 | 1611.36 | verificar o preço
9.2.22 | 101888 | CABO DE COBRE ISOLADO, 25 MM², ANTI-CHAMA 450/750 V - FORNECIMENTO E INSTALAÇÃO. (ALIMENTAÇÃO QDC1) | M | 18 | 23.08 | 415.44
9.2.23 | 92981 | CABO DE COBRE FLEXÍVEL ISOLADO, 16 MM², ANTI-CHAMA 450/750 V, PARA DISTRIBUIÇÃO - FORNECIMENTO E INSTALAÇÃO. (ALIMENTAÇÃO QDC1) | M | 12 | 14.61 | 175.32
9.2.24 | COMP-ELE-151 | CABO DE COBRE FLEXÍVEL ISOLADO, 50 MM², ANTI-CHAMA 450/750 V, PARA DISTRIBUIÇÃO - FORNECIMENTO E INSTALAÇÃO. (ALIMENTAÇÃO QDC2) | M | 114 | 48.6 | 5540.4
9.2.25 | 101888 | CABO DE COBRE ISOLADO, 25 MM², ANTI-CHAMA 450/750 V - FORNECIMENTO E INSTALAÇÃO. (ALIMENTAÇÃO QDC2) | M | 76 | 23.08 | 1754.08
9.3 | CIRCUITOS QDC1 - TUG E TUE |  |  |  |  | 33929.63
9.3.1 | ELE-PER-025 | PERFILADO PERFURADO (38X38)MM EM CHAPA DE AÇO GALVANIZADO #18, COM TRATAMENTO PRÉ-ZINCADO, INCLUSIVE TAMPA DE ENCAIXE, FIXAÇÃO SUPERIOR, CONEXÕES E ACESSÓRIOS | M | 340 | 64.77 | 22021.8
9.3.2 | 95745 | ELETRODUTO DE AÇO GALVANIZADO, CLASSE LEVE, DN 20 MM (3/4), APARENTE, INSTALADO EM TETO - FORNECIMENTO E INSTALAÇÃO. | M | 150 | 23.26 | 3489
9.3.3 | COMP-ELE-004 | TOMADA APARENTE COMPLETA 10A COM TAMPA EM CONDULETE DE ALUMÍNIO 3/4 | UND | 34 | 36.97 | 1256.98
9.3.4 | COMP-ELE-005 | TOMADA APARENTE COMPLETA 20A COM TAMPA EM CONDULETE DE ALUMÍNIO 3/4 | UND | 5 | 39.07 | 195.35
9.3.5 | 91926 | CABO DE COBRE FLEXÍVEL ISOLADO, 2,5 MM², ANTI-CHAMA 450/750 V, PARA CIRCUITOS TERMINAIS - FORNECIMENTO E INSTALAÇÃO. | M | 1550 | 3.71 | 5750.5
9.3.6 | 91928 | CABO DE COBRE FLEXÍVEL ISOLADO, 4 MM², ANTI-CHAMA 450/750 V, PARA CIRCUITOS TERMINAIS - FORNECIMENTO E INSTALAÇÃO. | M | 200 | 6.08 | 1216
9.4 | CIRCUITOS QDC1 - ILUMINAÇÃO |  |  |  |  | 31606.99
9.4.1 | COMP-ELE-105 | LUMINÁRIA DE SOBREPOR, PARA 2 LÂMPADAS DE LED TUBULARES DE 20W(2X20W), COM CORPO EM CHAPA DE AÇO FOSFATIZADA E PINTADA ELETROSTATICAMENTE, REFLETOR E ALETAS PARABÓLICAS EM ALUMÍNIO ANODIZADO DE ALTA PUREZA E REFLETÂNCIA COM CAIXA DE TOMADA PARA FIXAÇÃO EM PERFILADO- FORNECIMENTO E INSTALAÇÃO | UND | 111 | 195.56 | 21707.16
9.4.2 | COMP-ELE-106 | LUMINARIA DE TETO PLAFON/PLAFONIER EM PLASTICO COM BASE E27 COM LÂMPADA LED TIPO BULBO DE 10W- FORNECIMENTO E INSTALAÇÃO | UND | 2 | 57.73 | 115.46
9.4.3 | 91926 | CABO DE COBRE FLEXÍVEL ISOLADO, 2,5 MM², ANTI-CHAMA 450/750 V, PARA CIRCUITOS TERMINAIS - FORNECIMENTO E INSTALAÇÃO. | M | 2000 | 3.71 | 7420
9.4.4 | COMP-ELE-28 | INTERRUPTOR SIMPLES APARENTE COMPLETO COM TAMPA EM CONDULETE DE ALUMÍNIO 3/4 | UND | 10 | 34.94 | 349.4
9.4.5 | COMP-ELE-031 | INTERRUPTOR PARALELO (THREE WAY) APARENTE COMPLETO COM TAMPA EM CONDULETE DE ALUMÍNIO 3/4 | UND | 8 | 36.95 | 295.6
9.4.6 | 95745 | ELETRODUTO DE AÇO GALVANIZADO, CLASSE LEVE, DN 20 MM (3/4), APARENTE, INSTALADO EM TETO - FORNECIMENTO E INSTALAÇÃO. | M | 21 | 23.26 | 488.46
9.4.7 | COMP-ELE-038 | INTERRUPTOR INTERMEDIÁRIO ( FOUR WAY) APARENTE COMPLETO COM TAMPA EM CONDULETE DE ALUMÍNIO 3/4 | UND | 4 | 52.15 | 208.6
9.4.8 | 95747 | ELETRODUTO DE AÇO GALVANIZADO, CLASSE SEMI PESADO, DN 32 MM (1 1/4), APARENTE, INSTALADO EM TETO - FORNECIMENTO E INSTALAÇÃO. | M | 12 | 48.98 | 587.76
9.4.9 | 95746 | ELETRODUTO DE AÇO GALVANIZADO, CLASSE LEVE, DN 25 MM (1), APARENTE, INSTALADO EM TETO - FORNECIMENTO E INSTALAÇÃO. | M | 15 | 28.97 | 434.55
9.5 | CIRCUITOS QDC2 - TUG E TUE |  |  |  |  | 39606.8
9.5.1 | ELE-PER-025 | PERFILADO PERFURADO (38X38)MM EM CHAPA DE AÇO GALVANIZADO #18, COM TRATAMENTO PRÉ-ZINCADO, INCLUSIVE TAMPA DE ENCAIXE, FIXAÇÃO SUPERIOR, CONEXÕES E ACESSÓRIOS | M | 150 | 64.77 | 9715.5
9.5.2 | ED-19519 | ELETROCALHA PERFURADA (100X50)MM EM CHAPA DE AÇO GALVANIZADO #18, COM TRATAMENTO PRÉ-ZINCADO, INCLUSIVE TAMPA DE ENCAIXE, FIXAÇÃO SUPERIOR, CONEXÕES E ACESSÓRIOS | M | 35 | 71.38 | 2498.3
9.5.3 | 95745 | ELETRODUTO DE AÇO GALVANIZADO, CLASSE LEVE, DN 20 MM (3/4), APARENTE, INSTALADO EM TETO - FORNECIMENTO E INSTALAÇÃO. | M | 252 | 23.26 | 5861.52
9.5.4 | COMP-ELE-004 | TOMADA APARENTE COMPLETA 10A COM TAMPA EM CONDULETE DE ALUMÍNIO 3/4 | UND | 67 | 36.97 | 2476.99
9.5.5 | COMP-ELE-005 | TOMADA APARENTE COMPLETA 20A COM TAMPA EM CONDULETE DE ALUMÍNIO 3/4 | UND | 7 | 39.07 | 273.49
9.5.6 | 91926 | CABO DE COBRE FLEXÍVEL ISOLADO, 2,5 MM², ANTI-CHAMA 450/750 V, PARA CIRCUITOS TERMINAIS - FORNECIMENTO E INSTALAÇÃO. | M | 3780 | 3.71 | 14023.8
9.5.7 | 91928 | CABO DE COBRE FLEXÍVEL ISOLADO, 4 MM², ANTI-CHAMA 450/750 V, PARA CIRCUITOS TERMINAIS - FORNECIMENTO E INSTALAÇÃO. | M | 240 | 6.08 | 1459.2
9.5.8 | 91930 | CABO DE COBRE FLEXÍVEL ISOLADO, 6 MM², ANTI-CHAMA 450/750 V, PARA CIRCUITOS TERMINAIS - FORNECIMENTO E INSTALAÇÃO. | M | 185 | 8.32 | 1539.2
9.5.9 | 92979 | CABO DE COBRE FLEXÍVEL ISOLADO, 10 MM², ANTI-CHAMA 450/750 V, PARA DISTRIBUIÇÃO - FORNECIMENTO E INSTALAÇÃO. | M | 150 | 9.52 | 1428
9.5.10 | 95747 | ELETRODUTO DE AÇO GALVANIZADO, CLASSE SEMI PESADO, DN 32 MM (1 1/4), APARENTE, INSTALADO EM TETO - FORNECIMENTO E INSTALAÇÃO. | M | 6 | 48.98 | 293.88
9.5.11 | 95801 | CONDULETE DE ALUMÍNIO, TIPO X, PARA ELETRODUTO DE AÇO GALVANIZADO DN 20 MM (3/4''), APARENTE - FORNECIMENTO E INSTALAÇÃO (CIRCUITO 2.2) | UND | 1 | 36.92 | 36.92
9.6 | CIRCUITOS QDC2 - ILUMINAÇÃO |  |  |  |  | 13570.15
9.6.1 | COMP-ELE-105 | LUMINÁRIA DE SOBREPOR, PARA 2 LÂMPADAS DE LED TUBULARES DE 20W(2X20W), COM CORPO EM CHAPA DE AÇO FOSFATIZADA E PINTADA ELETROSTATICAMENTE, REFLETOR E ALETAS PARABÓLICAS EM ALUMÍNIO ANODIZADO DE ALTA PUREZA E REFLETÂNCIA COM CAIXA DE TOMADA PARA FIXAÇÃO EM PERFILADO- FORNECIMENTO E INSTALAÇÃO | UND | 35 | 195.56 | 6844.6
9.6.2 | COMP-ELE-106 | LUMINARIA DE TETO PLAFON/PLAFONIER EM PLASTICO COM BASE E27 COM LÂMPADA LED TIPO BULBO DE 10W- FORNECIMENTO E INSTALAÇÃO | UND | 2 | 57.73 | 115.46
9.6.3 | 91926 | CABO DE COBRE FLEXÍVEL ISOLADO, 2,5 MM², ANTI-CHAMA 450/750 V, PARA CIRCUITOS TERMINAIS - FORNECIMENTO E INSTALAÇÃO. | M | 1215 | 3.71 | 4507.65
9.6.4 | COMP-ELE-28 | INTERRUPTOR APARENTE COMPLETO COM TAMPA EM CONDULETE DE ALUMÍNIO 3/4 | UND | 16 | 34.94 | 559.04
9.6.5 | COMP-ELE-031 | INTERRUPTOR PARALELO (THREE WAY) APARENTE COMPLETO COM TAMPA EM CONDULETE DE ALUMÍNIO 3/4 | UND | 4 | 36.95 | 147.8
9.6.6 | 95745 | ELETRODUTO DE AÇO GALVANIZADO, CLASSE LEVE, DN 20 MM (3/4), APARENTE, INSTALADO EM TETO - FORNECIMENTO E INSTALAÇÃO. | M | 60 | 23.26 | 1395.6
9.7 | CIRCUITOS DO PCI E ALIMENTAÇÃO DA BOMBA - QGBT |  |  |  |  | 5209.93
9.7.1 | 95745 | ELETRODUTO DE AÇO GALVANIZADO, CLASSE LEVE, DN 20 MM (3/4), APARENTE, INSTALADO EM TETO - FORNECIMENTO E INSTALAÇÃO. | M | 15 | 23.26 | 348.9
9.7.2 | COMP-ELE-004 | TOMADA APARENTE COMPLETA 10A COM TAMPA EM CONDULETE DE ALUMÍNIO 3/4'' COM UNIDUT - FORNECIMENTO E INSTALAÇÃO (PARA ALIMENTAÇÃO DAS LUMINÁRIAS DE EMERGÊNCIA) | UND | 11 | 36.97 | 406.67
9.7.3 | 91926 | CABO DE COBRE FLEXÍVEL ISOLADO, 2,5 MM², ANTI-CHAMA 450/750 V, PARA CIRCUITOS TERMINAIS - FORNECIMENTO E INSTALAÇÃO. | M | 630 | 3.71 | 2337.3
9.7.4 | 93662 | DISJUNTOR BIPOLAR TIPO DIN, CORRENTE NOMINAL DE 20A - FORNECIMENTO E INSTALAÇÃO | UND | 1 | 105.92 | 105.92
9.7.5 | 93670 | DISJUNTOR TRIPOLAR TIPO DIN, CORRENTE NOMINAL DE 25A - FORNECIMENTO E INSTALAÇÃO (ALIMENTAÇÃO QUADRO BOMBA) | UND | 1 | 131.99 | 131.99
9.7.6 | 91926 | CABO DE COBRE FLEXÍVEL ISOLADO, 2,5 MM², ANTI-CHAMA 450/750 V, PARA CIRCUITOS TERMINAIS - FORNECIMENTO E INSTALAÇÃO. | M | 300 | 3.71 | 1113
9.7.7 | 91847 | ELETRODUTO FLEXÍVEL CORRUGADO REFORÇADO, PVC, DN 32 MM (1"), PARA CIRCUITOS TERMINAIS, INSTALADO EM LAJE - FORNECIMENTO E INSTALAÇÃO. | M | 55 | 13.93 | 766.15
9.8 | ATERRAMENTO E SPDA |  |  |  |  | 28112.96
9.8.1 | COMP-ELE-108 | HASTE DE ATERRAMENTO 3/4 PARA SPDA COM GRAMPO METÁLICO PARA CONEXÃO EM MALHA DE ATERRAMENTO- FORNECIMENTO E INSTALAÇÃO. AF_12/2017 | UND | 24 | 144.22 | 3461.28
9.8.2 | SPDA-CXS-010 | CAIXA DE EQUALIZAÇÃO PARA USO INTERNO COM 9 TERMINAIS 210X210X90MM EM AÇO (QEP) | UND | 1 | 183.04 | 183.04
9.8.3 | SPDA-CXS-020 | CAIXA DE INSPEÇÃO EM PVC, DIÂMETRO DE 30CM, ALTURA DE 30CM, COM TAMPA EM FERRO FUNDIDO, EXCLUSIVE HASTE DE ATERRAMENTO, INCLUSIVE INSTALAÇÃO | UND | 8 | 95.47 | 763.76
9.8.4 | COMP-ELE-107 | MINICAPTORES DE INSERCAO, EM ACO GALVANIZADO A FOGO, H=600,MM X DN=10,MM PARA FIXAÇÃO EM COBERTURA OU LAJE COM MALHA DE SPDA - FORNECIMENTO E INSTALAÇÃO | UND | 40 | 52.5 | 2100
9.8.5 | 96973 | CORDOALHA DE COBRE NU 35 MM², NÃO ENTERRADA, COM ISOLADOR - FORNECIMENTO E INSTALAÇÃO. | M | 305 | 51.52 | 15713.6
9.8.6 | 96977 | CORDOALHA DE COBRE NU 50 MM², ENTERRADA, SEM ISOLADOR - FORNECIMENTO E INSTALAÇÃO. | M | 120 | 45.3 | 5436
9.8.7 | 96984 | ELETRODUTO PVC 40MM (1 ¼ ) PARA SPDA - FORNECIMENTO E INSTALAÇÃO. | UND | 8 | 56.91 | 455.28
CUSTO TOTAL DO ITEM 09 | [5 empty] | 240297.98 | 225307.9
10 | GAS (GLP)
10.1 | HID-TUB-425 | FORNECIMENTO E ASSENTAMENTO DE TUBO DE COBRE CLASSE "A" SEM COSTURA SOLDÁVEL, INCLUSIVE CONEXÕES E SUPORTES, D = 42 MM (1 1/2") | M | 31.2 | 296.76 | 9258.91
10.2 | HID-TUB-415 | FORNECIMENTO E ASSENTAMENTO DE TUBO DE COBRE CLASSE "A" SEM COSTURA SOLDÁVEL, INCLUSIVE CONEXÕES E SUPORTES, D = 28 MM (1") | M | 9.15 | 165.99 | 1518.81
10.3 | HID-TUB-420 | FORNECIMENTO E ASSENTAMENTO DE TUBO DE COBRE CLASSE "A" SEM COSTURA SOLDÁVEL, INCLUSIVE CONEXÕES E SUPORTES, D = 35 MM (1 1/4") | M | 11.25 | 261.35 | 2940.19
10.4 | HID-TUB-410 | FORNECIMENTO E ASSENTAMENTO DE TUBO DE COBRE CLASSE "A" SEM COSTURA SOLDÁVEL, INCLUSIVE CONEXÕES E SUPORTES, D = 22 MM (3/4") | M | 42.45 | 137.91 | 5854.28
10.5 | GAS-REDUC-42 | BUCHA DE REDUÇÃO EM COBRE, DN 42 MM X 35 MM, SEM ANEL DE SOLDA, INSTALADO EM RAMAL E SUB-RAMAL DE GÁS COMBUSTÍVEL - FORNECIMENTO E INSTALAÇÃO. AF_04/2022 | UND | 1 | 57.83 | 57.83 |  | SBC
10.6 | GAS-TE-42x35 | TE COM REDUCAO CENTRAL COBRE 611 RC 42mm x 35mm | UND | 1 | 117.54 | 117.54 |  | SBC
10.7 | GAS-TE-35x22 | TE COM REDUCAO CENTRAL COBRE 35MM x 22MM | UND | 4 | 77.12 | 308.48 |  | SBC
10.8 | 103834 | TÊ EM COBRE, DN 28 MM, SEM ANEL DE SOLDA, INSTALADO EM RAMAL E SUB-RAMAL DE GÁS COMBUSTÍVEL - FORNECIMENTO E INSTALAÇÃO. AF_04/2022 | UND | 4 | 61.88 | 247.52 |  | SBC
10.9 | ED-15716 | DEPÓSITO PARA CILINDRO DE GÁS (GLP), INCLUSIVE ALVENARIA DE VEDAÇÃO COM ESP. 14CM, CHAPISCO COM ARGAMASSA (TRAÇO 1:3), ESP. 5MM, REBOCO COM ARGAMASSA (TRAÇO 1:2:8), ESP. 20MM, PINTURA ACRÍLICA EM DUAS (2) DEMÃOS, LAJE IMPERMEABILIZADA E PORTÃO EM TELA GALVANIZADA FIO 12 COM CADEADO, EXCLUSIVE CILINDROS - PADRÃO DER-MG | UND | 5.8 | 2307.33 | 13382.51 |  | SBC
10.10 | GAS-PTAIL-01 | FORNECIMENTO E INSTALAÇÃO DE CONEXÕES PARA GLP - PIG TAIL - BOTIJÕES P190 | UND | 4 | 93.14 | 372.56 |  | SBC
10.11 | GAS-01 | REGULADOR PRIMEIRO ESTAGIO PARA GLP, INCLUSO FORNECIMENTO E INSTALAÇÃO | UND | 1 | 358.64 | 358.64
10.12 | ARC-VAL-020 | VÁLVULA DE ESFERA EM LATÃO, DIÂMETRO DE 3/4" NPT | UND | 14 | 71.53 | 1001.42
10.13 | 103029 | REGISTRO OU REGULADOR DE GÁS DE COZINHA - FORNECIMENTO E INSTALAÇÃO. | UND | 11 | 53.58 | 589.38
10.14 | 99628 | VÁLVULA DE RETENÇÃO VERTICAL, DE BRONZE, ROSCÁVEL, 3/4" - FORNECIMENTO E INSTALAÇÃO. | UND | 15 | 45.44 | 681.6
10.15 | 101911 | EXTINTOR DE INCÊNDIO PORTÁTIL COM CARGA DE PQS DE 12 KG, CLASSE BC - FORNECIMENTO E INSTALAÇÃO. AF_10/2020_P | UND | 2 | 268.72 | 537.44 |  | SUDECAP
10.16 | PLC-SEG-01 | FORNECIMENTO E INSTALAÇÃO DE PLACA DE SINALIZAÇÃO DE SEGURANÇA PARA EQUIPAMENTOS - SINALIZAÇÃO DE EXTINTOR | UND | 2 | 101.08 | 202.16 |  | SBC
10.17 | TESTE-ESTANQUEIDADE | Teste de estanqueidade em tubulação executada em cobre, GLP, com emissão de ART | UND | 1 | 1530.28 | 1530.28
10.18 | PLC-SEG-02 | FORNECIMENTO E INSTALAÇÃO DE PLACA DE SINALIZAÇÃO DE SEGURANÇA ALERTA - INSCRIÇÃO: "PERIGO - INFLAMÁVEL" | UND | 2 | 101.41 | 202.82
10.19 | 92690 | TUBO DE AÇO PRETO SEM COSTURA, CLASSE MÉDIA, CONEXÃO SOLDADA, DN 20 (3/4"), INSTALADO EM RAMAIS E SUB-RAMAIS DE GÁS - FORNECIMENTO E INSTALAÇÃO. | M | 5.2 | 89.42 | 464.98
10.20 | PLC-SEG-03 | FORNECIMENTO E INSTALAÇÃO DE PLACA DE SINALIZAÇÃO DE SEGURANÇA CIRCULAR - INSCRIÇÃO: "PROIBIDO FUMAR" | UND | 1 | 80.34 | 80.34
CUSTO TOTAL DO ITEM 10 | [5 empty] | 39707.69
11 | SERVIÇOS COMPLEMENTARES EM GERAL
11.1 | LIM-GER-005 | LIMPEZA GERAL DE OBRA | M2 | 1881.95 | 5.85 | 11009.41
11.2 | PLA-ALU-005 | PLACA DE INAUGURAÇÃO EM ALUMÍNIO FUNDIDO, 60 X 40 CM | UND | 1 | 635.24 | 635.24
11.3 | K-ADM-0001 | ANDAIME METÁLICO FACHADEIRO - LOCAÇÃO, MONTAGEM E DESMONTAGEM, INCLUSO SAPATAS E ITENS NECESSÁRIOS A INSTALAÇÃO | M2 X MÊS | 1200 | 17.74 | 21288
11.4 | 100982 | CARGA, MANOBRA E DESCARGA DE ENTULHO EM CAMINHÃO BASCULANTE 10 M³ - CARGA COM ESCAVADEIRA HIDRÁULICA (CAÇAMBA DE 0,80 M³ / 111 HP) E DESCARGA LIVRE | M3 | 50 | 8.25 | 412.5
11.5 | TRA-CAÇ-015 | TRANSPORTE DE MATERIAL DEMOLIDO EM CAÇAMBA | M3 | 50 | 31.32 | 1566
CUSTO TOTAL DO ITEM 11 | [5 empty] | 34911.15 | 30210.03
12 | EQUIPAMENTOS
12.1 | COMP-RU-08 | FORNECIMENTO E INSTALAÇÃO DE CATRACA DE ACESSO MECÂNICA CONTADORA DE GIROS | UND | 6 | 1808.7 | 10852.2
CUSTO TOTAL DO ITEM 12 | [5 empty] | 10852.2
TOTAL DA OBRA SEM BDI | [5 empty] | 4425620.33
BDI (28,93%) | [5 empty] | 1277192.42
BDI EQUIPAMENTOS (10,00%) | [5 empty] | 1085.22 | Valor anterior
VALOR TOTAL COM BDI | [5 empty] | 5703897.97 | R$ 5.267.273,77
4414583.87
4399895.27
[5 empty] | orçafacio | 4048252.29
351642.98

## Sintética - não desonerada
UNIVERSIDADE FEDERAL DOS VALES DO JEQUITINHONHA E MUCURI CAMPUS PRESIDENTE JUSCELINO KUBITSCHEK - DIAMANTINA - MG CONSTRUÇÃO DO RESTAURANTE UNIVERSITÁRIO - ETAPA 02 DO CAMPUS JK PLANILHA ORÇAMENTÁRIA SINTÉTICA DE REFERÊNCIA - NÃO DESONERADA |  |  |  |  | Bancos | BDI
[5 empty] | SINAPI - 05/2022 - Minas Gerais SETOP - 03/2022 - Minas Gerais - Jequitinhonha e Mucuri SICRO3 - 01/2022 - Minas Gerais | 22.65%
ITEM | CÓDIGO | DESCRIÇÃO | UN | QTDE | P. TOTAL UNITÁRIO | PREÇO TOTAL
1 | MOBILIZAÇÃO E DESMOBILIZAÇÃO DE OBRA/ ADMINISTRAÇÃO
1.1 | MOB-DES-020 | OBRAS COM VALOR ENTRE 1.000.000,01 E 3.000.000,00 | % | 0.25% | 4571820.89 | 11429.55
CUSTO TOTAL DO ITEM 01 | [5 empty] | 11429.55 | 10191.93
2 | ADMINISTRAÇÃO LOCAL
2.1 | 93563 | ALMOXARIFE COM ENCARGOS COMPLEMENTARES | MÊS | 12 | 3843.77 | 46125.24
2.2 | 93572 | ENCARREGADO GERAL DE OBRAS COM ENCARGOS COMPLEMENTARES | MÊS | 12 | 7045.86 | 84550.32
2.3 | 100309 | TECNICO DE SEGURANÇA DO TRABALHO COM ENCARGOS COMPLEMENTARES (4 HORAS/DIA) | H | 1320 | 34.68 | 45777.6
2.4 | 91677 | ENGENHEIRO ELETRICISTA COM ENCARGOS COMPLEMENTARES (2 HORAS/DIA PELO PERÍODO DE 3 MESES) | H | 165 | 102.59 | 16927.35
2.5 | 100305 | ENGENHEIRO CIVIL JUNIOR COM ENCARGOS COMPLEMENTARES (2 HORAS/DIA) | H | 660 | 102.1 | 67386
CUSTO TOTAL DO ITEM 02 | [5 empty] | 260766.51 | 204146.22
3 | CANTEIRO DE OBRAS
3.1 | COMP-RU-11 | EXECUÇÃO DE ESCRITÓRIO, ALMOXARIFADO (INCLUSO PRATELEIRAS), REFEITÓRIO, SANITÁRIO E VESTIÁRIO EM CANTEIRO DE OBRA EM CHAPA DE MADEIRA COMPENSADA, NÃO INCLUSO MOBILIÁRIO E EQUIPAMENTOS. | M2 | 45 | 551.44 | 24814.8
3.2 | IIO-LIG-005 | LIGAÇÃO PREDIAL DE ÁGUA 1/2" CAVALETE SIMPLES - COPASA | UND | 1 | 370.84 | 370.84
3.3 | IIO-LIG-010 | LIGAÇÃO PROVISÓRIA DE LUZ E FORÇA-PADRÃO PROVISÓRIO 30KVA | UND | 1 | 639.93 | 639.93
3.4 | ED-16660 | FORNECIMENTO E COLOCAÇÃO DE PLACA DE OBRA EM CHAPA GALVANIZADA #26, ESP. 0,45 MM, PLOTADA COM ADESIVO VINÍLICO, AFIXADA COM REBITES 4,8X40 MM, EM ESTRUTURA METÁLICA DE METALON 20X20 MM, ESP. 1,25 MM, INCLUSIVE SUPORTE EM EUCALIPTO AUTOCLAVADO PINTADO COM TINTA PVA DUAS (2) DEMÃOS | M2 | 2 | 210.39 | 420.78
3.5 | 98459 | TAPUME COM TELHA METÁLICA (H = 1,80 M) | M2 | 373.19 | 159.98 | 59702.94
3.6 | COMP-RU-01 | PCMAT - PROGRAMA DE CONDIÇÕES E MEIO AMBIENTE DE TRABALHO NA INDÚSTRIA DE CONSTRUÇÃO | UND | 1 | 352.19 | 352.19 |  | ok
3.7 | COMP-RU-02 | PCMSO - PROGRAMA DE CONTROLE MÉDIO DE SAÚDE OCUPACIONAL | UND | 1 | 167.21 | 167.21 |  | ok
CUSTO TOTAL DO ITEM 03 | [5 empty] | 86468.69 | 84415.2
4 | SUPERESTRUTURA
4.1 | LAJE PISO |  |  |  |  | 199288.01
4.1.1 | PIS-LON-005 | APLICAÇÃO DE LONA PRETA, ESP. 150 MICRAS, INCLUSIVE FORNECIMENTO | M2 | 1881.95 | 2.69 | 5062.45
4.1.2 | ARM-TEL-010 | ARMADURA DE TELA DE AÇO CA-60 B SOLDADA TIPO Q-92 (DIÂMETRO DO FIO: 4,20 MM / DIMENSÕES DA TRAMA: 150 X 150 MM / TIPO DA MALHA: QUADRANGULAR) | KG | 2785.21 | 16.09 | 44814.03
4.1.3 | 97096 | CONCRETAGEM DE RADIER, PISO DE CONCRETO OU LAJE SOBRE SOLO, FCK 30 MPA - LANÇAMENTO, ADENSAMENTO E ACABAMENTO (ESP. = 12CM) | M3 | 225.83 | 625.11 | 141168.59
4.1.4 | TER-REG-010 | REGULARIZAÇÃO E COMPACTAÇÃO DE TERRENO COM PLACA VIBRATÓRIA | M2 | 1881.95 | 4.38 | 8242.94
4.2 | VIGAS COBERTURA |  |  |  |  | 324805.98
4.2.1 | 92775 | ARMAÇÃO DE PILAR OU VIGA DE UMA ESTRUTURA CONVENCIONAL DE CONCRETO ARMADO UTILIZANDO AÇO CA-60 DE 5,0 MM - MONTAGEM. | KG | 1627.9 | 20.06 | 32655.67
4.2.2 | 92776 | ARMAÇÃO DE PILAR OU VIGA DE UMA ESTRUTURA CONVENCIONAL DE CONCRETO ARMADO UTILIZANDO AÇO CA-50 DE 6.3 MM - MONTAGEM | KG | 1888.15 | 18.8 | 35497.22
4.2.3 | 92777 | ARMAÇÃO DE PILAR OU VIGA DE UMA ESTRUTURA CONVENCIONAL DE CONCRETO ARMADO UTILIZANDO AÇO CA-50 DE 8.0 MM - MONTAGEM. | KG | 256.41 | 17.52 | 4492.3
4.2.4 | 92778 | ARMAÇÃO DE PILAR OU VIGA DE UMA ESTRUTURA CONVENCIONAL DE CONCRETO ARMADO UTILIZANDO AÇO CA-50 DE 10.0 MM - MONTAGEM | KG | 2265.99 | 15.59 | 35326.78
4.2.5 | 92779 | ARMAÇÃO DE PILAR OU VIGA DE UMA ESTRUTURA CONVENCIONAL DE CONCRETO ARMADO UTILIZANDO AÇO CA-50 DE 12.5 MM - MONTAGEM. | KG | 281.95 | 13.09 | 3690.73
4.2.6 | 92780 | ARMAÇÃO DE PILAR OU VIGA DE UMA ESTRUTURA CONVENCIONAL DE CONCRETO ARMADO UTILIZANDO AÇO CA-50 DE 16.0 MM - MONTAGEM. | KG | 2561.51 | 12.35 | 31634.65
4.2.7 | 92781 | ARMAÇÃO DE PILAR OU VIGA DE UMA ESTRUTURA CONVENCIONAL DE CONCRETO ARMADO UTILIZANDO AÇO CA-50 DE 20.0 MM - MONTAGEM. | KG | 3361.5 | 13.7 | 46052.55
4.2.8 | EST-FOR-025 | FORMA E DESFORMA DE COMPENSADO PLASTIFICADO, ESP. 12MM, REAPROVEITAMENTO (5X) | M2 | 882.06 | 53.31 | 47022.62
4.2.9 | ED-9053 | FORNECIMENTO DE CONCRETO ESTRUTURAL, USINADO BOMBEADO, COM FCK 25 MPA, INCLUSIVE LANÇAMENTO E ACABAMENTO | M3 | 169.16 | 522.78 | 88433.46
4.3 | PILARES - REFORÇO ESTRUTURAL |  |  |  |  | 5357.48
4.3.1 | 92775 | ARMAÇÃO DE PILAR OU VIGA DE UMA ESTRUTURA CONVENCIONAL DE CONCRETO ARMADO UTILIZANDO AÇO CA-60 DE 5,0 MM - MONTAGEM. | KG | 35.78 | 20.06 | 717.75
4.3.2 | 92778 | ARMAÇÃO DE PILAR OU VIGA DE UMA ESTRUTURA CONVENCIONAL DE CONCRETO ARMADO UTILIZANDO AÇO CA-50 DE 10,0 MM - MONTAGEM. | KG | 102.24 | 15.59 | 1593.92
4.3.3 | EST-FOR-025 | FORMA E DESFORMA DE COMPENSADO PLASTIFICADO, ESP. 12MM, REAPROVEITAMENTO (5X) | M2 | 36.05 | 53.31 | 1921.83
4.3.4 | ED-9053 | FORNECIMENTO DE CONCRETO ESTRUTURAL, USINADO BOMBEADO, COM FCK 25 MPA, INCLUSIVE LANÇAMENTO E ACABAMENTO | M3 | 2.15 | 522.78 | 1123.98
4.4 | LAJE NERVURADA |  |  |  |  | 696139.78
4.4.1 | 92500 | MONTAGEM E DESMONTAGEM DE FÔRMA DE LAJE NERVURADA COM CUBETA E ASSOALHO, PÉ-DIREITO DUPLO, EM CHAPA DE MADEIRA COMPENSADA RESINADA. | M2 | 1818.19 | 99.96 | 181746.27
4.4.2 | ED-19634 | ESCORAMENTO METÁLICO PARA LAJE, INCLUSIVE DESCARGA, MONTAGEM, DESMONTAGEM E CARGA | M2XMÊS | 1818.19 | 11.42 | 20763.73
4.4.3 | 92786 | ARMAÇÃO DE LAJE DE UMA ESTRUTURA CONVENCIONAL DE CONCRETO ARMADO UTILIZANDO AÇO CA-50 DE 8.0 MM - MONTAGEM | KG | 173.67 | 16.18 | 2809.98
4.4.4 | 92787 | ARMAÇÃO DE LAJE DE UMA ESTRUTURA CONVENCIONAL DE CONCRETO ARMADO UTILIZANDO AÇO CA-50 DE 10.0 MM - MONTAGEM | KG | 1398.32 | 14.53 | 20317.59
4.4.5 | 92788 | ARMAÇÃO DE LAJE DE UMA ESTRUTURA CONVENCIONAL DE CONCRETO ARMADO UTILIZANDO AÇO CA-50 DE 12.5 MM - MONTAGEM | KG | 4324.19 | 12.29 | 53144.3
4.4.6 | 92789 | ARMAÇÃO DE LAJE DE UMA ESTRUTURA CONVENCIONAL DE CONCRETO ARMADO UTILIZANDO AÇO CA-50 DE 16.0 MM - MONTAGEM | KG | 5898.94 | 11.75 | 69312.55
4.4.7 | 92790 | ARMAÇÃO DE LAJE DE UMA ESTRUTURA CONVENCIONAL DE CONCRETO ARMADO UTILIZANDO AÇO CA-50 DE 20.0 MM - MONTAGEM | KG | 6139.84 | 13.28 | 81537.08
4.4.8 | ARM-TEL-010 | ARMADURA DE TELA DE AÇO CA-60 B SOLDADA TIPO Q-92 (DIÂMETRO DO FIO: 4,20 MM / DIMENSÕES DA TRAMA: 150 X 150 MM / TIPO DA MALHA: QUADRANGULAR) | KG | 2690.92 | 16.09 | 43296.9
4.4.9 | ED-9053 | FORNECIMENTO DE CONCRETO ESTRUTURAL, USINADO BOMBEADO, COM FCK 25 MPA, INCLUSIVE LANÇAMENTO E ACABAMENTO | M3 | 426.97 | 522.78 | 223211.38
4.5 | LAJE MACIÇA |  |  |  |  | 18169.1
4.5.1 | 92787 | ARMAÇÃO DE LAJE DE UMA ESTRUTURA CONVENCIONAL DE CONCRETO ARMADO UTILIZANDO AÇO CA-50 DE 10.0 MM - MONTAGEM | KG | 15.95 | 14.53 | 231.75
4.5.2 | 92788 | ARMAÇÃO DE LAJE DE UMA ESTRUTURA CONVENCIONAL DE CONCRETO ARMADO UTILIZANDO AÇO CA-50 DE 12.5 MM - MONTAGEM | KG | 49.61 | 12.29 | 609.71
4.5.3 | 92789 | ARMAÇÃO DE LAJE DE UMA ESTRUTURA CONVENCIONAL DE CONCRETO ARMADO UTILIZANDO AÇO CA-50 DE 16.0 MM - MONTAGEM | KG | 175.81 | 11.75 | 2065.77
4.5.4 | EST-FOR-025 | FORMA E DESFORMA DE COMPENSADO PLASTIFICADO, ESP. 12MM, REAPROVEITAMENTO (5X) | M2 | 63.76 | 53.31 | 3399.05
4.5.5 | ED-19634 | ESCORAMENTO METÁLICO PARA LAJE, INCLUSIVE DESCARGA, MONTAGEM, DESMONTAGEM E CARGA | M2XMÊS | 63.76 | 11.42 | 728.14
4.5.6 | ED-9053 | FORNECIMENTO DE CONCRETO ESTRUTURAL, USINADO BOMBEADO, COM FCK 25 MPA, INCLUSIVE LANÇAMENTO E ACABAMENTO | M3 | 9.56 | 522.78 | 4997.78
4.5.7 | 98546 | IMPERMEABILIZAÇÃO DE SUPERFÍCIE COM MANTA ASFÁLTICA, INCLUSIVE APLICAÇÃO DE PRIMER ASFÁLTICO, E=3M | M2 | 63.76 | 96.25 | 6136.9
CUSTO TOTAL DO ITEM 04 | [5 empty] | 1243760.35 | 1070206.84
5 | COBERTURA
5.1 | ESTRUTURA METÁLICA DO TELHADO |  |  |  |  | 697731.28
5.1.1 | EST-MET-005 | FORNECIMENTO DE ESTRUTURA METÁLICA EM PERFIL LAMINADO, INCLUSIVE FABRICAÇÃO, TRANSPORTE, MONTAGEM E APLICAÇÃO DE FUNDO PREPARADOR ANTICORROSIVO EM SUPERFÍCIE METÁLICA, UMA (1) DEMÃO | KG | 29527.35 | 23.63 | 697731.28
5.2 | TELHAMENTO EM TELHA COLONIAL |  |  |  |  | 473723.87
5.2.1 | COB-TEL-050 | COBERTURA EM TELHA METÁLICA GALVANIZADA TRAPEZOIDAL, TIPO DUPLA TERMOACÚSTICA COM DUAS FACES TRAPEZOIDAIS, ESP. 0,43MM, PREENCHIMENTO EM POLIESTIRENO EXPANDIDO/ISOPOR COM ESP. 30MM, ACABAMENTO NATURAL, INCLUSIVE ACESSÓRIOS PARA FIXAÇÃO, FORNECIMENTO E INSTALAÇÃO | M2 | 1881.95 | 221.46 | 416776.65
5.2.2 | 100739 | PINTURA COM TINTA ALQUÍDICA DE ACABAMENTO (ESMALTE SINTÉTICO ACETINADO) PULVERIZADA SOBRE PERFIL METÁLICO EXECUTADO EM FÁBRICA. (COR BRANCA) | M2 | 1881.95 | 10.13 | 19064.15
5.2.3 | PIN-ESM-010 | PINTURA ESMALTE EM ESTRUTURA DE AÇO CARBONO, DUAS (2) DEMÃOS, EXCLUSIVE FUNDO ANTICORROSIVO | M2 | 1681.45 | 22.53 | 37883.07
5.3 | INSTALAÇÃO DE CALHAS / CUMEEIRAS / DESCIDAS D'ÁGUA |  |  |  |  | 49155.55
5.3.1 | 94229 | CALHA EM CHAPA DE AÇO GALVANIZADO NÚMERO 24, DESENVOLVIMENTO DE 100 CM, INCLUSO TRANSPORTE VERTICAL. | M | 137.15 | 217.79 | 29869.9 |  | 75.88
5.3.2 | PLU-RUF-015 | RUFO E CONTRA-RUFO DE CHAPA GALVANIZADA Nº. 24, DESENVOLVIMENTO = 25 CM | M | 295.8 | 40.29 | 11917.78
5.3.3 | 91790 | INSTALAÇÃO DE TUBOS DE PVC, SÉRIE R, ÁGUA PLUVIAL, DN 100 MM (INSTALADO EM RAMAL DE ENCAMINHAMENTO, OU CONDUTORES VERTICAIS), INCLUSIVE CONEXÕES, CORTES E FIXAÇÕES. | M | 91.8 | 80.26 | 7367.87
CUSTO TOTAL DO ITEM 05 | [5 empty] | 1220610.7 | 1111521.34
6 | ARQUITETURA
6.1 | DEMOLIÇÃO E LIMPEZA TERRENO |  |  |  |  | 2212.69
6.1.1 | 97622 | DEMOLIÇÃO DE ALVENARIA DE BLOCO FURADO, DE FORMA MANUAL, SEM REAPROVEITAMENTO. | M3 | 12.3 | 47.54 | 584.74
6.1.2 | 98524 | LIMPEZA MANUAL DE VEGETAÇÃO EM TERRENO COM ENXADA. | M2 | 565.26 | 2.88 | 1627.95
6.2 | EXECUÇÃO DE ALVENARIA |  |  |  |  | 158849.01
6.2.1 | 103324 | ALVENARIA DE VEDAÇÃO DE BLOCOS CERÂMICOS FURADOS NA VERTICAL DE 14X19X39 CM (ESPESSURA 14 CM) E ARGAMASSA DE ASSENTAMENTO COM PREPARO EM BETONEIRA. | M2 | 1279.52 | 73.28 | 93763.23
6.2.2 | 103322 | ALVENARIA DE VEDAÇÃO DE BLOCOS CERÂMICOS FURADOS NA VERTICAL DE 9X19X39 CM (ESPESSURA 9 CM) E ARGAMASSA DE ASSENTAMENTO COM PREPARO EM BETONEIRA. | M2 | 851.97 | 54.69 | 46594.24
6.2.3 | 93191 | VERGA MOLDADA IN LOCO COM UTILIZAÇÃO DE BLOCOS CANALETA PARA JANELAS COM MAIS DE 1,5 M DE VÃO. | M | 180.59 | 48.68 | 8791.12
6.2.4 | 93199 | CONTRAVERGA MOLDADA IN LOCO COM UTILIZAÇÃO DE BLOCOS CANALETA PARA VÃOS DE MAIS DE 1,5 M DE COMPRIMENTO. | M | 144.37 | 36.95 | 5334.47
6.2.5 | 101162 | ALVENARIA DE VEDAÇÃO COM ELEMENTO VAZADO DE CERÂMICA (COBOGÓ) DE 7X20X20CM E ARGAMASSA DE ASSENTAMENTO COM PREPARO EM BETONEIRA. | M2 | 21.02 | 145.68 | 3062.19
6.2.6 | 93200 | FIXAÇÃO (ENCUNHAMENTO) DE ALVENARIA DE VEDAÇÃO COM ARGAMASSA APLICADA COM BISNAGA. | M | 455.86 | 2.86 | 1303.76
6.3 | EXECUÇÃO DE REVESTIMENTO |  |  |  |  | 224967.16
6.3.1 | 87905 | CHAPISCO APLICADO EM ALVENARIA E ESTRUTURAS DE CONCRETO DE FACHADA, COM COLHER DE PEDREIRO. ARGAMASSA TRAÇO 1:3 COM PREPARO EM BETONEIRA 400L. | M2 | 3742.96 | 8.3 | 31066.57
6.3.2 | 89048 | EMBOÇO/MASSA ÚNICA, TRAÇO 1:2:8, PREPARO MECÂNICO, COM BETONEIRA DE 400L, EM PAREDES DE AMBIENTES INTERNOS, COM EXECUÇÃO DE TALISCAS | M2 | 2451.25 | 33.86 | 82999.33
6.3.3 | 87775 | EMBOÇO OU MASSA ÚNICA EM ARGAMASSA TRAÇO 1:2:8, PREPARO MECÂNICO COM BETONEIRA 400 L, APLICADA MANUALMENTE ESPESSURA DE 25 MM. | M2 | 1291.71 | 52.29 | 67543.52
6.3.4 | 89170 | REVESTIMENTO CERÂMICO PARA PAREDES INTERNAS, MEIA PAREDE, OU PAREDE INTEIRA, PLACAS GRÊS OU SEMI-GRÊS DE 20X20 CM | M2 | 690.3 | 62.81 | 43357.74
6.4 | INSTALAÇÃO DE FORRO PVC |  |  |  |  | 152603.61
6.4.1 | 96486 | FORRO DE PVC, LISO, PARA AMBIENTES COMERCIAIS, INCLUSIVE ESTRUTURA DE FIXAÇÃO. | M2 | 1786.3 | 85.43 | 152603.61
6.5 | PINTURA INTERNA PAREDES E PORTAS |  |  |  |  | 29272.22
6.5.1 | 88489 | APLICAÇÃO MANUAL DE PINTURA COM TINTA LÁTEX ACRÍLICA EM PAREDES, DUAS DEMÃOS. | M2 | 1769.45 | 13.41 | 23728.32
6.5.2 | 88485 | APLICAÇÃO DE FUNDO SELADOR ACRÍLICO EM PAREDES, UMA DEMÃO. | M2 | 1769.45 | 2.87 | 5078.32
6.5.3 | 102218 | PINTURA TINTA DE ACABAMENTO (PIGMENTADA) ESMALTE SINTÉTICO FOSCO EM MADEIRA, 2 DEMÃOS. | M2 | 31.08 | 14.98 | 465.58
6.6 | PINTURA EXTERNA |  |  |  |  | 23857.89
6.6.1 | 88423 | APLICAÇÃO MANUAL DE PINTURA COM TINTA TEXTURIZADA ACRÍLICA EM PAREDES EXTERNAS | M2 | 1291.71 | 15.6 | 20150.68
6.6.2 | 88485 | APLICAÇÃO DE FUNDO SELADOR ACRÍLICO EM PAREDES, UMA DEMÃO. | M2 | 1291.71 | 2.87 | 3707.21
6.7 | PISO E SOLEIRAS |  |  |  |  | 151577.38
6.7.1 | PIS-MIT-020 | PISO EM GRANILITE/MARMORITE, ESP. 8MM, ACABAMENTO LAVADO TIPO FULGET, COR NATURAL, MODULAÇÃO DE 1X1M, INCLUSO JUNTA PLÁSTICA | M2 | 1444.42 | 67.95 | 98148.34
6.7.2 | SOL-ARD-005 | SOLEIRA DE ARDÓSIA E = 2 CM | M2 | 3.76 | 156.01 | 586.6
6.7.3 | COMP-RU-09 | RODAPÉ ARREDONDADO COM RAIO INFERIOR MAIOR, GAIL REF.4706 OU SIMILAR, APLICADO COM ARGAMASSA INDUSTRIALIZADA AC-I, REJUNTADO | M | 195.59 | 58.76 | 11492.87 |  | ok
6.7.4 | PIS-FAI-005 | APLICAÇÃO DE FAIXA/FITA ADESIVA ANTIDERRAPANTE, LARGURA 50MM, EM DEGRAUS DE ESCADA, INCLUSIVE FORNECIMENTO | M | 12 | 18.39 | 220.68
6.7.5 | ROD-MIT-010 | RODAPÉ EM GRANILITE/MARMORITE, ACABAMENTO LAVADO, ALTURA 7CM | M | 151.7 | 32.16 | 4878.67
6.7.6 | COMP-RU-10 | REVESTIMENTO CERÂMICO PARA PISO OU PAREDE, 24 X 11,6 CM, E=9MM, PLACA EXTRUDADA, GAIL, REF. 1001 OU SIMILAR, APLICADO COM ARGAMASSA INDUSTRIALIZADA AC-I, REJUNTADO. | M2 | 342.08 | 105.97 | 36250.22 |  | ok
6.8 | INSTALAÇÃO DE PORTAS E FECHADURAS |  |  |  |  | 52331.53
6.8.1 | 91341 | PORTA EM ALUMÍNIO DE ABRIR TIPO VENEZIANA COM GUARNIÇÃO, FIXAÇÃO COM PARAFUSOS - FORNECIMENTO E INSTALAÇÃO. | M2 | 19.01 | 615.77 | 11705.79
6.8.2 | FRG-FEC-015 | FECHADURA TIPO BANHEIRO (TRANQUETA), GRAU DE SEGURANÇA MÉDIO, DISTÂNCIA DE BROCA 40MM, ACABAMENTO COM ESPELHO CROMADO E MAÇANETA MODELO ALAVANCA EM ZAMAC, INCLUSIVE ACESSÓRIOS PARA FIXAÇÃO E UMA (1) CHAVE | UND | 7 | 98.55 | 689.85
6.8.3 | 91306 | FECHADURA DE EMBUTIR PARA PORTAS INTERNAS, COMPLETA, ACABAMENTO PADRÃO MÉDIO, COM EXECUÇÃO DE FURO - FORNECIMENTO E INSTALAÇÃO. | UND | 5 | 141.41 | 707.05
6.8.4 | 91314 | KIT DE PORTA DE MADEIRA PARA PINTURA, SEMI-OCA (LEVE OU MÉDIA), PADRÃO POPULAR, 80X210CM, ESPESSURA DE 3,5CM, ITENS INCLUSOS: DOBRADIÇAS, MONTAGEM E INSTALAÇÃO DO BATENTE, FECHADURA COM EXECUÇÃO DO FURO - FORNECIMENTO E INSTALAÇÃO. | UND | 7 | 848 | 5936
6.8.5 | FRG-MOL-005 | MOLA HIDRÁULICA NORMAL | UND | 2 | 156.53 | 313.06
6.8.6 | 100702 | PORTA DE CORRER DE ALUMÍNIO, INCLUSO VIDRO LISO INCOLOR, FECHADURA E PUXADOR, SEM ALIZAR. | M2 | 2.52 | 468.57 | 1180.8
6.8.7 | 91315 | KIT DE PORTA DE MADEIRA PARA PINTURA, SEMI-OCA (LEVE OU MÉDIA), PADRÃO POPULAR, 90X210CM, ESPESSURA DE 3,5CM, ITENS INCLUSOS: DOBRADIÇAS, MONTAGEM E INSTALAÇÃO DO BATENTE, FECHADURA COM EXECUÇÃO DO FURO - FORNECIMENTO E INSTALAÇÃO. | UND | 2 | 925.02 | 1850.04
6.8.8 | COMP-RU-03 | PORTA VAI E VEM DE ABS ALTO IMPACTO DE 12 MM DE ESPESSURA, DOBRADIÇA COM FECHAMENTO AUTOMÁTICO POR GRAVIDADE, VEDAÇÃO COM LONA ESPECIAL, VISOR EM POLICARBONATO DE 3 MM, PARACHOQUE ABS DE ALTO IMPACTO | M2 | 2 | 3999.7 | 7999.4
6.8.9 | COMP-RU-04 | PORTA DE CORRER DE ALUMÍNIO, COM DUAS FOLHAS EM VENEZIANA E VIDRO, INCLUSO VIDRO LISO INCOLOR, FECHADURA E PUXADOR, SEM ALIZAR (E03) | M2 | 43.34 | 506.45 | 21949.54
6.9 | INSTALAÇÃO DE ESQUADRIAS DE ALÚMÍNIO |  |  |  |  | 168812.96
6.9.1 | COMP-RU-05 | FORNECIMENTO E ASSENTAMENTO DE JANELA DE ALUMÍNIO, LINHA SUPREMA ACABAMENTO ANODIZADO, VIDRO FIXO E VENEZIANA COM CONTRAMARCO, INCLUSIVE FORNECIMENTO DE VIDRO LISO DE 4MM, FERRAGENS E ACESSÓRIOS | M2 | 240.84 | 441.09 | 106232.12 |  | ok
6.9.2 | SER-JAN-035 | FORNECIMENTO E ASSENTAMENTO DE VISOR DE ALUMÍNIO, LINHA SUPREMA ACABAMENTO ANODIZADO, TIPO FIXO, COM CONTRAMARCO, INCLUSIVE FORNECIMENTO DE VIDRO LISO DE 4MM, FERRAGENS E ACESSÓRIOS | M2 | 43.66 | 439.87 | 19204.72
6.9.3 | PEI-ARD-006 | PEITORIL DE ARDÓSIA E = 2 CM | M2 | 22.62 | 156.01 | 3528.95
6.9.4 | COMP-RU-06 | TELA MOSQUITEIRO FIXADA EM PERFIL DE ALUMÍNIO - FORNECIMENTO E INSTALAÇÃO | M2 | 240.84 | 151.6 | 36511.34 |  | ok
6.9.5 | COMP-RU-07 | FORNECIMENTO E ASSENTAMENTO DE JANELA DE ALUMÍNIO TIPO VENEZIANA, LINHA SUPREMA ACABAMENTO ANODIZADO,COM CONTRAMARCO, INCLUSIVE FORNECIMENTO DE FERRAGENS E ACESSÓRIOS | M2 | 7.2 | 463.31 | 3335.83 |  | ok
6.10 | BANCADA E DIVISÓRIAS |  |  |  |  | 20468.52
6.10.1 | DIV-PED-025 | DIVISÓRIA EM ARDÓSIA E = 3 CM, INCLUSIVE PERFIS EM CHAPA 18 | M2 | 38.12 | 211.75 | 8071.91
6.10.2 | BAN-ARD-010 | BANCADA EM ARDÓSIA E = 3 CM, L = 55 CM, APOIADA EM CONSOLE DE METALON | M2 | 44.67 | 247.43 | 11052.7
6.10.3 | 101740 | RODOBANCADA EM ARDÓSIA ALTURA 10CM. AF_09/2020 | M | 35.08 | 38.31 | 1343.91
6.11 | JUNTA DE DILATAÇÃO |  |  |  |  | 5970.69
6.11.1 | REV-CAN-010 | CANTONEIRA DE ALUMÍNIO PARA ACABAMENTO DE QUINAS (JUNTA DILATAÇÃO PAREDE) | M | 121 | 21.21 | 2566.41
6.11.2 | PIS-JUN-005 | APLICAÇÃO DE SELANTE, MASTIQUE ELÁSTICO, EM JUNTA DE DILAÇÃO, DIMENSÃO 20X10 MM | M | 121 | 27.35 | 3309.35
6.11.3 | ED-8145 | JUNTA DE DILATAÇÃO COM ISOPOR 20 MM, EXCLUSIVE SELANTE | M2 | 12.14 | 7.82 | 94.93
6.12 | ACESSÓRIOS E GUARDA-CORPO |  |  |  |  | 34711.31
6.12.1 | 99841 | GUARDA-CORPO PANORÂMICO COM PERFIS DE ALUMÍNIO E VIDRO LAMINADO 8 MM, FIXADO COM CHUMBADOR MECÂNICO. | M | 21 | 1157.96 | 24317.16
6.12.2 | 95547 | SABONETEIRA PLASTICA TIPO DISPENSER PARA SABONETE LIQUIDO COM RESERVATORIO 800 A 1500 ML, INCLUSO FIXAÇÃO. | UND | 13 | 35.31 | 459.03
6.12.3 | ACE-PAP-025 | PAPELEIRA PLASTICA TIPO DISPENSER PARA PAPEL HIGIENICO ROLAO | UND | 13 | 58.94 | 766.22
6.12.4 | ACE-PAP-015 | PAPELEIRA METÁLICA CROMADA, INCLUSIVE FIXAÇÃO | UND | 13 | 53.68 | 697.84
6.12.5 | VID-ESP-015 | ESPELHO (40X60CM) ESP.4MM INCLUSIVE FIXAÇÃO COM PARAFUSO FINESSON - FORNECIMENTO E INSTALAÇÃO | UND | 18 | 108.2 | 1947.6
6.12.6 | ACE-BAR-005 | BARRA DE APOIO EM AÇO INOX POLIDO RETA, DN 1.1/4" (31,75MM), PARA ACESSIBILIDADE (PMR/PCR), COMPRIMENTO 80CM, INSTALADO EM PAREDE, INCLUSIVE FORNECIMENTO, INSTALAÇÃO E ACESSÓRIOS PARA FIXAÇÃO | UND | 4 | 191.53 | 766.12
6.12.7 | ACE-BAR-040 | BARRA DE APOIO EM AÇO INOX POLIDO PARA LAVATÓRIO DE CANTO, DN 1.1/4" (31,75MM), PARA ACESSIBILIDADE (PMR/PCR), INSTALADO EM PAREDE, INCLUSIVE FORNECIMENTO, INSTALAÇÃO E ACESSÓRIOS PARA FIXAÇÃO | UND | 2 | 226.86 | 453.72
6.12.8 | SER-COR-040 | GUARDA-CORPO EM AÇO INOX D = 1 1/2", COM SUBDIVISÕES EM TUBO DE AÇO INOX D = 1/2", H = 1,05 M - COM CORRIMÃO DUPLO DE TUBO DE AÇO INOX D = 1 1/2" | M | 7 | 757.66 | 5303.62
6.13 | REVITALIZAÇÃO ÁREA EXTERNA |  |  |  |  | 112230.26
6.13.1 | 98525 | LIMPEZA MECANIZADA DE CAMADA VEGETAL, VEGETAÇÃO E PEQUENAS ÁRVORES (DIÂMETRO DE TRONCO MENOR QUE 0,20 M), COM TRATOR DE ESTEIRAS | M2 | 1266.1 | 0.37 | 468.46
6.13.2 | 100576 | REGULARIZAÇÃO E COMPACTAÇÃO DE SOLO | M2 | 795.23 | 2.12 | 1685.89
6.13.3 | 92400 | EXECUÇÃO DE PÁTIO/ESTACIONAMENTO EM PISO INTERTRAVADO, COM BLOCO RETANGULAR DE 20 X 10 CM, ESPESSURA 10 CM. | M2 | 795.23 | 87.17 | 69320.2
6.13.4 | 94280 | ASSENTAMENTO DE GUIA (MEIO-FIO) EM TRECHO CURVO, CONFECCIONADA EM CONCRETO PRÉ-FABRICADO, DIMENSÕES 39X6,5X6,5X19 CM (COMPRIMENTO X BASE INFERIOR X BASE SUPERIOR X ALTURA) | M | 303.78 | 64.78 | 19678.87
6.13.5 | 4413985 | REGULARIZAÇÃO MANUAL DE TALUDES DE CORTES E ATERROS (TALUDES) | M2 | 177.36 | 18.12 | 3213.76
6.13.6 | 98504 | PLANTIO DE GRAMA EM PLACAS | M2 | 795.18 | 12.59 | 10011.32
6.13.7 | 98520 | APLICAÇÃO DE ADUBO EM SOLO | M2 | 795.18 | 5.72 | 4548.43
6.13.8 | 98511 | PLANTIO DE ÁRVORE ORNAMENTAL COM ALTURA DE MUDA MAIOR QUE 2,00 M E MENOR OU IGUAL A 4,00 M. (IPÊ ROSA/IPÊ AMARELO) | UND | 2 | 155.54 | 311.08
6.13.9 | 98516 | PLANTIO DE PALMEIRA COM ALTURA DE MUDA MENOR OU IGUAL A 2,00 M. (PALMEIRA LICURI) | UND | 5 | 355.69 | 1778.45
6.13.10 | 98510 | PLANTIO DE ÁRVORE ORNAMENTAL COM ALTURA DE MUDA MENOR OU IGUAL A 2,00 M. (SALVIA BLACK AND BLUE) | UND | 15 | 80.92 | 1213.8
CUSTO TOTAL DO ITEM 06 | [5 empty] | 1137865.23 | 1026787.02
7 | COMBATE A INCENDIO
7.1 | 96765 | ABRIGO PARA HIDRANTE, 90X60X17CM, COM REGISTRO GLOBO ANGULAR 45 GRAUS 2 1/2", ADAPTADOR STORZ 2 1/2", MANGUEIRA DE INCÊNDIO 20M, REDUÇÃO 2 1/2 X 1 1/2" E ESGUICHO EM LATÃO 1 1/2" E CHAVE STORZ - FORNECIMENTO E INSTALAÇÃO. | UND | 4 | 1461.58 | 5846.32
7.2 | 101915 | CONJUNTO DE MANGUEIRA PARA COMBATE A INCÊNDIO EM FIBRA DE POLIESTER PURA, COM 1.1/2", REVESTIDA INTERNAMENTE, COMPRIMENTO DE 15M - FORNECIMENTO E INSTALAÇÃO. | UND | 4 | 362.44 | 1449.76
7.3 | 92367 | TUBO DE AÇO GALVANIZADO COM COSTURA, CLASSE MÉDIA, DN 65 (2 1/2"), CONEXÃO ROSQUEADA, INSTALADO EM REDE DE ALIMENTAÇÃO PARA HIDRANTE, INCLUSO PINTURA EM COR VERMELHA - FORNECIMENTO E INSTALAÇÃO. | M | 159.68 | 129.81 | 20728.06
7.4 | 97495 | TÊ, EM AÇO, CONEXÃO SOLDADA, DN 50 (2"), INSTALADO EM REDE DE ALIMENTAÇÃO PARA HIDRANTE - FORNECIMENTO E INSTALAÇÃO. | UND | 4 | 531.56 | 2126.24
7.5 | 94473 | COTOVELO 90 GRAUS, EM FERRO GALVANIZADO, CONEXÃO ROSQUEADA, DN 65 (2 1/2) - FORNECIMENTO E INSTALAÇÃO | UND | 18 | 114.22 | 2055.96
7.6 | 94474 | COTOVELO 45 GRAUS, EM FERRO GALVANIZADO, CONEXÃO ROSQUEADA, DN 65 (2 1/2) - FORNECIMENTO E INSTALAÇÃO | UND | 2 | 124.27 | 248.54
7.7 | 94467 | LUVA, EM FERRO GALVANIZADO, CONEXÃO ROSQUEADA, DN 65 (2 1/2), INSTALADO EM REDE DE ALIMENTAÇÃO PARA HIDRANTE - FORNECIMENTO E INSTALAÇÃO. | UND | 28 | 79.85 | 2235.8
7.8 | COMP-RU-AUX-13 | CENTRAL DE ALARME DE INCÊNDIO ATÉ 8 LAÇOS, COM 2 LINHAS - FORNECIMENTO E INSTALAÇÃO | UND | 1 | 531.63 | 531.63 |  | 377.93
7.9 | ELE-SIR-010 | SIRENE DE ALTA POTÊNCIA, TIMBRE Ø 150MM, 100DCB - FORNECIMENTO E INSTALAÇÃO | UND | 4 | 426.03 | 1704.12
7.10 | INC-ACI-005 | ACIONADOR MANUAL DE ALARME DE INCÊNDIO - FORNECIMENTO E INSTALAÇÃO | UND | 4 | 116.44 | 465.76
7.11 | INC-EXT-016 | EXTINTOR DE INCÊNDIO TIPO PÓ QUÍMICO 20-A:20-B:C, CAPACIDADE 6 KG, INCLUSO SUPORTE E FIXAÇÃO | UND | 8 | 172.13 | 1377.04
7.12 | INC-EXT-015 | EXTINTOR DE INCÊNDIO TIPO PÓ QUÍMICO 20-B:C, CAPACIDADE 6 KG, INCLUSO SUPORTE E FIXAÇÃO | UND | 2 | 177.43 | 354.86
7.13 | INC-ABRIGOEXT-02 | ABRIGO PARA EXTINTOR DE INCÊNDIO COM PINGADEIRA 75X30X25CM | UND | 2 | 201.81 | 403.62 |  | 204.12
7.14 | 97599 | LUMINÁRIA DE EMERGÊNCIA - FORNECIMENTO E INSTALAÇÃO. | UND | 11 | 28.44 | 312.84
7.15 | INC-PLA-015 | PLACA FOTOLUMINESCENTE DE SINALIZAÇÃO | UND | 39 | 22.44 | 875.16
7.16 | INC-HID-005 | HIDRANTE DE RECALQUE COMPLETO EM CAIXA DE ALVENARIA | UND | 1 | 705.08 | 705.08
7.17 | SER-ESC-010 | ESCADA MARINHEIRO - TUBO GALVANIZADO D = 3/4" E D = 1/2" | M | 1.5 | 177.14 | 265.71
7.18 | ED-9941 | RESERVATÓRIO DE ÁGUA ENTERRADO, CAPACIDADE DE 15M3, EM CONCRETO ARMADO COM CASAS DE BOMBAS, INCLUSIVE ALÇAPÃO, ESCAVAÇÃO, REATERRO E TRANSPORTE E RETIRADA DO MATERIAL ESCAVADO (EM CAÇAMBA), EXCLUSIVE TUBULAÇÕES, BOMBAS E QUADROS | UND | 1 | 27983.66 | 27983.66
7.19 | INC-BOM-010 | QUADRO DE FORÇA PARA MOTOR DE 3,0 CV, 220V, TRIFÁSICO, CONTENDO DISPOSITIVO PARA PARTIDA MANUAL E AUTOMÁTICA ATRAVÉS DE PRESSOSTATO E SAÍDA PARA ALARME DE BOMBA EM FUNCIONAMENTO | UND | 1 | 492.77 | 492.77
7.20 | 102118 | BOMBA CENTRÍFUGA, TRIFÁSICA, 3 CV OU 2,96 HP, HM 34 A 40 M, Q 8,6 A 14,8 M3/H - FORNECIMENTO E INSTALAÇÃO | UND | 1 | 2711.98 | 2711.98
CUSTO TOTAL DO ITEM 07 | [5 empty] | 72874.91 | 68794.56
8 | INSTALAÇÃO HIDROSSANITÁRIA
8.1 | ÁGUA FRIA |  |  |  |  | 65692.72
8.1.1 | 90373 | JOELHO 90 GRAUS COM BUCHA DE LATÃO, PVC, SOLDÁVEL, DN 25MM, X 1/2" INSTALADO EM RAMAL OU SUB-RAMAL DE ÁGUA - FORNECIMENTO E INSTALAÇÃO. | UND | 75 | 16.57 | 1242.75
8.1.2 | 89366 | JOELHO 90 GRAUS COM BUCHA DE LATÃO, PVC, SOLDÁVEL, DN 25MM, X 3/4" INSTALADO EM RAMAL OU SUB-RAMAL DE ÁGUA - FORNECIMENTO E INSTALAÇÃO. | UND | 5 | 18.23 | 91.15
8.1.3 | 89427 | LUVA COM BUCHA DE LATÃO, PVC, SOLDÁVEL, DN 25MM X 3/4", INSTALADO EM RAMAL DE DISTRIBUIÇÃO DE ÁGUA - FORNECIMENTO E INSTALAÇÃO. | UND | 10 | 13.5 | 135
8.1.4 | HID-REG-075 | REGISTRO DE GAVETA, TIPO BASE, ROSCÁVEL 3/4" (PARA TUBO SOLDÁVEL OU PPR DN 25MM/CPVC DN 22MM), INCLUSIVE ACABAMENTO (PADRÃO MÉDIO) E CANOPLA CROMADO | UND | 21 | 80.98 | 1700.58
8.1.5 | HID-REG-080 | REGISTRO DE GAVETA, TIPO BASE, ROSCÁVEL 1" (PARA TUBO SOLDÁVEL OU PPR DN 32MM/CPVC DN 28MM), INCLUSIVE ACABAMENTO (PADRÃO MÉDIO) E CANOPLA CROMADOS | UND | 5 | 93.27 | 466.35
8.1.6 | 89383 | ADAPTADOR CURTO COM BOLSA E ROSCA PARA REGISTRO, PVC, SOLDÁVEL, DN 25MM X 3/4", INSTALADO EM RAMAL OU SUB-RAMAL DE ÁGUA - FORNECIMENTO E INSTALAÇÃO. AF_12/2014 | UND | 42 | 6.73 | 282.66
8.1.7 | 89391 | ADAPTADOR CURTO COM BOLSA E ROSCA PARA REGISTRO, PVC, SOLDÁVEL, DN 32MM X 1", INSTALADO EM RAMAL OU SUB-RAMAL DE ÁGUA - FORNECIMENTO E INSTALAÇÃO. AF_12/2014 | UND | 10 | 9.28 | 92.8
8.1.8 | 94703 | ADAPTADOR COM FLANGE E ANEL DE VEDAÇÃO, PVC, SOLDÁVEL, DN 25 MM X 3/4", INSTALADO EM RESERVAÇÃO DE ÁGUA DE EDIFICAÇÃO QUE POSSUA RESERVATÓRIO DE FIBRA/FIBROCIMENTO FORNECIMENTO E INSTALAÇÃO. | UND | 1 | 23.9 | 23.9
8.1.9 | 94796 | TORNEIRA DE BOIA, ROSCÁVEL, 3/4" , FORNECIDA E INSTALADA EM RESERVAÇÃO DE ÁGUA. | UND | 1 | 38.78 | 38.78
8.1.10 | 94707 | ADAPTADOR COM FLANGE E ANEL DE VEDAÇÃO, PVC, SOLDÁVEL, DN 60 MM X 2", INSTALADO EM RESERVAÇÃO DE ÁGUA DE EDIFICAÇÃO QUE POSSUA RESERVATÓRIO DE FIBRA/FIBROCIMENTO FORNECIMENTO E INSTALAÇÃO. AF_06/2016 | UND | 1 | 63.45 | 63.45
8.1.11 | 89408 | JOELHO 90 GRAUS, PVC, SOLDÁVEL, DN 25MM, INSTALADO EM RAMAL DE DISTRIBUIÇÃO DE ÁGUA - FORNECIMENTO E INSTALAÇÃO. AF_12/2014 | UND | 53 | 6.03 | 319.59
8.1.12 | 89413 | JOELHO 90 GRAUS, PVC, SOLDÁVEL, DN 32MM, INSTALADO EM RAMAL DE DISTRIBUIÇÃO DE ÁGUA - FORNECIMENTO E INSTALAÇÃO. AF_12/2014 | UND | 8 | 9.24 | 73.92
8.1.13 | 89497 | JOELHO 90 GRAUS, PVC, SOLDÁVEL, DN 40MM, INSTALADO EM PRUMADA DE ÁGUA - FORNECIMENTO E INSTALAÇÃO. AF_12/2014 | UND | 2 | 13.17 | 26.34
8.1.14 | 94680 | JOELHO 90 GRAUS, PVC, SOLDÁVEL, DN 60 MM INSTALADO EM RESERVAÇÃO DE ÁGUA DE EDIFICAÇÃO QUE POSSUA RESERVATÓRIO DE FIBRA/FIBROCIMENTO FORNECIMENTO E INSTALAÇÃO. AF_06/2016 | UND | 6 | 53.5 | 321
8.1.15 | COMP-HID-013 | JOELHO REDUCAO PVC SOLDAVEL 90º AGUA FRIA 32X25MM - FORNECIMENTO EINSTALACAO | UND | 40 | 14.91 | 596.4 |  | descontinuado
8.1.16 | 89386 | LUVA, PVC, SOLDÁVEL, DN 32MM, INSTALADO EM RAMAL OU SUB-RAMAL DE ÁGUA - FORNECIMENTO E INSTALAÇÃO | UND | 3 | 9.43 | 28.29
8.1.17 | 89378 | LUVA, PVC, SOLDÁVEL, DN 25MM, INSTALADO EM RAMAL OU SUB-RAMAL DE ÁGUA - FORNECIMENTO E INSTALAÇÃO | UND | 24 | 6.59 | 158.16
8.1.18 | 89356 | TUBO, PVC, SOLDÁVEL, DN 25MM, INSTALADO EM RAMAL OU SUB-RAMAL DE ÁGUA - FORNECIMENTO E INSTALAÇÃO | M | 240 | 22.25 | 5340
8.1.19 | 89357 | TUBO, PVC, SOLDÁVEL, DN 32MM, INSTALADO EM RAMAL OU SUB-RAMAL DE ÁGUA - FORNECIMENTO E INSTALAÇÃO | M | 120 | 32.58 | 3909.6
8.1.20 | 89448 | TUBO, PVC, SOLDÁVEL, DN 40MM, INSTALADO EM PRUMADA DE ÁGUA - FORNECIMENTO E INSTALAÇÃO | M | 3 | 19.85 | 59.55
8.1.21 | 89449 | TUBO, PVC, SOLDÁVEL, DN 50MM, INSTALADO EM PRUMADA DE ÁGUA - FORNECIMENTO E INSTALAÇÃO | M | 6 | 22.82 | 136.92
8.1.22 | 94652 | TUBO, PVC, SOLDÁVEL, DN 60 MM, INSTALADO EM RESERVAÇÃO DE ÁGUA DE EDIFICAÇÃO QUE POSSUA RESERVATÓRIO DE FIBRA/FIBROCIMENTO FORNECIMENTO E INSTALAÇÃO. | M | 120 | 47.47 | 5696.4
8.1.23 | COMP-HID-005 | BUCHA DE REDUCAO DE PVC, SOLDAVEL, LONGA, COM 50 X 32 MM, INSTALADO EM RAMAL DE ÁGUA DE DISTRIBUIÇÃO DE ÁGUA - FORNECIMENTO E INSTALAÇÃO | UND | 2 | 7.24 | 14.48 |  | código alterado
8.1.24 | COMP-HID-012 | BUCHA DE REDUCAO DE PVC, SOLDAVEL, LONGA, COM 60 X 25 MM, INSTALADO EM RAMAL DE ÁGUA DE DISTRIBUIÇÃO DE ÁGUA - FORNECIMENTO E INSTALAÇÃO | UND | 6 | 20.39 | 122.34 |  | código alterado
8.1.25 | COMP-HID-011 | BUCHA DE REDUCAO DE PVC, SOLDAVEL, LONGA, COM 60 X 32 MM, INSTALADO EM RAMAL DE ÁGUA DE DISTRIBUIÇÃO DE ÁGUA - FORNECIMENTO E INSTALAÇÃO | UND | 9 | 23.13 | 208.17 |  | código alterado
8.1.26 | COMP-HID-006 | BUCHA DE REDUCAO DE PVC, SOLDAVEL, LONGA, COM 60 X 40 MM, INSTALADO EM RAMAL DE ÁGUA DE DISTRIBUIÇÃO DE ÁGUA - FORNECIMENTO E INSTALAÇÃO | UND | 1 | 24.41 | 24.41 |  | código alterado
8.1.27 | 89395 | TE, PVC, SOLDÁVEL, DN 25MM, INSTALADO EM RAMAL OU SUB-RAMAL DE ÁGUA - FORNECIMENTO E INSTALAÇÃO. AF_12/2014 | UND | 40 | 12.22 | 488.8
8.1.28 | 89398 | TE, PVC, SOLDÁVEL, DN 32MM, INSTALADO EM RAMAL OU SUB-RAMAL DE ÁGUA - FORNECIMENTO E INSTALAÇÃO. AF_12/2014 | UND | 24 | 18.66 | 447.84
8.1.29 | 89628 | TE, PVC, SOLDÁVEL, DN 60MM, INSTALADO EM PRUMADA DE ÁGUA - FORNECIMENTO E INSTALAÇÃO | UND | 17 | 56.63 | 962.71
8.1.30 | 89400 | TÊ DE REDUÇÃO, PVC, SOLDÁVEL, DN 32MM X 25MM, INSTALADO EM RAMAL OU SUB-RAMAL DE ÁGUA - FORNECIMENTO E INSTALAÇÃO. AF_12/2014 | UND | 1 | 21.58 | 21.58
8.1.31 | COMP-HID-002 | TÊ DE REDUÇÃO, PVC, SOLDÁVEL, DN 50MM X 32MM, INSTALADO EM PRUMADA DE ÁGUA - FORNECIMENTO E INSTALAÇÃO. AF_12/2014 | UND | 1 | 31.24 | 31.24
8.1.32 | 94489 | REGISTRO DE ESFERA, PVC, SOLDÁVEL, DN 25 MM, INSTALADO EM RESERVAÇÃO DE ÁGUA DE EDIFICAÇÃO QUE POSSUA RESERVATÓRIO DE FIBRA/FIBROCIMENTO FORNECIMENTO E INSTALAÇÃO. AF_06/2016 | UND | 2 | 24.69 | 49.38
8.1.33 | 94490 | REGISTRO DE ESFERA, PVC, SOLDÁVEL, DN 32 MM, INSTALADO EM RESERVAÇÃO DE ÁGUA DE EDIFICAÇÃO QUE POSSUA RESERVATÓRIO DE FIBRA/FIBROCIMENTO FORNECIMENTO E INSTALAÇÃO. AF_06/2016 | UND | 5 | 36.31 | 181.55
8.1.34 | 94493 | REGISTRO DE ESFERA, PVC, SOLDÁVEL, DN 60 MM, INSTALADO EM RESERVAÇÃO DE ÁGUA DE EDIFICAÇÃO QUE POSSUA RESERVATÓRIO DE FIBRA/FIBROCIMENTO FORNECIMENTO E INSTALAÇÃO. AF_06/2016 | UND | 17 | 93.31 | 1586.27
8.1.35 | 89985 | REGISTRO DE PRESSÃO BRUTO, LATÃO, ROSCÁVEL, 3/4", COM ACABAMENTO E CANOPLA CROMADOS - FORNECIMENTO E INSTALAÇÃO. AF_08/2021 | UND | 8 | 106.89 | 855.12
8.1.36 | 89426 | LUVA DE REDUÇÃO, PVC, SOLDÁVEL, DN 32MM X 25MM, INSTALADO EM RAMAL DE DISTRIBUIÇÃO DE ÁGUA - FORNECIMENTO E INSTALAÇÃO. AF_12/2014 | UND | 19 | 9.02 | 171.38
8.1.37 | 89433 | LUVA DE REDUÇÃO, PVC, SOLDÁVEL, DN 40MM X 32MM, INSTALADO EM RAMAL DE DISTRIBUIÇÃO DE ÁGUA - FORNECIMENTO E INSTALAÇÃO. AF_12/2014 | UND | 2 | 10.98 | 21.96
8.1.38 | 89605 | LUVA DE REDUÇÃO, PVC, SOLDÁVEL, DN 60MM X 50MM, INSTALADO EM PRUMADA DE ÁGUA - FORNECIMENTO E INSTALAÇÃO. AF_12/2014 | UND | 2 | 24.05 | 48.1
8.1.39 | 89502 | JOELHO 45 GRAUS, PVC, SOLDÁVEL, DN 50MM, INSTALADO EM PRUMADA DE ÁGUA - FORNECIMENTO E INSTALAÇÃO. AF_12/2014 | UND | 2 | 18.11 | 36.22
8.1.40 | 86887 | ENGATE FLEXÍVEL EM INOX, 1/2"X 40CM - FORNECIMENTO E INSTALAÇÃO. AF_01/2020 | UND | 26 | 49.85 | 1296.1
8.1.41 | 7107376 | FORNECIMENTO E INSTALAÇÃO DE RESERVATÓRIO METÁLICO TIPO TAÇA DE 20.000 LITROS PINTURA INTERNA E EXTERNA COM ESCADA DE ACESSO E BASE DE CONCRETO ARMADO | UND | 1 | 35768.86 | 35768.86 |  | SICRO
8.1.42 | HID-BOM-040 | CONJUNTO ELEVATÓRIO MOTOR-BOMBA (CENTRÍFUGA) DE 5 HP | UND | 1 | 2302 | 2302
8.1.43 | 103009 | VÁLVULA DE RETENÇÃO VERTICAL, DE BRONZE, ROSCÁVEL, 2 1/2" - FORNECIMENTO E INSTALAÇÃO. AF_08/2021 | UND | 1 | 201.14 | 201.14
8.1.44 | 89610 | ADAPTADOR CURTO COM BOLSA E ROSCA PARA REGISTRO, PVC, SOLDÁVEL, DN 60MM X 2", INSTALADO EM PRUMADA DE ÁGUA - FORNECIMENTO E INSTALAÇÃO. AF_12/2014 | UND | 2 | 24.74 | 49.48
8.2 | ESGOTO |  |  |  |  | 56798.54
8.2.1 | 89709 | RALO SIFONADO, PVC, DN 100 X 40 MM, JUNTA SOLDÁVEL, FORNECIDO E INSTALADO EM RAMAL DE DESCARGA OU EM RAMAL DE ESGOTO SANITÁRIO. AF_12/2014 | UND | 8 | 15.65 | 125.2
8.2.2 | HID-SIF-005 | CAIXA SIFONADA EM PVC COM GRELHA QUADRADA150 X 150 X 50 MM | UND | 22 | 65.54 | 1441.88
8.2.3 | 89708 | CAIXA SIFONADA, PVC, DN 150 X 185 X 75 MM, JUNTA ELÁSTICA, FORNECIDA E INSTALADA EM RAMAL DE DESCARGA OU EM RAMAL DE ESGOTO SANITÁRIO. AF_12/2014 | UND | 4 | 89.67 | 358.68
8.2.4 | 98110 | CAIXA DE GORDURA PEQUENA (CAPACIDADE: 19 L), CIRCULAR, EM PVC, DIÂMETRO INTERNO= 0,3 M. | UND | 5 | 384.7 | 1923.5
8.2.5 | 89728 | CURVA CURTA 90 GRAUS, PVC, SERIE NORMAL, ESGOTO PREDIAL, DN 40 MM, JUNTA SOLDÁVEL, FORNECIDO E INSTALADO EM RAMAL DE DESCARGA OU RAMAL DE ESGOTO SANITÁRIO. | UND | 46 | 11.51 | 529.46
8.2.6 | 89726 | JOELHO 45 GRAUS, PVC, SERIE NORMAL, ESGOTO PREDIAL, DN 40 MM, JUNTA SOLDÁVEL, FORNECIDO E INSTALADO EM RAMAL DE DESCARGA OU RAMAL DE ESGOTO SANITÁRIO. | UND | 29 | 7.37 | 213.73
8.2.7 | 89732 | JOELHO 45 GRAUS, PVC, SERIE NORMAL, ESGOTO PREDIAL, DN 50 MM, JUNTA ELÁSTICA, FORNECIDO E INSTALADO EM RAMAL DE DESCARGA OU RAMAL DE ESGOTO SANITÁRIO. | UND | 43 | 11.88 | 510.84
8.2.8 | 89739 | JOELHO 45 GRAUS, PVC, SERIE NORMAL, ESGOTO PREDIAL, DN 75 MM, JUNTA ELÁSTICA, FORNECIDO E INSTALADO EM RAMAL DE DESCARGA OU RAMAL DE ESGOTO SANITÁRIO. | UND | 14 | 21.01 | 294.14
8.2.9 | 89746 | JOELHO 45 GRAUS, PVC, SERIE NORMAL, ESGOTO PREDIAL, DN 100 MM, JUNTA ELÁSTICA, FORNECIDO E INSTALADO EM RAMAL DE DESCARGA OU RAMAL DE ESGOTO SANITÁRIO. | UND | 22 | 25.63 | 563.86
8.2.10 | 89731 | JOELHO 90 GRAUS, PVC, SERIE NORMAL, ESGOTO PREDIAL, DN 50 MM, JUNTA ELÁSTICA, FORNECIDO E INSTALADO EM RAMAL DE DESCARGA OU RAMAL DE ESGOTO SANITÁRIO. | UND | 71 | 11.1 | 788.1
8.2.11 | 89737 | JOELHO 90 GRAUS, PVC, SERIE NORMAL, ESGOTO PREDIAL, DN 75 MM, JUNTA ELÁSTICA, FORNECIDO E INSTALADO EM RAMAL DE DESCARGA OU RAMAL DE ESGOTO SANITÁRIO. | UND | 23 | 19.89 | 457.47
8.2.12 | 89744 | JOELHO 90 GRAUS, PVC, SERIE NORMAL, ESGOTO PREDIAL, DN 100 MM, JUNTA ELÁSTICA, FORNECIDO E INSTALADO EM RAMAL DE DESCARGA OU RAMAL DE ESGOTO SANITÁRIO. | UND | 13 | 25.7 | 334.1
8.2.13 | COMP-ESG-003 | JOELHO PVC, COM BOLSA E ANEL, 90 GRAUS, DN 40 X *38* MM, SERIE NORMAL, PARA ESGOTO PREDIAL - FORNECIDO E INSTALADO EM RAMAL DE DESCARGA OU RAMAL DE ESGOTO SANITÁRIO | UND | 38 | 11.39 | 432.82 |  | código alterado
8.2.14 | 89711 | TUBO PVC, SERIE NORMAL, ESGOTO PREDIAL, DN 40 MM, FORNECIDO E INSTALADO EM RAMAL DE DESCARGA OU RAMAL DE ESGOTO SANITÁRIO. AF_12/2014 | M | 46.84 | 20.44 | 957.41
8.2.15 | 89712 | TUBO PVC, SERIE NORMAL, ESGOTO PREDIAL, DN 50 MM, FORNECIDO E INSTALADO EM RAMAL DE DESCARGA OU RAMAL DE ESGOTO SANITÁRIO. AF_12/2014 | M | 221.64 | 30.71 | 6806.56
8.2.16 | 89713 | TUBO PVC, SERIE NORMAL, ESGOTO PREDIAL, DN 75 MM, FORNECIDO E INSTALADO EM RAMAL DE DESCARGA OU RAMAL DE ESGOTO SANITÁRIO. AF_12/2014 | M | 70.84 | 46.41 | 3287.68
8.2.17 | 89714 | TUBO PVC, SERIE NORMAL, ESGOTO PREDIAL, DN 100 MM, FORNECIDO E INSTALADO EM RAMAL DE DESCARGA OU RAMAL DE ESGOTO SANITÁRIO. AF_12/2014 | M | 22.98 | 58.75 | 1350.08
8.2.18 | 89508 | TUBO PVC, SÉRIE R, ESGOTO PREDIAL, DN 40 MM, FORNECIDO E INSTALADO EM RAMAL DE DESCARGA OU RAMAL DE ESGOTO SANITÁRIO. AF_12/2014 | M | 11.4 | 23.98 | 273.37
8.2.19 | 89509 | TUBO PVC, SÉRIE R, ESGOTO PREDIAL, DN 50 MM, FORNECIDO E INSTALADO EM RAMAL DE DESCARGA OU RAMAL DE ESGOTO SANITÁRIO. AF_12/2014 | M | 103.66 | 32.13 | 3330.6
8.2.20 | 89511 | TUBO PVC, SÉRIE R, ESGOTO PREDIAL, DN 75 MM, FORNECIDO E INSTALADO EM RAMAL DE DESCARGA OU RAMAL DE ESGOTO SANITÁRIO. AF_12/2014 | M | 18.85 | 46.55 | 877.47
8.2.21 | 89512 | TUBO PVC, SÉRIE R, ESGOTO PREDIAL, DN 100 MM, FORNECIDO E INSTALADO EM RAMAL DE DESCARGA OU RAMAL DE ESGOTO SANITÁRIO. AF_12/2014 | M | 110.93 | 74.86 | 8304.22
8.2.22 | 89580 | TUBO PVC, SÉRIE R, ESGOTO PREDIAL, DN 150 MM, FORNECIDO E INSTALADO EM RAMAL DE DESCARGA OU RAMAL DE ESGOTO SANITÁRIO. AF_12/2014 | M | 18 | 105.95 | 1907.1
8.2.23 | 89783 | JUNÇÃO SIMPLES, PVC, SERIE NORMAL, ESGOTO PREDIAL, DN 40 MM, JUNTA SOLDÁVEL, FORNECIDO E INSTALADO EM RAMAL DE DESCARGA OU RAMAL DE ESGOTO SANITÁRIO. AF_12/2014 | UND | 3 | 12.8 | 38.4
8.2.24 | 89785 | JUNÇÃO SIMPLES, PVC, SERIE NORMAL, ESGOTO PREDIAL, DN 50 X 50 MM, JUNTA ELÁSTICA, FORNECIDO E INSTALADO EM RAMAL DE DESCARGA OU RAMAL DE ESGOTO SANITÁRIO. | UND | 12 | 23.08 | 276.96
8.2.25 | 89830 | JUNÇÃO SIMPLES, PVC, SERIE NORMAL, ESGOTO PREDIAL, DN 75 X 75 MM, JUNTA ELÁSTICA, FORNECIDO E INSTALADO EM PRUMADA DE ESGOTO SANITÁRIO OU VENTILAÇÃO. | UND | 1 | 32.34 | 32.34
8.2.26 | 89797 | JUNÇÃO SIMPLES, PVC, SERIE NORMAL, ESGOTO PREDIAL, DN 100 X 100 MM, JUNTA ELÁSTICA, FORNECIDO E INSTALADO EM RAMAL DE DESCARGA OU RAMAL DE ESGOTO SANITÁRIO. | UND | 14 | 50.27 | 703.78
8.2.27 | COMP-ESG-007 | JUNÇÃO SIMPLES, PVC, SERIE NORMAL, ESGOTO PREDIAL, DN 100 X 75 MM, JUNTA ELÁSTICA, FORNECIDO E INSTALADO EM RAMAL DE DESCARGA OU RAMAL DE ESGOTO SANITÁRIO. | UND | 8 | 70.88 | 567.04 |  | código alterado
8.2.28 | COMP-ESG-011 | JUNÇÃO SIMPLES, PVC, SERIE NORMAL, ESGOTO PREDIAL, DN 100 X 50 MM, JUNTA ELÁSTICA, FORNECIDO E INSTALADO EM RAMAL DE DESCARGA OU RAMAL DE ESGOTO SANITÁRIO. | UND | 6 | 37.83 | 226.98 |  | código alterado
8.2.29 | COMP-ESG-012 | JUNÇÃO SIMPLES, PVC, SERIE NORMAL, ESGOTO PREDIAL, DN 75 X 50 MM, JUNTA ELÁSTICA, FORNECIDO E INSTALADO EM RAMAL DE DESCARGA OU RAMAL DE ESGOTO SANITÁRIO. | UND | 4 | 33.21 | 132.84 |  | código alterado
8.2.30 | COMP-ESG-013 | REDUÇÃO EXCÊNTRICA, PVC, SERIE R, DN 100 X 50 MM, JUNTA ELÁSTICA, FORNECIDO E INSTALADO EM REDE DE ESGOTO | UND | 1 | 20.46 | 20.46 |  | código alterado
8.2.31 | COMP-ESG-009 | BUCHA DE REDUCAO DE PVC, SOLDAVEL, LONGA, 100 X 75 MM, PARA ESGOTO PREDIAL - FORNECIDO E INSTALADO EM RAMAL DE DESCARGA OU RAMAL DE ESGOTO SANITÁRIO | UND | 5 | 17.31 | 86.55 |  | código alterado
8.2.32 | COMP-ESG-010 | BUCHA DE REDUCAO DE PVC, SOLDAVEL, LONGA, 75X50 MM, PARA ESGOTO PREDIAL - FORNECIDO E INSTALADO EM RAMAL DE DESCARGA OU RAMAL DE ESGOTO SANITÁRIO | UND | 12 | 14.28 | 171.36 |  | código alterado
8.2.33 | 89784 | TE, PVC, SERIE NORMAL, ESGOTO PREDIAL, DN 50 X 50 MM, JUNTA ELÁSTICA, FORNECIDO E INSTALADO EM RAMAL DE DESCARGA OU RAMAL DE ESGOTO SANITÁRIO. AF_12/2014 | UND | 28 | 20.85 | 583.8
8.2.34 | 89786 | TE, PVC, SERIE NORMAL, ESGOTO PREDIAL, DN 75 X 75 MM, JUNTA ELÁSTICA, FORNECIDO E INSTALADO EM RAMAL DE DESCARGA OU RAMAL DE ESGOTO SANITÁRIO. AF_12/2014 | UND | 5 | 35.46 | 177.3
8.2.35 | 89796 | TE, PVC, SERIE NORMAL, ESGOTO PREDIAL, DN 100 X 100 MM, JUNTA ELÁSTICA, FORNECIDO E INSTALADO EM RAMAL DE DESCARGA OU RAMAL DE ESGOTO SANITÁRIO. AF_12/2014 | UND | 5 | 43.08 | 215.4
8.2.36 | HID-CXS-110 | CAIXA DE ESGOTO DE INSPEÇÃO/PASSAGEM EM ALVENARIA (80X80X100CM), REVESTIMENTO EM ARGAMASSA COM ADITIVO IMPERMEABILIZANTE, COM TAMPA DE CONCRETO, INCLUSIVE ESCAVAÇÃO, REATERRO E TRANSPORTE E RETIRADA DO MATERIAL ESCAVADO (EM CAÇAMBA) | UND | 9 | 780.67 | 7026.03
8.2.37 | HID-CXS-060 | CAIXA DE ESGOTO DE INSPEÇÃO/PASSAGEM (GORDURA) EM ALVENARIA (60X60X60CM), REVESTIMENTO EM ARGAMASSA COM ADITIVO IMPERMEABILIZANTE, COM TAMPA DE CONCRETO, INCLUSIVE ESCAVAÇÃO, REATERRO E TRANSPORTE E RETIRADA DO MATERIAL ESCAVADO (EM CAÇAMBA) | UND | 2 | 382.91 | 765.82
8.2.38 | COMP-VENT-001 | TERMINAL DE VENTILAÇÃO, PVC, SERIE NORMAL, DN 50 MM, JUNTA ELÁSTICA, FORNECIDO E INSTALADO EM PRUMADA DE ESGOTO SANITÁRIO OU VENTILAÇÃO. AF_12/2014 | UND | 19 | 12.66 | 240.54 |  | ok
8.2.39 | COMP-VENT-002 | TERMINAL DE VENTILAÇÃO, PVC, SERIE NORMAL, DN 75 MM, JUNTA ELÁSTICA, FORNECIDO E INSTALADO EM PRUMADA DE ESGOTO SANITÁRIO OU VENTILAÇÃO. AF_12/2014 | UND | 5 | 19.24 | 96.2 |  | ok
8.2.40 | 103001 | GRELHA DE FERRO FUNDIDO SIMPLES COM REQUADRO, 150 X 1000 MM, ASSENTADA COM ARGAMASSA 1 : 3 CIMENTO: AREIA - FORNECIMENTO E INSTALAÇÃO. AF_08/2021 | UND | 46.88 | 166.47 | 7804.11
8.2.41 | 93358 | ESCAVAÇÃO MANUAL DE VALA COM PROFUNDIDADE MENOR OU IGUAL A 1,30 M. | M3 | 32 | 71.28 | 2280.96
8.2.42 | 93382 | REATERRO MANUAL DE VALAS COM COMPACTAÇÃO MECANIZADA. | M3 | 10 | 28.34 | 283.4
8.3 | BANHEIROS E LOUÇAS |  |  |  |  | 49483.4
8.3.1 | 86932 | VASO SANITÁRIO SIFONADO COM CAIXA ACOPLADA LOUÇA BRANCA - PADRÃO MÉDIO, INCLUSO ENGATE FLEXÍVEL EM METAL CROMADO, 1/2 X 40CM - FORNECIMENTO E INSTALAÇÃO. | UND | 13 | 518.3 | 6737.9
8.3.2 | 100849 | ASSENTO SANITÁRIO CONVENCIONAL - FORNECIMENTO E INSTALACAO. | UND | 11 | 43.63 | 479.93
8.3.3 | ACE-ASS-015 | ASSENTO PARA VASO PNE (NBR 9050) | UND | 2 | 119.06 | 238.12
8.3.4 | MET-DUC-005 | DUCHA HIGIÊNICA COM REGISTRO PARA CONTROLE DE FLUXO DE ÁGUA, DIÂMETRO 1/2" (20MM), INCLUSIVE FORNECIMENTO E INSTALAÇÃO | UND | 13 | 148.24 | 1927.12
8.3.5 | 100858 | MICTÓRIO SIFONADO LOUÇA BRANCA  PADRÃO MÉDIO  FORNECIMENTO E INSTALAÇÃO | UND | 5 | 632.61 | 3163.05
8.3.6 | MET-VAL-030 | VÁLVULA PARA MICTÓRIO COM FECHAMENTO AUTOMÁTICO D = 1/2" (PRESSMATIC) | UND | 5 | 84.48 | 422.4
8.3.7 | 100860 | CHUVEIRO ELÉTRICO COMUM CORPO PLÁSTICO, TIPO DUCHA  FORNECIMENTO E INSTALAÇÃO. | UND | 4 | 88.16 | 352.64
8.3.8 | 86941 | LAVATÓRIO LOUÇA BRANCA COM COLUNA, 45 X 55CM OU EQUIVALENTE, PADRÃO MÉDIO, INCLUSO SIFÃO TIPO GARRAFA, VÁLVULA E ENGATE FLEXÍVEL DE 40CM EM METAL CROMADO, COM TORNEIRA CROMADA DE MESA, PADRÃO MÉDIO - FORNECIMENTO E INSTALAÇÃO. | UND | 6 | 760.26 | 4561.56
8.3.9 | LOU-CUB-005 | CUBA DE LOUÇA BRANCA DE EMBUTIR, FORMATO OVAL, INCLUSIVE VÁLVULA DE ESCOAMENTO DE METAL COM ACABAMENTO CROMADO, SIFÃO DE METAL TIPO COPO COM ACABAMENTO CROMADO, FORNECIMENTO E INSTALAÇÃO | UND | 12 | 281.44 | 3377.28
8.3.10 | COMP-LOUÇ-001 | CUBA DE LOUÇA BRANCA DE SOBREPOR, FORMATO RETANGULAR, INCLUSIVE VÁLVULA DE ESCOAMENTO DE METAL COM ACABAMENTO CROMADO, SIFÃO DE METAL TIPO COPO COM ACABAMENTO CROMADO, FORNECIMENTO E INSTALAÇÃO | UND | 4 | 677.55 | 2710.2 |  | ok
8.3.11 | LOU-BOJ-010 | CUBA EM AÇO INOXIDÁVEL DE EMBUTIR, AISI 304, APLICAÇÃO PARA PIA (560X330X115MM), NÚMERO 2, ASSENTAMENTO EM BANCADA, INCLUSIVE VÁLVULA DE ESCOAMENTO DE METAL COM ACABAMENTO CROMADO, SIFÃO DE METAL TIPO COPO COM ACABAMENTO CROMADO, FORNECIMENTO E INSTALAÇÃO | UND | 7 | 360.36 | 2522.52
8.3.12 | COMP-CUBA-001 | CUBA EM AÇO INOXIDÁVEL DE EMBUTIR, AISI 304, APLICAÇÃO PARA PIA (720X440X300MM), ASSENTAMENTO EM BANCADA, INCLUSIVE VÁLVULA DE ESCOAMENTO DE METAL COM ACABAMENTO CROMADO, SIFÃO DE METAL TIPO COPO COM ACABAMENTO CROMADO, FORNECIMENTO E INSTALAÇÃO | UND | 3 | 1824.34 | 5473.02 |  | ok
8.3.13 | COMP-CUBA-002 | MESA PIA EM AÇO INOXIDÁVEL DE EMBUTIR 100X60X80, AISI 304, APLICAÇÃO PARA PIA (500x400x250 mm), ASSENTAMENTO EM BANCADA, INCLUSIVE VÁLVULA DE ESCOAMENTO DE METAL COM ACABAMENTO CROMADO, SIFÃO DE METAL TIPO COPO COM ACABAMENTO CROMADO, FORNECIMENTO E INSTALAÇÃO | UND | 4 | 1915.94 | 7663.76 |  | ok
8.3.14 | 86922 | TANQUE DE LOUÇA BRANCA SUSPENSO, 18L OU EQUIVALENTE, INCLUSO SIFÃO TIPO GARRAFA EM METAL CROMADO, VÁLVULA METÁLICA E TORNEIRA DE METAL CROMADO PADRÃO MÉDIO - FORNECIMENTO E INSTALAÇÃO. AF_01/2020 | UND | 2 | 812.9 | 1625.8
8.3.15 | MET-TOR-030 | TORNEIRA METÁLICA PARA LAVATÓRIO, FECHAMENTO AUTOMÁTICO, ACABAMENTO CROMADO, COM AREJADOR, APLICAÇÃO DE MESA, INCLUSIVE ENGATE FLEXÍVEL METÁLICO, FORNECIMENTO E INSTALAÇÃO | UND | 20 | 319.47 | 6389.4
8.3.16 | 86915 | TORNEIRA CROMADA DE MESA, 1/2" OU 3/4", PARA LAVATÓRIO, PADRÃO MÉDIO - FORNECIMENTO E INSTALAÇÃO. | UND | 4 | 107.55 | 430.2
8.3.17 | 86910 | TORNEIRA CROMADA TUBO MÓVEL, DE PAREDE, 1/2" OU 3/4", PARA PIA DE COZINHA, PADRÃO MÉDIO - FORNECIMENTO E INSTALAÇÃO. | UND | 10 | 96.24 | 962.4
8.3.18 | 86914 | TORNEIRA CROMADA 1/2" OU 3/4" PARA TANQUE, PADRÃO MÉDIO - FORNECIMENTO E INSTALAÇÃO. | UND | 6 | 74.35 | 446.1
8.4 | PLUVIAL |  |  |  |  | 40927.07
8.4.1 | DRE-CXS-036 | CAIXA DE AREIA 100 X 100 X 100 CM | UND | 5 | 1308.43 | 6542.15
8.4.2 | HID-RAL-020 | RALO SEMI- HEMISFÉRICO TIPO ABACAXI D = 75 MM | UND | 3 | 38.69 | 116.07
8.4.3 | HID-RAL-025 | RALO SEMI- HEMISFÉRICO TIPO ABACAXI D = 100 MM | UND | 1 | 40.64 | 40.64
8.4.4 | PLU-GRE-015 | RALO SEMI- HEMISFÉRICO TIPO ABACAXI D = 150 MM | UND | 1 | 57.35 | 57.35
8.4.5 | PLU-CAL-035 | CALHA DE CHAPA GALVANIZADA Nº. 24 GSG, DESENVOLVIMENTO = 33 CM | M | 26.25 | 51.5 | 1351.88
8.4.6 | PLU-CAL-050 | CALHA DE CHAPA GALVANIZADA Nº. 24 GSG, DESENVOLVIMENTO = 66 CM | M | 47 | 95.55 | 4490.85
8.4.7 | PLU-CAL-055 | CALHA DE CHAPA GALVANIZADA Nº. 24 GSG, DESENVOLVIMENTO = 75 CM | M | 66.7 | 108.44 | 7232.95
8.4.8 | 89576 | TUBO PVC, SÉRIE R, ÁGUA PLUVIAL, DN 75 MM, FORNECIDO E INSTALADO EM CONDUTORES VERTICAIS DE ÁGUAS PLUVIAIS. AF_12/2014 | M | 20 | 30.85 | 617 | 30.85
8.4.9 | 89578 | TUBO PVC, SÉRIE R, ÁGUA PLUVIAL, DN 100 MM, FORNECIDO E INSTALADO EM CONDUTORES VERTICAIS DE ÁGUAS PLUVIAIS. AF_12/2014 | M | 8 | 53.39 | 427.12
8.4.10 | 89580 | TUBO PVC, SÉRIE R, ÁGUA PLUVIAL, DN 150 MM, FORNECIDO E INSTALADO EM CONDUTORES VERTICAIS DE ÁGUAS PLUVIAIS. AF_12/2014 | M | 10 | 105.95 | 1059.5
8.4.11 | 89511 | TUBO PVC, SÉRIE R, ÁGUA PLUVIAL, DN 75 MM, FORNECIDO E INSTALADO EM RAMAL DE ENCAMINHAMENTO. AF_12/2014 | M | 12 | 46.55 | 558.6
8.4.12 | 89512 | TUBO PVC, SÉRIE R, ÁGUA PLUVIAL, DN 100 MM, FORNECIDO E INSTALADO EM RAMAL DE ENCAMINHAMENTO. AF_12/2014 | M | 33 | 74.86 | 2470.38
8.4.13 | DRE-TUB-025 | FORNECIMENTO E ASSENTAMENTO DE TUBO PVC RÍGIDO, DRENAGEM/PLUVIAL, PBV - SÉRIE NORMAL, DN 200 MM (8"), INCLUSIVE CONEXÕES | M | 60 | 145.95 | 8757
8.4.14 | HID-TUB-515 | FORNECIMENTO E ASSENTAMENTO DE TUBO PVC RÍGIDO, DRENAGEM/PLUVIAL, PBV - SÉRIE NORMAL, DN 250 MM (10"), INCLUSIVE CONEXÕES | M | 18 | 265.21 | 4773.78
8.4.15 | 89524 | JOELHO 45 GRAUS, PVC, SERIE R, ÁGUA PLUVIAL, DN 75 MM, JUNTA ELÁSTICA, FORNECIDO E INSTALADO EM RAMAL DE ENCAMINHAMENTO. AF_12/2014 | UND | 2 | 28.87 | 57.74
8.4.16 | 89531 | JOELHO 45 GRAUS, PVC, SERIE R, ÁGUA PLUVIAL, DN 100 MM, JUNTA ELÁSTICA, FORNECIDO E INSTALADO EM RAMAL DE ENCAMINHAMENTO. AF_12/2014 | UND | 1 | 39.6 | 39.6
8.4.17 | 89581 | JOELHO 90 GRAUS, PVC, SERIE R, ÁGUA PLUVIAL, DN 75 MM, JUNTA ELÁSTICA, FORNECIDO E INSTALADO EM CONDUTORES VERTICAIS DE ÁGUAS PLUVIAIS. AF_12/2014 | UND | 7 | 31.32 | 219.24
8.4.18 | 89584 | JOELHO 90 GRAUS, PVC, SERIE R, ÁGUA PLUVIAL, DN 100 MM, JUNTA ELÁSTICA, FORNECIDO E INSTALADO EM CONDUTORES VERTICAIS DE ÁGUAS PLUVIAIS. AF_12/2014 | UND | 3 | 48.07 | 144.21
8.4.19 | 89590 | JOELHO 90 GRAUS, PVC, SERIE R, ÁGUA PLUVIAL, DN 150 MM, JUNTA ELÁSTICA, FORNECIDO E INSTALADO EM CONDUTORES VERTICAIS DE ÁGUAS PLUVIAIS. AF_12/2014 | UND | 3 | 152.75 | 458.25
8.4.20 | 89565 | JUNÇÃO SIMPLES, PVC, SERIE R, ÁGUA PLUVIAL, DN 75 X 75 MM, JUNTA ELÁSTICA, FORNECIDO E INSTALADO EM RAMAL DE ENCAMINHAMENTO. AF_12/2014 | UND | 1 | 60.43 | 60.43
8.4.21 | 93358 | ESCAVAÇÃO MANUAL DE VALA COM PROFUNDIDADE MENOR OU IGUAL A 1,30 M. | M3 | 20.375 | 71.28 | 1452.33
CUSTO TOTAL DO ITEM 08 | [5 empty] | 212901.73 | 193549.96
9 | INSTALAÇÕES ELÉTRICAS E SPDA
9.1 | ENTRADA DE ENERGIA - RU |  |  |  |  | 67941.3
9.1.1 | 102108 | TRANSFORMADOR DE DISTRIBUIÇÃO, 300 KVA, TRIFÁSICO, 60 HZ, CLASSE 15 KV, IMERSO EM ÓLEO MINERAL, INSTALAÇÃO EM POSTE (NÃO INCLUSO SUPORTE) - FORNECIMENTO E INSTALAÇÃO. | UND | 1 | 35194.45 | 35194.45
9.1.2 | COMP-ELE-061 | RETIRADA DE TRANSFORMADOR EM POSTE | UND | 1 | 314.09 | 314.09
9.1.3 | 002486 | INSTALAÇÃO DE TRANSFORMADOR EM POSTE | UND | 1 | 432.69 | 432.69
9.1.4 | ELE-CXS-212 | CAIXA DE INSPEÇÃO EM CONCRETO, TIPO "ZC" PASSEIO, PADRÃO CEMIG, DIMENSÃO (77X67)CM, ALTURA 90CM, COM TAMPA E ARO ARTICULADO EM FERRO FUNDIDO, INCLUSIVE ESCAVAÇÃO, APILOAMENTO, LASTRO DE BRITA, REATERRO E TRANSPORTE E RETIRADA DO MATERIAL ESCAVADO (EM CAÇAMBA) | UND | 1 | 1257.29 | 1257.29
9.1.5 | 93358 | ESCAVAÇÃO MANUAL DE VALA COM PROFUNDIDADE MENOR OU IGUAL A 1,30 M. | M3 | 40 | 71.28 | 2851.2
9.1.6 | 97669 | ELETRODUTO FLEXÍVEL CORRUGADO, PEAD, DN 90 (3) - FORNECIMENTO E INSTALAÇÃO. AF_04/2016 | M | 50 | 16.02 | 801
9.1.7 | ELE-ELE-080 | ELETRODUTO DE AÇO GALVANIZADO MÉDIO, INCLUSIVE CONEXÕES, SUPORTES E FIXAÇÃO DN 65 (2.1/2") | M | 6 | 77.98 | 467.88
9.1.8 | 92992 | CABO DE COBRE FLEXÍVEL ISOLADO, 95 MM², ANTI-CHAMA 0,6/1,0 KV, PARA DISTRIBUIÇÃO - FORNECIMENTO E INSTALAÇÃO. | M | 210 | 88.73 | 18633.3
9.1.9 | 92988 | CABO DE COBRE FLEXÍVEL ISOLADO, 50 MM², ANTI-CHAMA 0,6/1,0 KV, PARA DISTRIBUIÇÃO - FORNECIMENTO E INSTALAÇÃO. | M | 140 | 48.97 | 6855.8
9.1.10 | 93382 | REATERRO MANUAL DE VALAS COM COMPACTAÇÃO MECANIZADA. | M3 | 40 | 28.34 | 1133.6
9.2 | QUADROS DE DISTRIBUIÇÃO |  |  |  |  | 21192.84
9.2.1 | COMP-ELE-103 | QUADRO DE DISTRIBUIÇÃO DE ENERGIA EM CHAPA DE AÇO GALVANIZADO, DE SOBREPOR, COM BARRAMENTO TRIFÁSICO, PARA 30 DISJUNTORES DIN 225A - FORNECIMENTO E INSTALAÇÃO - QGBT | UND | 1 | 1724.08 | 1724.08
9.2.2 | COMP-ELE-104 | QUADRO DE DISTRIBUICAO COM BARRAMENTO TRIFASICO, DE SOBREPOR, EM CHAPA DE ACO GALVANIZADO, PARA 48 DISJUNTORES DIN, 100 A - FORNECIMENTO E INSTALAÇÃO - QDC1 | UND | 1 | 1410.89 | 1410.89
9.2.3 | COMP-ELE-104 | QUADRO DE DISTRIBUICAO COM BARRAMENTO TRIFASICO, DE SOBREPOR, EM CHAPA DE ACO GALVANIZADO, PARA 48 DISJUNTORES DIN, 150 A - FORNECIMENTO E INSTALAÇÃO - QDC2 | UND | 1 | 1410.89 | 1410.89
9.2.4 | 101896 | DISJUNTOR TERMOMAGNÉTICO TRIPOLAR , CORRENTE NOMINAL DE 200A - FORNECIMENTO E INSTALAÇÃO. (QGBT) | UND | 1 | 1127.2 | 1127.2
9.2.5 | 101895 | DISJUNTOR TERMOMAGNÉTICO TRIPOLAR , CORRENTE NOMINAL DE 125A - FORNECIMENTO E INSTALAÇÃO. (QGBT) | UND | 1 | 731.13 | 731.13
9.2.6 | 101894 | DISJUNTOR TRIPOLAR TIPO DIN, CORRENTE NOMINAL DE 80A - FORNECIMENTO E INSTALAÇÃO (QGBT) | UND | 1 | 253.41 | 253.41
9.2.7 | 93655 | DISJUNTOR MONOPOLAR TIPO DIN, CORRENTE NOMINAL DE 20A - FORNECIMENTO E INSTALAÇÃO (QDC1) | UND | 4 | 21.43 | 85.72
9.2.8 | 93655 | DISJUNTOR MONOPOLAR TIPO DIN, CORRENTE NOMINAL DE 20A - FORNECIMENTO E INSTALAÇÃO (QGBT) | UND | 1 | 21.43 | 21.43
9.2.9 | 93662 | DISJUNTOR BIPOLAR TIPO DIN, CORRENTE NOMINAL DE 20A - FORNECIMENTO E INSTALAÇÃO (QDC1) | UND | 4 | 106.57 | 426.28
9.2.10 | 93663 | DISJUNTOR BIPOLAR TIPO DIN, CORRENTE NOMINAL DE 25A - FORNECIMENTO E INSTALAÇÃO (QDC1) | UND | 3 | 106.57 | 319.71
9.2.11 | ED-15114 | DISJUNTOR DE PROTEÇÃO DIFERENCIAL RESIDUAL (DR), BIPOLAR, TIPO DIN, CORRENTE NOMINAL DE 25A, ALTA SENSIBILIDADE, CORRENTE DIFERENCIAL RESIDUAL NOMINAL COM ATUAÇÃO DE 30MA (QDC1) | UND | 8 | 118.11 | 944.88
9.2.12 | 101894 | DISJUNTOR TRIPOLAR TIPO DIN, CORRENTE NOMINAL DE80A - FORNECIMENTO E INSTALAÇÃO. AF_10/2020 (QDC1) | UND | 1 | 253.41 | 253.41
9.2.13 | 101895 | DISJUNTOR TERMOMAGNÉTICO TRIPOLAR , CORRENTE NOMINAL DE 125A - FORNECIMENTO E INSTALAÇÃO. (QDC2) | UND | 1 | 731.13 | 731.13
9.2.14 | 93673 | DISJUNTOR TRIPOLAR TIPO DIN, CORRENTE NOMINAL DE 50A - FORNECIMENTO E INSTALAÇÃO (QDC2) | UND | 1 | 152 | 152
9.2.15 | 93670 | DISJUNTOR TRIPOLAR TIPO DIN, CORRENTE NOMINAL DE 25A - FORNECIMENTO E INSTALAÇÃO (QDC2) | UND | 1 | 132.97 | 132.97
9.2.16 | 93664 | DISJUNTOR BIPOLAR TIPO DIN, CORRENTE NOMINAL DE 32A - FORNECIMENTO E INSTALAÇÃO (QDC2) | UND | 4 | 109.38 | 437.52
9.2.17 | 93663 | DISJUNTOR BIPOLAR TIPO DIN, CORRENTE NOMINAL DE 25A - FORNECIMENTO E INSTALAÇÃO (QDC2) | UND | 2 | 106.57 | 213.14
9.2.18 | 93662 | DISJUNTOR BIPOLAR TIPO DIN, CORRENTE NOMINAL DE 20A - FORNECIMENTO E INSTALAÇÃO (QDC2) | UND | 3 | 106.57 | 319.71
9.2.19 | 93655 | DISJUNTOR MONOPOLAR TIPO DIN, CORRENTE NOMINAL DE 20A - FORNECIMENTO E INSTALAÇÃO (QDC2) | UND | 5 | 21.43 | 107.15
9.2.20 | ED-15114 | DISJUNTOR DE PROTEÇÃO DIFERENCIAL RESIDUAL (DR), BIPOLAR, TIPO DIN, CORRENTE NOMINAL DE 25A, ALTA SENSIBILIDADE, CORRENTE DIFERENCIAL RESIDUAL NOMINAL COM ATUAÇÃO DE 30MA | UND | 7 | 118.11 | 826.77
9.2.21 | 002442 | DISPOSITIVO DPS CLASSE II, 1 POLO, TENSAO MAXIMA DE 175 V, CORRENTE MAXIMA DE *20* KA (TIPO AC) - FORNECIMENTO E INSTALAÇÃO | UND | 12 | 135.05 | 1620.6
9.2.22 | 101888 | CABO DE COBRE ISOLADO, 25 MM², ANTI-CHAMA 450/750 V - FORNECIMENTO E INSTALAÇÃO. (ALIMENTAÇÃO QDC1) | M | 18 | 23.15 | 416.7
9.2.23 | 92981 | CABO DE COBRE FLEXÍVEL ISOLADO, 16 MM², ANTI-CHAMA 450/750 V, PARA DISTRIBUIÇÃO - FORNECIMENTO E INSTALAÇÃO. (ALIMENTAÇÃO QDC1) | M | 12 | 14.68 | 176.16
9.2.24 | COMP-ELE-151 | CABO DE COBRE FLEXÍVEL ISOLADO, 50 MM², ANTI-CHAMA 450/750 V, PARA DISTRIBUIÇÃO - FORNECIMENTO E INSTALAÇÃO. (ALIMENTAÇÃO QDC2) | M | 114 | 49.04 | 5590.56
9.2.25 | 101888 | CABO DE COBRE ISOLADO, 25 MM², ANTI-CHAMA 450/750 V - FORNECIMENTO E INSTALAÇÃO. (ALIMENTAÇÃO QDC2) | M | 76 | 23.15 | 1759.4
9.3 | CIRCUITOS QDC1 - TUG E TUE |  |  |  |  | 35221.35
9.3.1 | ELE-PER-025 | PERFILADO PERFURADO (38X38)MM EM CHAPA DE AÇO GALVANIZADO #18, COM TRATAMENTO PRÉ-ZINCADO, INCLUSIVE TAMPA DE ENCAIXE, FIXAÇÃO SUPERIOR, CONEXÕES E ACESSÓRIOS | M | 340 | 67.29 | 22878.6
9.3.2 | 95745 | ELETRODUTO DE AÇO GALVANIZADO, CLASSE LEVE, DN 20 MM (3/4), APARENTE, INSTALADO EM TETO - FORNECIMENTO E INSTALAÇÃO. | M | 150 | 24.05 | 3607.5
9.3.3 | COMP-ELE-004 | TOMADA APARENTE COMPLETA 10A COM TAMPA EM CONDULETE DE ALUMÍNIO 3/4 | UND | 34 | 37.75 | 1283.5
9.3.4 | COMP-ELE-005 | TOMADA APARENTE COMPLETA 20A COM TAMPA EM CONDULETE DE ALUMÍNIO 3/4 | UND | 5 | 39.85 | 199.25
9.3.5 | 91926 | CABO DE COBRE FLEXÍVEL ISOLADO, 2,5 MM², ANTI-CHAMA 450/750 V, PARA CIRCUITOS TERMINAIS - FORNECIMENTO E INSTALAÇÃO. | M | 1550 | 3.87 | 5998.5
9.3.6 | 91928 | CABO DE COBRE FLEXÍVEL ISOLADO, 4 MM², ANTI-CHAMA 450/750 V, PARA CIRCUITOS TERMINAIS - FORNECIMENTO E INSTALAÇÃO. | M | 200 | 6.27 | 1254
9.4 | CIRCUITOS QDC1 - ILUMINAÇÃO |  |  |  |  | 33140.33
9.4.1 | COMP-ELE-105 | LUMINÁRIA DE SOBREPOR, PARA 2 LÂMPADAS DE LED TUBULARES DE 20W(2X20W), COM CORPO EM CHAPA DE AÇO FOSFATIZADA E PINTADA ELETROSTATICAMENTE, REFLETOR E ALETAS PARABÓLICAS EM ALUMÍNIO ANODIZADO DE ALTA PUREZA E REFLETÂNCIA COM CAIXA DE TOMADA PARA FIXAÇÃO EM PERFILADO- FORNECIMENTO E INSTALAÇÃO | UND | 111 | 205.89 | 22853.79
9.4.2 | COMP-ELE-106 | LUMINARIA DE TETO PLAFON/PLAFONIER EM PLASTICO COM BASE E27 COM LÂMPADA LED TIPO BULBO DE 10W- FORNECIMENTO E INSTALAÇÃO | UND | 2 | 60.2 | 120.4
9.4.3 | 91926 | CABO DE COBRE FLEXÍVEL ISOLADO, 2,5 MM², ANTI-CHAMA 450/750 V, PARA CIRCUITOS TERMINAIS - FORNECIMENTO E INSTALAÇÃO. | M | 2000 | 3.87 | 7740
9.4.4 | COMP-ELE-28 | INTERRUPTOR SIMPLES APARENTE COMPLETO COM TAMPA EM CONDULETE DE ALUMÍNIO 3/4 | UND | 10 | 35.72 | 357.2
9.4.5 | COMP-ELE-031 | INTERRUPTOR PARALELO (THREE WAY) APARENTE COMPLETO COM TAMPA EM CONDULETE DE ALUMÍNIO 3/4 | UND | 8 | 37.73 | 301.84
9.4.6 | 95745 | ELETRODUTO DE AÇO GALVANIZADO, CLASSE LEVE, DN 20 MM (3/4), APARENTE, INSTALADO EM TETO - FORNECIMENTO E INSTALAÇÃO. | M | 21 | 24.05 | 505.05
9.4.7 | COMP-ELE-038 | INTERRUPTOR INTERMEDIÁRIO ( FOUR WAY) APARENTE COMPLETO COM TAMPA EM CONDULETE DE ALUMÍNIO 3/4 | UND | 4 | 52.93 | 211.72
9.4.8 | 95747 | ELETRODUTO DE AÇO GALVANIZADO, CLASSE SEMI PESADO, DN 32 MM (1 1/4), APARENTE, INSTALADO EM TETO - FORNECIMENTO E INSTALAÇÃO. | M | 12 | 50.14 | 601.68
9.4.9 | 95746 | ELETRODUTO DE AÇO GALVANIZADO, CLASSE LEVE, DN 25 MM (1), APARENTE, INSTALADO EM TETO - FORNECIMENTO E INSTALAÇÃO. | M | 15 | 29.91 | 448.65
9.5 | CIRCUITOS QDC2 - TUG E TUE |  |  |  |  | 41054.2
9.5.1 | ELE-PER-025 | PERFILADO PERFURADO (38X38)MM EM CHAPA DE AÇO GALVANIZADO #18, COM TRATAMENTO PRÉ-ZINCADO, INCLUSIVE TAMPA DE ENCAIXE, FIXAÇÃO SUPERIOR, CONEXÕES E ACESSÓRIOS | M | 150 | 67.29 | 10093.5
9.5.2 | ED-19519 | ELETROCALHA PERFURADA (100X50)MM EM CHAPA DE AÇO GALVANIZADO #18, COM TRATAMENTO PRÉ-ZINCADO, INCLUSIVE TAMPA DE ENCAIXE, FIXAÇÃO SUPERIOR, CONEXÕES E ACESSÓRIOS | M | 35 | 74.2 | 2597
9.5.3 | 95745 | ELETRODUTO DE AÇO GALVANIZADO, CLASSE LEVE, DN 20 MM (3/4), APARENTE, INSTALADO EM TETO - FORNECIMENTO E INSTALAÇÃO. | M | 252 | 24.05 | 6060.6
9.5.4 | COMP-ELE-004 | TOMADA APARENTE COMPLETA 10A COM TAMPA EM CONDULETE DE ALUMÍNIO 3/4 | UND | 67 | 37.75 | 2529.25
9.5.5 | COMP-ELE-005 | TOMADA APARENTE COMPLETA 20A COM TAMPA EM CONDULETE DE ALUMÍNIO 3/4 | UND | 7 | 39.85 | 278.95
9.5.6 | 91926 | CABO DE COBRE FLEXÍVEL ISOLADO, 2,5 MM², ANTI-CHAMA 450/750 V, PARA CIRCUITOS TERMINAIS - FORNECIMENTO E INSTALAÇÃO. | M | 3780 | 3.87 | 14628.6
9.5.7 | 91928 | CABO DE COBRE FLEXÍVEL ISOLADO, 4 MM², ANTI-CHAMA 450/750 V, PARA CIRCUITOS TERMINAIS - FORNECIMENTO E INSTALAÇÃO. | M | 240 | 6.27 | 1504.8
9.5.8 | 91930 | CABO DE COBRE FLEXÍVEL ISOLADO, 6 MM², ANTI-CHAMA 450/750 V, PARA CIRCUITOS TERMINAIS - FORNECIMENTO E INSTALAÇÃO. | M | 185 | 8.58 | 1587.3
9.5.9 | 92979 | CABO DE COBRE FLEXÍVEL ISOLADO, 10 MM², ANTI-CHAMA 450/750 V, PARA DISTRIBUIÇÃO - FORNECIMENTO E INSTALAÇÃO. | M | 150 | 9.56 | 1434
9.5.10 | 95747 | ELETRODUTO DE AÇO GALVANIZADO, CLASSE SEMI PESADO, DN 32 MM (1 1/4), APARENTE, INSTALADO EM TETO - FORNECIMENTO E INSTALAÇÃO. | M | 6 | 50.14 | 300.84
9.5.11 | 95801 | CONDULETE DE ALUMÍNIO, TIPO X, PARA ELETRODUTO DE AÇO GALVANIZADO DN 20 MM (3/4''), APARENTE - FORNECIMENTO E INSTALAÇÃO (CIRCUITO 2.2) | UND | 1 | 39.36 | 39.36
9.6 | CIRCUITOS QDC2 - ILUMINAÇÃO |  |  |  |  | 14194.04
9.6.1 | COMP-ELE-105 | LUMINÁRIA DE SOBREPOR, PARA 2 LÂMPADAS DE LED TUBULARES DE 20W(2X20W), COM CORPO EM CHAPA DE AÇO FOSFATIZADA E PINTADA ELETROSTATICAMENTE, REFLETOR E ALETAS PARABÓLICAS EM ALUMÍNIO ANODIZADO DE ALTA PUREZA E REFLETÂNCIA COM CAIXA DE TOMADA PARA FIXAÇÃO EM PERFILADO- FORNECIMENTO E INSTALAÇÃO | UND | 35 | 205.89 | 7206.15
9.6.2 | COMP-ELE-106 | LUMINARIA DE TETO PLAFON/PLAFONIER EM PLASTICO COM BASE E27 COM LÂMPADA LED TIPO BULBO DE 10W- FORNECIMENTO E INSTALAÇÃO | UND | 2 | 60.2 | 120.4
9.6.3 | 91926 | CABO DE COBRE FLEXÍVEL ISOLADO, 2,5 MM², ANTI-CHAMA 450/750 V, PARA CIRCUITOS TERMINAIS - FORNECIMENTO E INSTALAÇÃO. | M | 1215 | 3.87 | 4702.05
9.6.4 | COMP-ELE-28 | INTERRUPTOR APARENTE COMPLETO COM TAMPA EM CONDULETE DE ALUMÍNIO 3/4 | UND | 16 | 35.72 | 571.52
9.6.5 | COMP-ELE-031 | INTERRUPTOR PARALELO (THREE WAY) APARENTE COMPLETO COM TAMPA EM CONDULETE DE ALUMÍNIO 3/4 | UND | 4 | 37.73 | 150.92
9.6.6 | 95745 | ELETRODUTO DE AÇO GALVANIZADO, CLASSE LEVE, DN 20 MM (3/4), APARENTE, INSTALADO EM TETO - FORNECIMENTO E INSTALAÇÃO. | M | 60 | 24.05 | 1443
9.7 | CIRCUITOS DO PCI E ALIMENTAÇÃO DA BOMBA - QGBT |  |  |  |  | 5409.39
9.7.1 | 95745 | ELETRODUTO DE AÇO GALVANIZADO, CLASSE LEVE, DN 20 MM (3/4), APARENTE, INSTALADO EM TETO - FORNECIMENTO E INSTALAÇÃO. | M | 15 | 24.05 | 360.75
9.7.2 | COMP-ELE-004 | TOMADA APARENTE COMPLETA 10A COM TAMPA EM CONDULETE DE ALUMÍNIO 3/4'' COM UNIDUT - FORNECIMENTO E INSTALAÇÃO (PARA ALIMENTAÇÃO DAS LUMINÁRIAS DE EMERGÊNCIA) | UND | 11 | 37.75 | 415.25
9.7.3 | 91926 | CABO DE COBRE FLEXÍVEL ISOLADO, 2,5 MM², ANTI-CHAMA 450/750 V, PARA CIRCUITOS TERMINAIS - FORNECIMENTO E INSTALAÇÃO. | M | 630 | 3.87 | 2438.1
9.7.4 | 93662 | DISJUNTOR BIPOLAR TIPO DIN, CORRENTE NOMINAL DE 20A - FORNECIMENTO E INSTALAÇÃO | UND | 1 | 106.57 | 106.57
9.7.5 | 93670 | DISJUNTOR TRIPOLAR TIPO DIN, CORRENTE NOMINAL DE 25A - FORNECIMENTO E INSTALAÇÃO (ALIMENTAÇÃO QUADRO BOMBA) | UND | 1 | 132.97 | 132.97
9.7.6 | 91926 | CABO DE COBRE FLEXÍVEL ISOLADO, 2,5 MM², ANTI-CHAMA 450/750 V, PARA CIRCUITOS TERMINAIS - FORNECIMENTO E INSTALAÇÃO. | M | 300 | 3.87 | 1161
9.7.7 | 91847 | ELETRODUTO FLEXÍVEL CORRUGADO REFORÇADO, PVC, DN 32 MM (1"), PARA CIRCUITOS TERMINAIS, INSTALADO EM LAJE - FORNECIMENTO E INSTALAÇÃO. | M | 55 | 14.45 | 794.75
9.8 | ATERRAMENTO E SPDA |  |  |  |  | 28953.17
9.8.1 | COMP-ELE-108 | HASTE DE ATERRAMENTO 3/4 PARA SPDA COM GRAMPO METÁLICO PARA CONEXÃO EM MALHA DE ATERRAMENTO- FORNECIMENTO E INSTALAÇÃO. AF_12/2017 | UND | 24 | 146.17 | 3508.08
9.8.2 | SPDA-CXS-010 | CAIXA DE EQUALIZAÇÃO PARA USO INTERNO COM 9 TERMINAIS 210X210X90MM EM AÇO (QEP) | UND | 1 | 190.43 | 190.43
9.8.3 | SPDA-CXS-020 | CAIXA DE INSPEÇÃO EM PVC, DIÂMETRO DE 30CM, ALTURA DE 30CM, COM TAMPA EM FERRO FUNDIDO, EXCLUSIVE HASTE DE ATERRAMENTO, INCLUSIVE INSTALAÇÃO | UND | 8 | 97.89 | 783.12
9.8.4 | COMP-ELE-107 | MINICAPTORES DE INSERCAO, EM ACO GALVANIZADO A FOGO, H=600,MM X DN=10,MM PARA FIXAÇÃO EM COBERTURA OU LAJE COM MALHA DE SPDA - FORNECIMENTO E INSTALAÇÃO | UND | 40 | 54.97 | 2198.8
9.8.5 | 96973 | CORDOALHA DE COBRE NU 35 MM², NÃO ENTERRADA, COM ISOLADOR - FORNECIMENTO E INSTALAÇÃO. | M | 305 | 53.54 | 16329.7
9.8.6 | 96977 | CORDOALHA DE COBRE NU 50 MM², ENTERRADA, SEM ISOLADOR - FORNECIMENTO E INSTALAÇÃO. | M | 120 | 45.46 | 5455.2
9.8.7 | 96984 | ELETRODUTO PVC 40MM (1 ¼ ) PARA SPDA - FORNECIMENTO E INSTALAÇÃO. | UND | 8 | 60.98 | 487.84
CUSTO TOTAL DO ITEM 09 | [5 empty] | 247106.62 | 225307.9
10 | GAS (GLP)
10.1 | HID-TUB-425 | FORNECIMENTO E ASSENTAMENTO DE TUBO DE COBRE CLASSE "A" SEM COSTURA SOLDÁVEL, INCLUSIVE CONEXÕES E SUPORTES, D = 42 MM (1 1/2") | M | 31.2 | 300.89 | 9387.77
10.2 | HID-TUB-415 | FORNECIMENTO E ASSENTAMENTO DE TUBO DE COBRE CLASSE "A" SEM COSTURA SOLDÁVEL, INCLUSIVE CONEXÕES E SUPORTES, D = 28 MM (1") | M | 9.15 | 169.63 | 1552.11
10.3 | HID-TUB-420 | FORNECIMENTO E ASSENTAMENTO DE TUBO DE COBRE CLASSE "A" SEM COSTURA SOLDÁVEL, INCLUSIVE CONEXÕES E SUPORTES, D = 35 MM (1 1/4") | M | 11.25 | 265.48 | 2986.65
10.4 | HID-TUB-410 | FORNECIMENTO E ASSENTAMENTO DE TUBO DE COBRE CLASSE "A" SEM COSTURA SOLDÁVEL, INCLUSIVE CONEXÕES E SUPORTES, D = 22 MM (3/4") | M | 42.45 | 140.82 | 5977.81
10.5 | GAS-REDUC-42 | BUCHA DE REDUÇÃO EM COBRE, DN 42 MM X 35 MM, SEM ANEL DE SOLDA, INSTALADO EM RAMAL E SUB-RAMAL DE GÁS COMBUSTÍVEL - FORNECIMENTO E INSTALAÇÃO. AF_04/2022 | UND | 1 | 59.42 | 59.42 | SBC | SBC
10.6 | GAS-TE-42x35 | TE COM REDUCAO CENTRAL COBRE 611 RC 42mm x 35mm | UND | 1 | 121.13 | 121.13 |  | SBC
10.7 | GAS-TE-35x22 | TE COM REDUCAO CENTRAL COBRE 35MM x 22MM | UND | 4 | 78.06 | 312.24 |  | SBC
10.8 | 103834 | TÊ EM COBRE, DN 28 MM, SEM ANEL DE SOLDA, INSTALADO EM RAMAL E SUB-RAMAL DE GÁS COMBUSTÍVEL - FORNECIMENTO E INSTALAÇÃO. AF_04/2022 | UND | 4 | 65.53 | 262.12 |  | SBC
10.9 | ED-15716 | DEPÓSITO PARA CILINDRO DE GÁS (GLP), INCLUSIVE ALVENARIA DE VEDAÇÃO COM ESP. 14CM, CHAPISCO COM ARGAMASSA (TRAÇO 1:3), ESP. 5MM, REBOCO COM ARGAMASSA (TRAÇO 1:2:8), ESP. 20MM, PINTURA ACRÍLICA EM DUAS (2) DEMÃOS, LAJE IMPERMEABILIZADA E PORTÃO EM TELA GALVANIZADA FIO 12 COM CADEADO, EXCLUSIVE CILINDROS - PADRÃO DER-MG | UND | 5.8 | 2428.79 | 14086.98 |  | SBC
10.10 | GAS-PTAIL-01 | FORNECIMENTO E INSTALAÇÃO DE CONEXÕES PARA GLP - PIG TAIL - BOTIJÕES P190 | UND | 4 | 96.39 | 385.56 |  | SBC
10.11 | GAS-01 | REGULADOR PRIMEIRO ESTAGIO PARA GLP, INCLUSO FORNECIMENTO E INSTALAÇÃO | UND | 1 | 360.74 | 360.74
10.12 | ARC-VAL-020 | VÁLVULA DE ESFERA EM LATÃO, DIÂMETRO DE 3/4" NPT | UND | 14 | 74.44 | 1042.16
10.13 | 103029 | REGISTRO OU REGULADOR DE GÁS DE COZINHA - FORNECIMENTO E INSTALAÇÃO. | UND | 11 | 54.12 | 595.32
10.14 | 99628 | VÁLVULA DE RETENÇÃO VERTICAL, DE BRONZE, ROSCÁVEL, 3/4" - FORNECIMENTO E INSTALAÇÃO. | UND | 15 | 45.98 | 689.7
10.15 | 101911 | EXTINTOR DE INCÊNDIO PORTÁTIL COM CARGA DE PQS DE 12 KG, CLASSE BC - FORNECIMENTO E INSTALAÇÃO. AF_10/2020_P | UND | 2 | 270.93 | 541.86 |  | SUDECAP
10.16 | PLC-SEG-01 | FORNECIMENTO E INSTALAÇÃO DE PLACA DE SINALIZAÇÃO DE SEGURANÇA PARA EQUIPAMENTOS - SINALIZAÇÃO DE EXTINTOR | UND | 2 | 101.23 | 202.46 |  | SBC
10.17 | TESTE-ESTANQUEIDADE | Teste de estanqueidade em tubulação executada em cobre, GLP, com emissão de ART | UND | 1 | 1722.34 | 1722.34
10.18 | PLC-SEG-02 | FORNECIMENTO E INSTALAÇÃO DE PLACA DE SINALIZAÇÃO DE SEGURANÇA ALERTA - INSCRIÇÃO: "PERIGO - INFLAMÁVEL" | UND | 2 | 101.59 | 203.18
10.19 | 92690 | TUBO DE AÇO PRETO SEM COSTURA, CLASSE MÉDIA, CONEXÃO SOLDADA, DN 20 (3/4"), INSTALADO EM RAMAIS E SUB-RAMAIS DE GÁS - FORNECIMENTO E INSTALAÇÃO. | M | 5.2 | 90.9 | 472.68
10.20 | PLC-SEG-03 | FORNECIMENTO E INSTALAÇÃO DE PLACA DE SINALIZAÇÃO DE SEGURANÇA CIRCULAR - INSCRIÇÃO: "PROIBIDO FUMAR" | UND | 1 | 80.52 | 80.52
CUSTO TOTAL DO ITEM 10 | [5 empty] | 41042.75
11 | SERVIÇOS COMPLEMENTARES EM GERAL
11.1 | LIM-GER-005 | LIMPEZA GERAL DE OBRA | M2 | 1881.95 | 6.42 | 12082.12
11.2 | PLA-ALU-005 | PLACA DE INAUGURAÇÃO EM ALUMÍNIO FUNDIDO, 60 X 40 CM | UND | 1 | 641.1 | 641.1
11.3 | K-ADM-0001 | ANDAIME METÁLICO FACHADEIRO - LOCAÇÃO, MONTAGEM E DESMONTAGEM, INCLUSO SAPATAS E ITENS NECESSÁRIOS A INSTALAÇÃO | M2 X MÊS | 1200 | 19.03 | 22836
11.4 | 100982 | CARGA, MANOBRA E DESCARGA DE ENTULHO EM CAMINHÃO BASCULANTE 10 M³ - CARGA COM ESCAVADEIRA HIDRÁULICA (CAÇAMBA DE 0,80 M³ / 111 HP) E DESCARGA LIVRE | M3 | 50 | 8.37 | 418.5
11.5 | TRA-CAÇ-015 | TRANSPORTE DE MATERIAL DEMOLIDO EM CAÇAMBA | M3 | 50 | 31.32 | 1566
CUSTO TOTAL DO ITEM 11 | [5 empty] | 37543.72 | 30210.03
12 | EQUIPAMENTOS
12.1 | COMP-RU-08 | FORNECIMENTO E INSTALAÇÃO DE CATRACA DE ACESSO MECÂNICA CONTADORA DE GIROS | UND | 6 | 1813.28 | 10879.68
CUSTO TOTAL DO ITEM 12 | [5 empty] | 10879.68 | 10836.12
TOTAL DA OBRA SEM BDI | [5 empty] | 4583250.44
BDI (28,93%) | [5 empty] | 1322786.86
BDI EQUIPAMENTOS (10,00%) | [5 empty] | 1087.97
VALOR TOTAL COM BDI | [5 empty] | 5907125.27
4571820.89
1813.28
4556390.98
[5 empty] | orçafacio | 4048252.29
508138.69

## Analítico- desonerada
UNIVERSIDADE FEDERAL DOS VALES DO JEQUITINHONHA E MUCURI CAMPUS PRESIDENTE JUSCELINO KUBITSCHEK - DIAMANTINA - MG CONSTRUÇÃO DO RESTAURANTE UNIVERSITÁRIO DO CAMPUS JK PLANILHA ORÇAMENTÁRIA ANALÍTICA DE REFERÊNCIA - DESONERADA |  |  |  |  | Bancos
SINAPI - 05/2022 - Minas Gerais SETOP - 03/2022 - Minas Gerais - Jequitinhonha e Mucuri SICRO3 - 01/2022 - Minas Gerais
1.1 | Código | Descrição | Und | Quant. | Valor Unit | Total
Composição | MOB-DES-020 | OBRAS ATÉ O VALOR DE 1.000.000,00 | % | 1 | 0 | 0
2.1 | Código | Descrição | Und | Quant. | Valor Unit | Total
Composição | 93563 | ALMOXARIFE COM ENCARGOS COMPLEMENTARES | MES | 1 | 3358.84 | 3358.84
Composição Auxiliar | 95413 | CURSO DE CAPACITAÇÃO PARA ALMOXARIFE (ENCARGOS COMPLEMENTARES) - MENSALISTA | MES | 1 | 9.44 | 9.44
Insumo | 00040809 | ALMOXARIFE (MENSALISTA) | MES | 1 | 3045.61 | 3045.61
Insumo | 00043494 | EPI - FAMILIA ALMOXARIFE - MENSALISTA (ENCARGOS COMPLEMENTARES - COLETADO CAIXA) | MES | 1 | 130.43 | 130.43
Insumo | 00040863 | EXAMES - MENSALISTA (COLETADO CAIXA) | MES | 1 | 152.35 | 152.35
Insumo | 00043470 | FERRAMENTAS - FAMILIA ALMOXARIFE - MENSALISTA (ENCARGOS COMPLEMENTARES - COLETADO CAIXA) | MES | 1 | 9.21 | 9.21
Insumo | 00040864 | SEGURO - MENSALISTA (COLETADO CAIXA) | MES | 1 | 11.8 | 11.8
2.2 | Código | Descrição | Und | Quant. | Valor Unit | Total
Composição | 93572 | ENCARREGADO GERAL DE OBRAS COM ENCARGOS COMPLEMENTARES | MES | 1 | 6133.51 | 6133.51
Composição Auxiliar | 95422 | CURSO DE CAPACITAÇÃO PARA ENCARREGADO GERAL DE OBRAS (ENCARGOS COMPLEMENTARES) - MENSALISTA | MES | 1 | 74.32 | 74.32
Insumo | 00040818 | ENCARREGADO GERAL DE OBRAS (MENSALISTA) | MES | 1 | 5673.52 | 5673.52
Insumo | 00043499 | EPI - FAMILIA ENCARREGADO GERAL - MENSALISTA (ENCARGOS COMPLEMENTARES - COLETADO CAIXA) | MES | 1 | 202.94 | 202.94
Insumo | 00043475 | FERRAMENTAS - FAMILIA ENCARREGADO GERAL - MENSALISTA (ENCARGOS COMPLEMENTARES - COLETADO CAIXA) | MES | 1 | 152.35 | 152.35
Insumo | 00040863 | EXAMES - MENSALISTA (COLETADO CAIXA) | MES | 1 | 18.58 | 18.58
Insumo | 00040864 | SEGURO - MENSALISTA (COLETADO CAIXA) | MES | 1 | 11.8 | 11.8
2.3 | Código | Descrição | Und | Quant. | Valor Unit | Total
Composição | 100309 | TÉCNICO EM SEGURANÇA DO TRABALHO COM ENCARGOS COMPLEMENTARES | H | 1 | 30.17 | 30.17
Composição Auxiliar | 100299 | CURSO DE CAPACITAÇÃO PARA TÉCNICO EM SEGURANÇA DO TRABALHO (ENCARGOS COMPLEMENTARES) - HORISTA | H | 1 | 0.41 | 0.41
Insumo | 00043482 | EPI - FAMILIA ALMOXARIFE - HORISTA (ENCARGOS COMPLEMENTARES - COLETADO CAIXA) | H | 1 | 0.69 | 0.69
Insumo | 00037372 | EXAMES - HORISTA (COLETADO CAIXA) | H | 1 | 0.81 | 0.81
Insumo | 00043458 | FERRAMENTAS - FAMILIA ALMOXARIFE - HORISTA (ENCARGOS COMPLEMENTARES - COLETADO CAIXA) | H | 1 | 0.05 | 0.05
Insumo | 00037373 | SEGURO - HORISTA (COLETADO CAIXA) | H | 1 | 0.06 | 0.06
Insumo | 00040943 | TECNICO EM SEGURANCA DO TRABALHO | H | 1 | 28.15 | 28.15
2.4 | Código | Descrição | Und | Quant. | Valor Unit | Total
Composição | 91677 | ENGENHEIRO ELETRICISTA COM ENCARGOS COMPLEMENTARES | H | 1 | 88.79 | 88.79
Composição Auxiliar | 95407 | CURSO DE CAPACITAÇÃO PARA ENGENHEIRO ELETRICISTA (ENCARGOS COMPLEMENTARES) - HORISTA | H | 1 | 2.34 | 2.34
Insumo | 00034783 | ENGENHEIRO ELETRICISTA | H | 1 | 84.91 | 84.91
Insumo | 00043486 | EPI - FAMILIA ENGENHEIRO CIVIL - HORISTA (ENCARGOS COMPLEMENTARES - COLETADO CAIXA) | H | 1 | 0.66 | 0.66
Insumo | 00037372 | EXAMES - HORISTA (COLETADO CAIXA) | H | 1 | 0.01 | 0.01
Insumo | 00043462 | FERRAMENTAS - FAMILIA ENGENHEIRO CIVIL - HORISTA (ENCARGOS COMPLEMENTARES - COLETADO CAIXA) | H | 1 | 0.81 | 0.81
Insumo | 00037373 | SEGURO - HORISTA (COLETADO CAIXA) | H | 1 | 0.06 | 0.06
2.5 | Código | Descrição | Und | Quant. | Valor Unit | Total
Composição | 100305 | ENGENHEIRO CIVIL JUNIOR COM ENCARGOS COMPLEMENTARES | H | 1 | 88.37 | 88.37
Composição Auxiliar | 100296 | CURSO DE CAPACITAÇÃO PARA ENGENHEIRO CIVIL JUNIOR (ENCARGOS COMPLEMENTARES) - HORISTA | H | 1 | 0.8 | 0.8
Insumo | 00043486 | EPI - FAMILIA ENGENHEIRO CIVIL - HORISTA (ENCARGOS COMPLEMENTARES - COLETADO CAIXA) | H | 1 | 86.03 | 86.03
Insumo | 00034779 | ENGENHEIRO CIVIL JUNIOR | H | 1 | 0.66 | 0.66
Insumo | 00043462 | FERRAMENTAS - FAMILIA ENGENHEIRO CIVIL - HORISTA (ENCARGOS COMPLEMENTARES - COLETADO CAIXA) | H | 1 | 0.81 | 0.81
Insumo | 00037372 | EXAMES - HORISTA (COLETADO CAIXA) | H | 1 | 0.01 | 0.01
Insumo | 00037373 | SEGURO - HORISTA (COLETADO CAIXA) | H | 1 | 0.06 | 0.06
3.1 | Código | Descrição | Und | Quant. | Valor Unit | Total
Composição | COMP-RU-11 | EXECUÇÃO DE ESCRITÓRIO, ALMOXARIFADO (INCLUSO PRATELEIRAS), REFEITÓRIO, SANITÁRIO E VESTIÁRIO EM CANTEIRO DE OBRA EM CHAPA DE MADEIRA COMPENSADA, NÃO INCLUSO MOBILIÁRIO E EQUIPAMENTOS. | m² | 1 | 536.14 | 536.14
Composição Auxiliar | 74130/001 | DISJUNTOR TERMOMAGNETICO MONOPOLAR PADRAO NEMA (AMERICANO) 10 A 30A 240V, FORNECIMENTO E INSTALACAO | UN | 0.1074 | 24.93 | 2.67
Composição Auxiliar | 74166/001 | CAIXA DE INSPEÇÃO EM CONCRETO PRÉ-MOLDADO DN 60CM COM TAMPA H= 60CM - FORNECIMENTO E INSTALACAO | UN | 0.0268 | 197.28 | 5.28
Composição Auxiliar | 101876 | QUADRO DE DISTRIBUIÇÃO DE ENERGIA EM PVC, DE EMBUTIR, SEM BARRAMENTO, PARA 6 DISJUNTORES - FORNECIMENTO E INSTALAÇÃO. AF_10/2020 | UN | 0.0268 | 73.3 | 1.96
Composição Auxiliar | 86934 | BANCADA DE MÁRMORE SINTÉTICO 120 X 60CM, COM CUBA INTEGRADA, INCLUSO SIFÃO TIPO FLEXÍVEL EM PVC, VÁLVULA EM PLÁSTICO CROMADO TIPO AMERICANA E TORNEIRA CROMADA LONGA, DE PAREDE, PADRÃO POPULAR - FORNECIMENTO E INSTALAÇÃO. AF_01/2020 | UN | 0.0268 | 336.3 | 9.01
Composição Auxiliar | 86943 | LAVATÓRIO LOUÇA BRANCA SUSPENSO, 29,5 X 39CM OU EQUIVALENTE, PADRÃO POPULAR, INCLUSO SIFÃO FLEXÍVEL EM PVC, VÁLVULA E ENGATE FLEXÍVEL 30CM EM PLÁSTICO E TORNEIRA CROMADA DE MESA, PADRÃO POPULAR - FORNECIMENTO E INSTALAÇÃO. AF_01/2020 | UN | 0.0268 | 226.53 | 6.07
Composição Auxiliar | 88262 | CARPINTEIRO DE FORMAS COM ENCARGOS COMPLEMENTARES | H | 1.1155 | 22.12 | 24.67
Composição Auxiliar | 88489 | APLICAÇÃO MANUAL DE PINTURA COM TINTA LÁTEX ACRÍLICA EM PAREDES, DUAS DEMÃOS. AF_06/2014 | m² | 1.4293 | 12.77 | 18.25
Composição Auxiliar | 89711 | TUBO PVC, SERIE NORMAL, ESGOTO PREDIAL, DN 40 MM, FORNECIDO E INSTALADO EM RAMAL DE DESCARGA OU RAMAL DE ESGOTO SANITÁRIO. AF_12/2014 | M | 0.0886 | 18.98 | 1.68
Composição Auxiliar | 89714 | TUBO PVC, SERIE NORMAL, ESGOTO PREDIAL, DN 100 MM, FORNECIDO E INSTALADO EM RAMAL DE DESCARGA OU RAMAL DE ESGOTO SANITÁRIO. AF_12/2014 | M | 0.1423 | 55.17 | 7.85
Composição Auxiliar | 89724 | JOELHO 90 GRAUS, PVC, SERIE NORMAL, ESGOTO PREDIAL, DN 40 MM, JUNTA SOLDÁVEL, FORNECIDO E INSTALADO EM RAMAL DE DESCARGA OU RAMAL DE ESGOTO SANITÁRIO. AF_12/2014 | UN | 0.0537 | 10.2 | 0.54
Composição Auxiliar | 89957 | PONTO DE CONSUMO TERMINAL DE ÁGUA FRIA (SUBRAMAL) COM TUBULAÇÃO DE PVC, DN 25 MM, INSTALADO EM RAMAL DE ÁGUA, INCLUSOS RASGO E CHUMBAMENTO EM ALVENARIA. AF_12/2014 | UN | 0.0537 | 128.26 | 6.88
Composição Auxiliar | 90822 | PORTA DE MADEIRA PARA PINTURA, SEMI-OCA (LEVE OU MÉDIA), 80X210CM, ESPESSURA DE 3,5CM, INCLUSO DOBRADIÇAS - FORNECIMENTO E INSTALAÇÃO. AF_12/2019 | UN | 0.0268 | 316.04 | 8.46
Composição Auxiliar | 91170 | FIXAÇÃO DE TUBOS HORIZONTAIS DE PVC, CPVC OU COBRE DIÂMETROS MENORES OU IGUAIS A 40 MM OU ELETROCALHAS ATÉ 150MM DE LARGURA, COM ABRAÇADEIRA METÁLICA RÍGIDA TIPO D 1/2, FIXADA EM PERFILADO EM LAJE. AF_05/2015 | M | 0.3221 | 3.03 | 0.97
Composição Auxiliar | 91173 | FIXAÇÃO DE TUBOS VERTICAIS DE PPR DIÂMETROS MENORES OU IGUAIS A 40 MM COM ABRAÇADEIRA METÁLICA RÍGIDA TIPO D 1/2", FIXADA EM PERFILADO EM ALVENARIA. AF_05/2015 | M | 0.5369 | 1.53 | 0.82
Composição Auxiliar | 91862 | ELETRODUTO RÍGIDO ROSCÁVEL, PVC, DN 20 MM (1/2"), PARA CIRCUITOS TERMINAIS, INSTALADO EM FORRO - FORNECIMENTO E INSTALAÇÃO. AF_12/2015 | M | 0.3221 | 10.25 | 3.3
Composição Auxiliar | 91870 | ELETRODUTO RÍGIDO ROSCÁVEL, PVC, DN 20 MM (1/2"), PARA CIRCUITOS TERMINAIS, INSTALADO EM PAREDE - FORNECIMENTO E INSTALAÇÃO. AF_12/2015 | M | 0.5369 | 10.78 | 5.78
Composição Auxiliar | 91911 | CURVA 90 GRAUS PARA ELETRODUTO, PVC, ROSCÁVEL, DN 20 MM (1/2"), PARA CIRCUITOS TERMINAIS, INSTALADA EM PAREDE - FORNECIMENTO E INSTALAÇÃO. AF_12/2015 | UN | 0.1074 | 12.49 | 1.34
Composição Auxiliar | 91924 | CABO DE COBRE FLEXÍVEL ISOLADO, 1,5 MM², ANTI-CHAMA 450/750 V, PARA CIRCUITOS TERMINAIS - FORNECIMENTO E INSTALAÇÃO. AF_12/2015 | M | 0.8591 | 2.54 | 2.18
Composição Auxiliar | 91926 | CABO DE COBRE FLEXÍVEL ISOLADO, 2,5 MM², ANTI-CHAMA 450/750 V, PARA CIRCUITOS TERMINAIS - FORNECIMENTO E INSTALAÇÃO. AF_12/2015 | M | 2.5503 | 3.71 | 9.46
Composição Auxiliar | 91937 | CAIXA OCTOGONAL 3" X 3", PVC, INSTALADA EM LAJE - FORNECIMENTO E INSTALAÇÃO. AF_12/2015 | UN | 0.1611 | 11.63 | 1.87
Composição Auxiliar | 92000 | TOMADA BAIXA DE EMBUTIR (1 MÓDULO), 2P+T 10 A, INCLUINDO SUPORTE E PLACA - FORNECIMENTO E INSTALAÇÃO. AF_12/2015 | UN | 0.0268 | 24.19 | 0.64
Composição Auxiliar | 92008 | TOMADA BAIXA DE EMBUTIR (2 MÓDULOS), 2P+T 10 A, INCLUINDO SUPORTE E PLACA - FORNECIMENTO E INSTALAÇÃO. AF_12/2015 | UN | 0.1342 | 38.84 | 5.21
Composição Auxiliar | 92023 | INTERRUPTOR SIMPLES (1 MÓDULO) COM 1 TOMADA DE EMBUTIR 2P+T 10 A, INCLUINDO SUPORTE E PLACA - FORNECIMENTO E INSTALAÇÃO. AF_12/2015 | UN | 0.0268 | 40.5 | 1.08
Composição Auxiliar | 92543 | TRAMA DE MADEIRA COMPOSTA POR TERÇAS PARA TELHADOS DE ATÉ 2 ÁGUAS PARA TELHA ONDULADA DE FIBROCIMENTO, METÁLICA, PLÁSTICA OU TERMOACÚSTICA, INCLUSO TRANSPORTE VERTICAL. AF_07/2019 | m² | 1.451 | 35.43 | 51.4
Composição Auxiliar | 93358 | ESCAVAÇÃO MANUAL DE VALA COM PROFUNDIDADE MENOR OU IGUAL A 1,30 M. AF_02/2021 | m³ | 0.039 | 64.12 | 2.5
Composição Auxiliar | 94210 | TELHAMENTO COM TELHA ONDULADA DE FIBROCIMENTO E = 6 MM, COM RECOBRIMENTO LATERAL DE 1 1/4 DE ONDA PARA TELHADO COM INCLINAÇÃO MÁXIMA DE 10°, COM ATÉ 2 ÁGUAS, INCLUSO IÇAMENTO. AF_07/2019 | m² | 1.451 | 42.77 | 62.05
Composição Auxiliar | 95240 | LASTRO DE CONCRETO MAGRO, APLICADO EM PISOS, LAJES SOBRE SOLO OU RADIERS, ESPESSURA DE 3 CM. AF_07/2016 | m² | 0.009 | 16.39 | 0.14
Composição Auxiliar | 95241 | LASTRO DE CONCRETO MAGRO, APLICADO EM PISOS, LAJES SOBRE SOLO OU RADIERS, ESPESSURA DE 5 CM. AF_07/2016 | m² | 1.451 | 27.36 | 39.69
Composição Auxiliar | 95805 | CONDULETE DE PVC, TIPO B, PARA ELETRODUTO DE PVC SOLDÁVEL DN 25 MM (3/4''), APARENTE - FORNECIMENTO E INSTALAÇÃO. AF_11/2016 | UN | 0.1879 | 25.75 | 4.83
Composição Auxiliar | 95811 | CONDULETE DE PVC, TIPO LB, PARA ELETRODUTO DE PVC SOLDÁVEL DN 25 MM (3/4''), APARENTE - FORNECIMENTO E INSTALAÇÃO. AF_11/2016 | UN | 0.0268 | 18.9 | 0.5
Composição Auxiliar | 96995 | REATERRO MANUAL APILOADO COM SOQUETE. AF_10/2017 | m³ | 0.01 | 38.88 | 0.38
Composição Auxiliar | 97586 | LUMINÁRIA TIPO CALHA, DE SOBREPOR, COM 2 LÂMPADAS TUBULARES FLUORESCENTES DE 36 W, COM REATOR DE PARTIDA RÁPIDA - FORNECIMENTO E INSTALAÇÃO. AF_02/2020 | UN | 0.1611 | 221.18 | 35.63
Composição Auxiliar | 98102 | CAIXA DE GORDURA SIMPLES, CIRCULAR, EM CONCRETO PRÉ-MOLDADO, DIÂMETRO INTERNO = 0,4 M, ALTURA INTERNA = 0,4 M. AF_12/2020 | UN | 0.0268 | 150.34 | 4.02
Composição Auxiliar | 98441 | PAREDE DE MADEIRA COMPENSADA PARA CONSTRUÇÃO TEMPORÁRIA EM CHAPA SIMPLES, EXTERNA, COM ÁREA LÍQUIDA MAIOR OU IGUAL A 6 M², SEM VÃO. AF_05/2018 | m² | 0.1449 | 203.29 | 29.45
Composição Auxiliar | 98442 | PAREDE DE MADEIRA COMPENSADA PARA CONSTRUÇÃO TEMPORÁRIA EM CHAPA SIMPLES, EXTERNA, COM ÁREA LÍQUIDA MENOR QUE 6 M², SEM VÃO. AF_05/2018 | m² | 0.1668 | 206.02 | 34.36
Composição Auxiliar | 98445 | PAREDE DE MADEIRA COMPENSADA PARA CONSTRUÇÃO TEMPORÁRIA EM CHAPA SIMPLES, EXTERNA, COM ÁREA LÍQUIDA MAIOR OU IGUAL A 6 M², COM VÃO. AF_05/2018 | m² | 0.2264 | 245.37 | 55.55
Composição Auxiliar | 98446 | PAREDE DE MADEIRA COMPENSADA PARA CONSTRUÇÃO TEMPORÁRIA EM CHAPA SIMPLES, EXTERNA, COM ÁREA LÍQUIDA MENOR QUE 6 M², COM VÃO. AF_05/2018 | m² | 0.1765 | 311.4 | 54.96
Composição Auxiliar | 100860 | CHUVEIRO ELÉTRICO COMUM CORPO PLÁSTICO, TIPO DUCHA  FORNECIMENTO E INSTALAÇÃO. AF_01/2020 | UN | 0.0696 | 86.68 | 6.03
Insumo | 00003080 | FECHADURA ESPELHO PARA PORTA EXTERNA, EM ACO INOX (MAQUINA, TESTA E CONTRA-TESTA) E EM ZAMAC (MACANETA, LINGUETA E TRINCOS) COM ACABAMENTO CROMADO, MAQUINA DE 40 MM, INCLUINDO CHAVE TIPO CILINDRO | CJ | 0.0268 | 63 | 1.68
Insumo | 00010886 | EXTINTOR DE INCENDIO PORTATIL COM CARGA DE AGUA PRESSURIZADA DE 10 L, CLASSE A | UN | 0.0268 | 157.5 | 4.22
Insumo | 00010891 | EXTINTOR DE INCENDIO PORTATIL COM CARGA DE PO QUIMICO SECO (PQS) DE 4 KG, CLASSE BC | UN | 0.0268 | 152.3 | 4.08
Insumo | 00037525 | TELA PLASTICA TECIDA LISTRADA BRANCA E LARANJA, TIPO GUARDA CORPO, EM POLIETILENO MONOFILADO, ROLO 1,20 X 50 M (L X C) | M | 1.2782 | 3.55 | 4.53
Insumo | 00011697 | MICTORIO COLETIVO ACO INOX (AISI 304), E = 0,8 MM, DE *100 X 40 X 30* CM (C X A X P) | UN | 0.0174 | 605.87 | 10.54
Insumo | 00021112 | VALVULA DE DESCARGA EM METAL CROMADO PARA MICTORIO COM ACIONAMENTO POR PRESSAO E FECHAMENTO AUTOMATICO | UN | 0.0174 | 208.91 | 3.63
3.2 | Código | Descrição | Und | Quant. | Valor Unit | Total
Composição | IIO-LIG-005 | LIGAÇÃO DE ÁGUA PROVISÓRIA PARA CANTEIRO, INCLUSIVE HIDRÔMETRO E CAVALETE PARA MEDIÇÃO DE ÁGUA - ENTRADA PRINCIPAL, EM AÇO GALVANIZADO DN 20MM (1/2") - PADRÃO CONCESSIONÁRIA | UN | 1 | 348.97 | 348.97
Composição Auxiliar | MAO-AJD-020 | AJUDANTE DE BOMBEIRO/ENCANADOR COM ENCARGOS COMPLEMENTARES | HORA | 0.29333 | 256.41 | 256.41
Composição Auxiliar | MAO-OFC-040 | BOMBEIRO/ENCANADOR COM ENCARGOS COMPLEMENTARES | HORA | 0.29333 | 17.5 | 5.13
Composição Auxiliar | ED-15206 | KIT CAVALETE PARA MEDIÇÃO DE ÁGUA, INSTALADO SOBRE PISO, EM AÇO GALVANIZADO DN 20MM (1/2") - PADRÃO CONCESSIONÁRIA LOCAL, INCLUSIVE BASE EM CONCRETO DE 25 MPA PARA CAVALETE, EXCLUSIVE HIDRÔMETRO | UN | 1 | 21.81 | 6.39
Insumo | MATED- 15224 | HIDRÔMETRO - MEDIDOR DE VAZÃO DE ÁGUA - PADRÃO CONCESSIONÁRIA LOCA (DIÂMETRO: 20MM (1 /2")¦VAZÃO NOMINAL: 1,5( M3/H)¦VAZÃO MÁXIMA: 3,0( M3/H)¦COMPRIMENTO APROXIMADO: 115MM) | un | 1 | 81.04 | 81.04
3.3 | Código | Descrição | Und | Quant. | Valor Unit | Total
Composição | IIO-LIG-010 | LIGAÇÃO PROVISÓRIA DE LUZ E FORÇA-PADRÃO PROVISÓRIO 30KVA | U | 1 | 625.14 | 625.14
Composição Auxiliar | MAO-AJD-015 | AJUDANTE DE ELETRICISTA COM ENCARGOS COMPLEMENTARES | HORA | 3 | 18.32 | 54.96
Composição Auxiliar | MAO-OFC-035 | ELETRICISTA COM ENCARGOS COMPLEMENTARES | HORA | 3 | 22.68 | 68.04
Insumo | MATED- 11242 | PADRAO DE ENTRADA PROVISÓRIO 30KVA TRIFÁSICO POSTE H=7M, 70A | U | 1 | 502.14 | 502.14
3.4 | Código | Descrição | Und | Quant. | Valor Unit | Total
Composição | ED-16660 | FORNECIMENTO E COLOCAÇÃO DE PLACA DE OBRA EM CHAPA GALVANIZADA #26, ESP. 0,45 MM, PLOTADA COM ADESIVO VINÍLICO, AFIXADA COM REBITES 4,8X40 MM, EM ESTRUTURA METÁLICA DE METALON 20X20 MM, ESP. 1,25 MM, INCLUSIVE SUPORTE EM EUCALIPTO AUTOCLAVADO PINTADO COM TINTA PVA DUAS (2) DEMÃOS | m² | 1 | 206.56 | 206.56
Insumo | ED-16671 | FIXAÇÃO DE PLACA DE OBRA EM SUPORTE DE EUCALIPTO AUTOCLAVADO , INCLUSIVE PINTURA LÁTEX (PVA) EM SUPERFÍCIE DE MADEIRA, EM DUAS (2) DEMÃOS E ESCAVAÇÃO (MONTAGEM) | m² | 1 | 31.52 | 31.52
Insumo | ED-16670 | PLACA DE OBRA EM CHAPA GALVANIZADA ENRIJECIDA , PLOTADA COM ADESIVO VINÍLICO, FIXADA COM REBITES 4,8X40MM, EM ESTRUTURA METÁLICA DE METALON 20X20MM, ESP. 1 ,25MM, EXCLUSIVE SUPORTE EM EUCALIPTO - PADRÃO GOVERNO DE MINAS GERAIS ( FABRICAÇÃO) | m² | 1 | 175.04 | 175.04
3.5 | Código | Descrição | Und | Quant. | Valor Unit | Total
Composição | 98459 | TAPUME COM TELHA METÁLICA. AF_05/2018 | m² | 1 | 157.95 | 157.95
Composição Auxiliar | 91692 | SERRA CIRCULAR DE BANCADA COM MOTOR ELÉTRICO POTÊNCIA DE 5HP, COM COIFA PARA DISCO 10" - CHP DIURNO. AF_08/2015 | CHP | 0.0044 | 21.02 | 0.09
Composição Auxiliar | 91693 | SERRA CIRCULAR DE BANCADA COM MOTOR ELÉTRICO POTÊNCIA DE 5HP, COM COIFA PARA DISCO 10" - CHI DIURNO. AF_08/2015 | CHI | 0.0191 | 19.56 | 0.37
Composição Auxiliar | 94974 | CONCRETO MAGRO PARA LASTRO, TRAÇO 1:4,5:4,5 (EM MASSA SECA DE CIMENTO/ AREIA MÉDIA/ BRITA 1) - PREPARO MANUAL. AF_05/2021 | m³ | 0.0012 | 403 | 0.48
Composição Auxiliar | 88239 | AJUDANTE DE CARPINTEIRO COM ENCARGOS COMPLEMENTARES | H | 0.1897 | 17.87 | 3.38
Composição Auxiliar | 88262 | CARPINTEIRO DE FORMAS COM ENCARGOS COMPLEMENTARES | H | 0.5691 | 22.12 | 12.58
Insumo | 00004433 | CAIBRO NAO APARELHADO *7,5 X 7,5* CM, EM MACARANDUBA, ANGELIM OU EQUIVALENTE DA REGIAO - BRUTA | M | 1.2273 | 44.94 | 55.15
Insumo | 00005061 | PREGO DE ACO POLIDO COM CABECA 18 X 27 (2 1/2 X 10) | KG | 0.0428 | 21 | 0.89
Insumo | 00003992 | TABUA APARELHADA *2,5 X 30* CM, EM MACARANDUBA, ANGELIM OU EQUIVALENTE DA REGIAO | M | 1 | 53.32 | 53.32
Insumo | 00007243 | TELHA TRAPEZOIDAL EM ACO ZINCADO, SEM PINTURA, ALTURA DE APROXIMADAMENTE 40 MM, ESPESSURA DE 0,50 MM E LARGURA UTIL DE 980 MM | m² | 0.5853 | 54.16 | 31.69
3.6 | Código | Descrição | Und | Quant. | Valor Unit | Total
Composição | COMP-RU-01 | PCMAT - Programa de Condições e meio Ambiente de Trabalho na Indústria de Construção | UNI | 1 | 352.19 | 352.19
Insumo | PM01 | SINDUSCON DE BELO HORIZONTE/MG | UNI | 1 | 352.19 | 352.19
3.7 | Código | Descrição | Und | Quant. | Valor Unit | Total
Composição | COMP-RU-02 | PCMSO - Programa de Controle Médio de Saúde Ocupacional | UNI | 1 | 167.21 | 167.21
Insumo | PM02 | SINDUSCON DE BELO HORIZONTE/MG | UNI | 1 | 167.21 | 167.21
4.1.1 | Código | Descrição | Und | Quant. | Valor Unit | Total
Composição | PIS-LON-005 | APLICAÇÃO DE LONA PRETA, ESP. 150 MICRAS, INCLUSIVE FORNECIMENTO | m² | 1 | 2.51 | 2.51
Composição Auxiliar | MAO-AJD-040 | SERVENTE COM ENCARGOS COMPLEMENTARES | HORA | 0.1 | 16.28 | 1.62
Insumo | MATED- 12058 | LONA PLÁSTICA (COR: PRETA/ESPESSURA: 150 MICRAS) | m² | 1.05 | 0.85 | 0.89
4.1.2 | Código | Descrição | Und | Quant. | Valor Unit | Total
Composição | ARM-TEL-010 | ARMADURA DE TELA DE AÇO CA-60 B SOLDADA TIPO Q-92 (DIÂMETRO DO FIO: 4,20 MM / DIMENSÕES DA TRAMA: 150 X 150 MM / TIPO DA MALHA: QUADRANGULAR) | KG | 1 | 15.8 | 15.8
Composição Auxiliar | MAO-AJD-005 | AJUDANTE DE ARMADOR COM ENCARGOS COMPLEMENTARES | HORA | 0.05641 | 15.64 | 0.88
Composição Auxiliar | MAO-OFC-045 | ARMADOR COM ENCARGOS COMPLEMENTARES | HORA | 0.028205 | 20.34 | 0.57
Insumo | MATED- 11333 | ARAME RECOZIDO (BITOLA: 18BWG¦DIÂMETRO DO FIO: 1,25MM¦MASSA LINEAR: 0, 01KG/M) | Kg | 0.01 | 20.3 | 0.2
Insumo | MATED- 9297 | ESPAÇADOR/ DISTANCIADOR (MATERIAL: PLÁSTICO/COBRIMENTO: 30MM/TIPO: PINO/BITOLA AÇO: MENOR OU IGUAL 12, 5MM) | un | 5 | 0.24 | 1.2
Insumo | MATED- 11288 | TELA DE AÇO CA-60 SOLDADA TIPO Q-92 ( DIÂMETRO DO FIO: 4,20MM/ DIMENSÕES DA TRAMA: 150X150MM/TIPO DA MALHA: QUADRANGULAR/ PESO: 1,48KG/M2) | Kg | 1.03 | 12.58 | 12.95
4.1.3 | Código | Descrição | Und | Quant. | Valor Unit | Total
Composição | 97096 | CONCRETAGEM DE RADIER, PISO DE CONCRETO OU LAJE SOBRE SOLO, FCK 30 MPA - LANÇAMENTO, ADENSAMENTO E ACABAMENTO. AF_09/2021 | m³ | 1 | 623.23 | 623.23
Composição Auxiliar | 90586 | VIBRADOR DE IMERSÃO, DIÂMETRO DE PONTEIRA 45MM, MOTOR ELÉTRICO TRIFÁSICO POTÊNCIA DE 2 CV - CHP DIURNO. AF_06/2015 | CHP | 0.053 | 0.56 | 0.02
Composição Auxiliar | 90587 | VIBRADOR DE IMERSÃO, DIÂMETRO DE PONTEIRA 45MM, MOTOR ELÉTRICO TRIFÁSICO POTÊNCIA DE 2 CV - CHI DIURNO. AF_06/2015 | CHI | 0.049 | 1.49 | 0.07
Composição Auxiliar | 88309 | PEDREIRO COM ENCARGOS COMPLEMENTARES | H | 0.411 | 22.37 | 9.19
Composição Auxiliar | 88316 | SERVENTE COM ENCARGOS COMPLEMENTARES | H | 0.411 | 16.21 | 6.66
Insumo | 00001525 | CONCRETO USINADO BOMBEAVEL, CLASSE DE RESISTENCIA C30, COM BRITA 0 E 1, SLUMP = 100 +/- 20 MM, INCLUI SERVICO DE BOMBEAMENTO (NBR 8953) | m³ | 1.06 | 572.92 | 607.29
4.1.4 | Código | Descrição | Und | Quant. | Valor Unit | Total
Composição | TER-REG-010 | REGULARIZAÇÃO E COMPACTAÇÃO DE TERRENO COM PLACA VIBRATÓRIA | m² | 1 | 4.09 | 4.09
Composição Auxiliar | MAO-OFC-075 | PEDREIRO COM ENCARGOS COMPLEMENTARES | HORA | 0.026 | 22.45 | 0.58
Composição Auxiliar | MAO-AJD-040 | SERVENTE COM ENCARGOS COMPLEMENTARES | HORA | 0.12 | 16.28 | 1.95
Insumo | MATED- 11198 | COMPACTADOR DE SOLOS COM PLACA VIBRATORIA, DE 135 A 156 KG, COM MOTOR A DIESEL OU GASOLINA DE 4 A 6 HP, NAO REVERSIVEL ( LOCACAO) | U | 0.12 | 13.03 | 1.56
4.2.1 | Código | Descrição | Und | Quant. | Valor Unit | Total
Composição | 92775 | ARMAÇÃO DE PILAR OU VIGA DE UMA ESTRUTURA CONVENCIONAL DE CONCRETO ARMADO EM UMA EDIFICAÇÃO TÉRREA OU SOBRADO UTILIZANDO AÇO CA-60 DE 5,0 MM - MONTAGEM. AF_12/2015 | KG | 1 | 19.15 | 19.15
Composição Auxiliar | 92791 | CORTE E DOBRA DE AÇO CA-60, DIÂMETRO DE 5,0 MM, UTILIZADO EM ESTRUTURAS DIVERSAS, EXCETO LAJES. AF_12/2015 | KG | 1 | 12.65 | 12.65
Composição Auxiliar | 88245 | ARMADOR COM ENCARGOS COMPLEMENTARES | H | 0.2245 | 16.55 | 0.6
Composição Auxiliar | 88238 | AJUDANTE DE ARMADOR COM ENCARGOS COMPLEMENTARES | H | 0.0367 | 22.24 | 4.99
Insumo | 00043132 | ARAME RECOZIDO 16 BWG, D = 1,65 MM (0,016 KG/M) OU 18 BWG, D = 1,25 MM (0,01 KG/M) | KG | 0.025 | 26.9 | 0.67
Insumo | 00039017 | ESPACADOR / DISTANCIADOR CIRCULAR COM ENTRADA LATERAL, EM PLASTICO, PARA VERGALHAO *4,2 A 12,5* MM, COBRIMENTO 20 MM | UN | 1.19 | 0.21 | 0.24
4.2.2 | Código | Descrição | Und | Quant. | Valor Unit | Total
Composição | 92776 | ARMAÇÃO DE PILAR OU VIGA DE UMA ESTRUTURA CONVENCIONAL DE CONCRETO ARMADO EM UMA EDIFICAÇÃO TÉRREA OU SOBRADO UTILIZANDO AÇO CA-50 DE 6,3 MM - MONTAGEM. AF_12/2015 | KG | 1 | 18.16 | 18.16
Composição Auxiliar | 92792 | CORTE E DOBRA DE AÇO CA-50, DIÂMETRO DE 6,3 MM, UTILIZADO EM ESTRUTURAS DIVERSAS, EXCETO LAJES. AF_12/2015 | KG | 1 | 13.03 | 13.03
Composição Auxiliar | 88238 | AJUDANTE DE ARMADOR COM ENCARGOS COMPLEMENTARES | H | 0.028 | 16.55 | 0.46
Composição Auxiliar | 88245 | ARMADOR COM ENCARGOS COMPLEMENTARES | H | 0.1713 | 22.24 | 3.8
Insumo | 00043132 | ARAME RECOZIDO 16 BWG, D = 1,65 MM (0,016 KG/M) OU 18 BWG, D = 1,25 MM (0,01 KG/M) | KG | 0.025 | 26.9 | 0.67
Insumo | 00039017 | ESPACADOR / DISTANCIADOR CIRCULAR COM ENTRADA LATERAL, EM PLASTICO, PARA VERGALHAO *4,2 A 12,5* MM, COBRIMENTO 20 MM | UN | 0.97 | 0.21 | 0.2
4.2.3 | Código | Descrição | Und | Quant. | Valor Unit | Total
Composição | 92777 | ARMAÇÃO DE PILAR OU VIGA DE UMA ESTRUTURA CONVENCIONAL DE CONCRETO ARMADO EM UMA EDIFICAÇÃO TÉRREA OU SOBRADO UTILIZANDO AÇO CA-50 DE 8,0 MM - MONTAGEM. AF_12/2015 | KG | 1 | 17.07 | 17.07
Composição Auxiliar | 92793 | CORTE E DOBRA DE AÇO CA-50, DIÂMETRO DE 8,0 MM, UTILIZADO EM ESTRUTURAS DIVERSAS, EXCETO LAJES. AF_12/2015 | KG | 1 | 13.07 | 13.07
Composição Auxiliar | 88238 | AJUDANTE DE ARMADOR COM ENCARGOS COMPLEMENTARES | H | 0.0209 | 16.55 | 0.34
Composição Auxiliar | 88245 | ARMADOR COM ENCARGOS COMPLEMENTARES | H | 0.1278 | 22.24 | 2.84
Insumo | 00043132 | ARAME RECOZIDO 16 BWG, D = 1,65 MM (0,016 KG/M) OU 18 BWG, D = 1,25 MM (0,01 KG/M) | KG | 0.025 | 26.9 | 0.67
Insumo | 00039017 | ESPACADOR / DISTANCIADOR CIRCULAR COM ENTRADA LATERAL, EM PLASTICO, PARA VERGALHAO *4,2 A 12,5* MM, COBRIMENTO 20 MM | UN | 0.743 | 0.21 | 0.15
4.2.4 | Código | Descrição | Und | Quant. | Valor Unit | Total
Composição | 92778 | ARMAÇÃO DE PILAR OU VIGA DE UMA ESTRUTURA CONVENCIONAL DE CONCRETO ARMADO EM UMA EDIFICAÇÃO TÉRREA OU SOBRADO UTILIZANDO AÇO CA-50 DE 10,0 MM - MONTAGEM. AF_12/2015 | KG | 1 | 15.25 | 15.25
Composição Auxiliar | 92794 | CORTE E DOBRA DE AÇO CA-50, DIÂMETRO DE 10,0 MM, UTILIZADO EM ESTRUTURAS DIVERSAS, EXCETO LAJES. AF_12/2015 | KG | 1 | 12.1 | 12.1
Composição Auxiliar | 88238 | AJUDANTE DE ARMADOR COM ENCARGOS COMPLEMENTARES | H | 0.0156 | 16.55 | 0.25
Composição Auxiliar | 88245 | ARMADOR COM ENCARGOS COMPLEMENTARES | H | 0.0956 | 22.24 | 2.12
Insumo | 00043132 | ARAME RECOZIDO 16 BWG, D = 1,65 MM (0,016 KG/M) OU 18 BWG, D = 1,25 MM (0,01 KG/M) | KG | 0.025 | 26.9 | 0.67
Insumo | 00039017 | ESPACADOR / DISTANCIADOR CIRCULAR COM ENTRADA LATERAL, EM PLASTICO, PARA VERGALHAO *4,2 A 12,5* MM, COBRIMENTO 20 MM | UN | 0.543 | 0.21 | 0.11
4.2.5 | Código | Descrição | Und | Quant. | Valor Unit | Total
Composição | 92779 | ARMAÇÃO DE PILAR OU VIGA DE UMA ESTRUTURA CONVENCIONAL DE CONCRETO ARMADO EM UMA EDIFICAÇÃO TÉRREA OU SOBRADO UTILIZANDO AÇO CA-50 DE 12,5 MM - MONTAGEM. AF_12/2015 | KG | 1 | 12.86 | 12.86
Composição Auxiliar | 92795 | CORTE E DOBRA DE AÇO CA-50, DIÂMETRO DE 12,5 MM, UTILIZADO EM ESTRUTURAS DIVERSAS, EXCETO LAJES. AF_12/2015 | KG | 1 | 10.39 | 10.39
Composição Auxiliar | 88245 | ARMADOR COM ENCARGOS COMPLEMENTARES | H | 0.0698 | 16.55 | 0.18
Composição Auxiliar | 88238 | AJUDANTE DE ARMADOR COM ENCARGOS COMPLEMENTARES | H | 0.0114 | 22.24 | 1.55
Insumo | 00043132 | ARAME RECOZIDO 16 BWG, D = 1,65 MM (0,016 KG/M) OU 18 BWG, D = 1,25 MM (0,01 KG/M) | KG | 0.025 | 26.9 | 0.67
Insumo | 00039017 | ESPACADOR / DISTANCIADOR CIRCULAR COM ENTRADA LATERAL, EM PLASTICO, PARA VERGALHAO *4,2 A 12,5* MM, COBRIMENTO 20 MM | UN | 0.367 | 0.21 | 0.07
4.2.6 | Código | Descrição | Und | Quant. | Valor Unit | Total
Composição | 92780 | ARMAÇÃO DE PILAR OU VIGA DE UMA ESTRUTURA CONVENCIONAL DE CONCRETO ARMADO EM UMA EDIFICAÇÃO TÉRREA OU SOBRADO UTILIZANDO AÇO CA-50 DE 16,0 MM - MONTAGEM. AF_12/2015 | KG | 1 | 12.19 | 12.19
Composição Auxiliar | 92796 | CORTE E DOBRA DE AÇO CA-50, DIÂMETRO DE 16,0 MM, UTILIZADO EM ESTRUTURAS DIVERSAS, EXCETO LAJES. AF_12/2015 | KG | 1 | 10.31 | 10.31
Composição Auxiliar | 88238 | AJUDANTE DE ARMADOR COM ENCARGOS COMPLEMENTARES | H | 0.0077 | 16.55 | 0.12
Composição Auxiliar | 88245 | ARMADOR COM ENCARGOS COMPLEMENTARES | H | 0.0473 | 22.24 | 1.05
Insumo | 00043132 | ARAME RECOZIDO 16 BWG, D = 1,65 MM (0,016 KG/M) OU 18 BWG, D = 1,25 MM (0,01 KG/M) | KG | 0.025 | 26.9 | 0.67
Insumo | 00039017 | ESPACADOR / DISTANCIADOR CIRCULAR COM ENTRADA LATERAL, EM PLASTICO, PARA VERGALHAO *4,2 A 12,5* MM, COBRIMENTO 20 MM | UN | 0.212 | 0.21 | 0.04
4.2.7 | Código | Descrição | Und | Quant. | Valor Unit | Total
Composição | 92781 | ARMAÇÃO DE PILAR OU VIGA DE UMA ESTRUTURA CONVENCIONAL DE CONCRETO ARMADO EM UMA EDIFICAÇÃO TÉRREA OU SOBRADO UTILIZANDO AÇO CA-50 DE 20,0 MM - MONTAGEM. AF_12/2015 | KG | 1 | 13.61 | 13.61
Composição Auxiliar | 92797 | CORTE E DOBRA DE AÇO CA-50, DIÂMETRO DE 20,0 MM, UTILIZADO EM ESTRUTURAS DIVERSAS, EXCETO LAJES. AF_12/2015 | KG | 1 | 12.15 | 12.15
Composição Auxiliar | 88245 | ARMADOR COM ENCARGOS COMPLEMENTARES | H | 0.0312 | 16.55 | 0.08
Composição Auxiliar | 88238 | AJUDANTE DE ARMADOR COM ENCARGOS COMPLEMENTARES | H | 0.0051 | 22.24 | 0.69
Insumo | 00043132 | ARAME RECOZIDO 16 BWG, D = 1,65 MM (0,016 KG/M) OU 18 BWG, D = 1,25 MM (0,01 KG/M) | KG | 0.025 | 26.9 | 0.67
Insumo | 00039017 | ESPACADOR / DISTANCIADOR CIRCULAR COM ENTRADA LATERAL, EM PLASTICO, PARA VERGALHAO *4,2 A 12,5* MM, COBRIMENTO 20 MM | UN | 0.113 | 0.21 | 0.02
4.2.8 | Código | Descrição | Und | Quant. | Valor Unit | Total
Composição | EST-FOR-025 | FORMA E DESFORMA DE COMPENSADO PLASTIFICADO, ESP. 12MM, REAPROVEITAMENTO (5X), EXCLUSIVE ESCORAMENTO | m² | 1 | 50.79 | 50.79
Insumo | ED-8401 | FORMA E DESFORMA PARA LAJE COM CHAPA DE COMPENSADO PLASTIFICADO, ESP. 12MM, REAPROVEITAMENTO (5X), EXCLUSIVE ESCORAMENTO | m² | 0.536 | 58.52 | 7.49
Insumo | ED-8399 | FORMA E DESFORMA PARA PILAR COM CHAPA DE COMPENSADO PLASTIFICADO, ESP. 12MM, REAPROVEITAMENTO (5X), EXCLUSIVE ESCORAMENTO | m² | 0.128 | 54.13 | 18.18
Insumo | ED-8400 | FORMA E DESFORMA PARA VIGA COM CHAPA DE COMPENSADO PLASTIFICADO, ESP. 12MM, REAPROVEITAMENTO (5X), EXCLUSIVE ESCORAMENTO | m² | 0.336 | 46.88 | 25.12
4.2.9 | Código | Descrição | Und | Quant. | Valor Unit | Total
Composição | ED-9053 | FORNECIMENTO DE CONCRETO ESTRUTURAL, USINADO BOMBEADO, AUTO-ADENSÁVEL, COM FCK 25 MPA, INCLUSIVE LANÇAMENTO E ACABAMENTO | m³ | 1 | 521.33 | 521.33
Composição Auxiliar | ED-9058 | APLICAÇÃO DE CONCRETO AUTO-ADENSÁVEL EM ESTRUTURA, INCLUSIVE ESPALHAMENTO, ADENSAMENTO E ACABAMENTO | m³ | 1 | 12.03 | 12.03
Insumo | MATED- 11300 | CONCRETO DOSADO EM CENTRAL AUTO- ADENSÁVEL (RESISTÊNCIA: 25,0 MPA¦BRITA: 0¦SLUMP FLOW: 660-750MM¦CLASSE: CLASSE SF2) | m³ | 1.05 | 40.77 | 40.77
Insumo | MATED- 12059 | TAXA DE BOMBEAMENTO DE CONCRETO | m³ | 1 | 446.22 | 468.53
4.3.1 | Código | Descrição | Und | Quant. | Valor Unit | Total
Composição | 92775 | ARMAÇÃO DE PILAR OU VIGA DE UMA ESTRUTURA CONVENCIONAL DE CONCRETO ARMADO EM UMA EDIFICAÇÃO TÉRREA OU SOBRADO UTILIZANDO AÇO CA-60 DE 5,0 MM - MONTAGEM. AF_12/2015 | KG | 1 | 19.15 | 19.15
Composição Auxiliar | 92791 | CORTE E DOBRA DE AÇO CA-60, DIÂMETRO DE 5,0 MM, UTILIZADO EM ESTRUTURAS DIVERSAS, EXCETO LAJES. AF_12/2015 | KG | 1 | 12.65 | 12.65
Composição Auxiliar | 88245 | ARMADOR COM ENCARGOS COMPLEMENTARES | H | 0.2245 | 16.55 | 0.6
Composição Auxiliar | 88238 | AJUDANTE DE ARMADOR COM ENCARGOS COMPLEMENTARES | H | 0.0367 | 22.24 | 4.99
Insumo | 00043132 | ARAME RECOZIDO 16 BWG, D = 1,65 MM (0,016 KG/M) OU 18 BWG, D = 1,25 MM (0,01 KG/M) | KG | 0.025 | 26.9 | 0.67
Insumo | 00039017 | ESPACADOR / DISTANCIADOR CIRCULAR COM ENTRADA LATERAL, EM PLASTICO, PARA VERGALHAO *4,2 A 12,5* MM, COBRIMENTO 20 MM | UN | 1.19 | 0.21 | 0.24
4.3.2 | Código | Descrição | Und | Quant. | Valor Unit | Total
Composição | 92778 | ARMAÇÃO DE PILAR OU VIGA DE UMA ESTRUTURA CONVENCIONAL DE CONCRETO ARMADO EM UMA EDIFICAÇÃO TÉRREA OU SOBRADO UTILIZANDO AÇO CA-50 DE 10,0 MM - MONTAGEM. AF_12/2015 | KG | 1 | 15.25 | 15.25
Composição Auxiliar | 92794 | CORTE E DOBRA DE AÇO CA-50, DIÂMETRO DE 10,0 MM, UTILIZADO EM ESTRUTURAS DIVERSAS, EXCETO LAJES. AF_12/2015 | KG | 1 | 12.1 | 12.1
Composição Auxiliar | 88238 | AJUDANTE DE ARMADOR COM ENCARGOS COMPLEMENTARES | H | 0.0156 | 16.55 | 0.25
Composição Auxiliar | 88245 | ARMADOR COM ENCARGOS COMPLEMENTARES | H | 0.0956 | 22.24 | 2.12
Insumo | 00043132 | ARAME RECOZIDO 16 BWG, D = 1,65 MM (0,016 KG/M) OU 18 BWG, D = 1,25 MM (0,01 KG/M) | KG | 0.025 | 26.9 | 0.67
Insumo | 00039017 | ESPACADOR / DISTANCIADOR CIRCULAR COM ENTRADA LATERAL, EM PLASTICO, PARA VERGALHAO *4,2 A 12,5* MM, COBRIMENTO 20 MM | UN | 0.543 | 0.21 | 0.11
4.3.3 | Código | Descrição | Und | Quant. | Valor Unit | Total
Composição | EST-FOR-025 | FORMA E DESFORMA DE COMPENSADO PLASTIFICADO, ESP. 12MM, REAPROVEITAMENTO (5X), EXCLUSIVE ESCORAMENTO | m² | 1 | 50.79 | 50.79
Insumo | ED-8401 | FORMA E DESFORMA PARA LAJE COM CHAPA DE COMPENSADO PLASTIFICADO, ESP. 12MM, REAPROVEITAMENTO (5X), EXCLUSIVE ESCORAMENTO | m² | 0.536 | 58.52 | 7.49
Insumo | ED-8399 | FORMA E DESFORMA PARA PILAR COM CHAPA DE COMPENSADO PLASTIFICADO, ESP. 12MM, REAPROVEITAMENTO (5X), EXCLUSIVE ESCORAMENTO | m² | 0.128 | 54.13 | 18.18
Insumo | ED-8400 | FORMA E DESFORMA PARA VIGA COM CHAPA DE COMPENSADO PLASTIFICADO, ESP. 12MM, REAPROVEITAMENTO (5X), EXCLUSIVE ESCORAMENTO | m² | 0.336 | 46.88 | 25.12
4.3.4 | Código | Descrição | Und | Quant. | Valor Unit | Total
Composição | ED-9053 | FORNECIMENTO DE CONCRETO ESTRUTURAL, USINADO BOMBEADO, AUTO-ADENSÁVEL, COM FCK 25 MPA, INCLUSIVE LANÇAMENTO E ACABAMENTO | m³ | 1 | 521.33 | 521.33
Composição Auxiliar | ED-9058 | APLICAÇÃO DE CONCRETO AUTO-ADENSÁVEL EM ESTRUTURA, INCLUSIVE ESPALHAMENTO, ADENSAMENTO E ACABAMENTO | m³ | 1 | 12.03 | 12.03
Insumo | MATED- 11300 | CONCRETO DOSADO EM CENTRAL AUTO- ADENSÁVEL (RESISTÊNCIA: 25,0 MPA¦BRITA: 0¦SLUMP FLOW: 660-750MM¦CLASSE: CLASSE SF2) | m³ | 1.05 | 40.77 | 40.77
Insumo | MATED- 12059 | TAXA DE BOMBEAMENTO DE CONCRETO | m³ | 1 | 446.22 | 468.53
4.4.1 | Código | Descrição | Und | Quant. | Valor Unit | Total
Composição | 92500 | MONTAGEM E DESMONTAGEM DE FÔRMA DE LAJE NERVURADA COM CUBETA E ASSOALHO, PÉ-DIREITO DUPLO, EM CHAPA DE MADEIRA COMPENSADA RESINADA, 14 UTILIZAÇÕES. AF_09/2020 | m² | 1 | 96.16 | 96.16
Composição Auxiliar | 92267 | FABRICAÇÃO DE FÔRMA PARA LAJES, EM CHAPA DE MADEIRA COMPENSADA RESINADA, E = 17 MM. AF_09/2020 | m² | 0.111 | 54.78 | 6.08
Composição Auxiliar | 88239 | AJUDANTE DE CARPINTEIRO COM ENCARGOS COMPLEMENTARES | H | 0.198 | 22.12 | 26.94
Composição Auxiliar | 88262 | CARPINTEIRO DE FORMAS COM ENCARGOS COMPLEMENTARES | H | 1.079 | 17.87 | 3.98
Insumo | 00002692 | DESMOLDANTE PROTETOR PARA FORMAS DE MADEIRA, DE BASE OLEOSA EMULSIONADA EM AGUA | L | 0.008 | 5.32 | 0.04
Insumo | 00040290 | LOCACAO DE FORMA PLASTICA PARA LAJE NERVURADA, DIMENSOES *60* X *60* X *16* CM | MES | 1.03 | 13.2 | 13.59
Insumo | 00040291 | LOCACAO DE TORRE METALICA COMPLETA PARA UMA CARGA DE 8 TF (80 KN) E PE DIREITO DE 6 M, INCLUINDO MODULOS , DIAGONAIS, SAPATAS E FORCADOS | MES | 0.05 | 697.69 | 34.88
Insumo | 00040270 | VIGA DE ESCORAMAENTO H20, DE MADEIRA, PESO DE 5,00 A 5,20 KG/M, COM EXTREMIDADES PLASTICAS | M | 0.03 | 112.16 | 10.65
4.4.2 | Código | Descrição | Und | Quant. | Valor Unit | Total
Composição | ED-19634 | ESCORAMENTO METÁLICO PARA LAJE E VIGA EM CONCRETO ARMADO, TIPO "B", ALTURA DE (311 ATÉ 450)CM, INCLUSIVE DESCARGA, MONTAGEM, DESMONTAGEM E CARGA | M2XMÊS | 1 | 10.95 | 10.95
Insumo | ED-19648 | ESCORAMENTO METÁLICO PARA LAJE EM CONCRETO ARMADO, TIPO "B", ALTURA DE (311 ATÉ 450)CM, EXCLUSIVE DESCARGA, MONTAGEM, DESMONTAGEM E CARGA | m² | 0.8875 | 3.86 | 3.86
Insumo | ED-19636 | ESCORAMENTO METÁLICO PARA VIGA EM CONCRETO ARMADO, TIPO "B", ALTURA DE (311 ATÉ 450)CM, EXCLUSIVE DESCARGA, MONTAGEM, DESMONTAGEM E CARGA | m² | 0.1125 | 6.81 | 6.04
Insumo | ED-19643 | MONTAGEM E DESMONTAGEM DE ESCORAMENTO METÁLICO, TIPO "A" OU "B", PARA LAJE E VIGA EM CONCRETO ARMADO, INCLUSIVE DESGARGA E CARGA, EXCLUSIVE ESCORAMENTO | m² | 1 | 9.37 | 1.05
4.4.3 | Código | Descrição | Und | Quant. | Valor Unit | Total
Composição | 92786 | ARMAÇÃO DE LAJE DE UMA ESTRUTURA CONVENCIONAL DE CONCRETO ARMADO EM UMA EDIFICAÇÃO TÉRREA OU SOBRADO UTILIZANDO AÇO CA-50 DE 8,0 MM - MONTAGEM. AF_12/2015 | KG | 1 | 15.88 | 15.88
Composição Auxiliar | 92802 | CORTE E DOBRA DE AÇO CA-50, DIÂMETRO DE 8,0 MM, UTILIZADO EM LAJE. AF_12/2015 | KG | 1 | 12.92 | 12.92
Composição Auxiliar | 88245 | ARMADOR COM ENCARGOS COMPLEMENTARES | H | 0.0859 | 16.55 | 0.23
Composição Auxiliar | 88238 | AJUDANTE DE ARMADOR COM ENCARGOS COMPLEMENTARES | H | 0.014 | 22.24 | 1.91
Insumo | 00043132 | ARAME RECOZIDO 16 BWG, D = 1,65 MM (0,016 KG/M) OU 18 BWG, D = 1,25 MM (0,01 KG/M) | KG | 0.025 | 26.9 | 0.67
Insumo | 00039017 | ESPACADOR / DISTANCIADOR CIRCULAR COM ENTRADA LATERAL, EM PLASTICO, PARA VERGALHAO *4,2 A 12,5* MM, COBRIMENTO 20 MM | UN | 0.728 | 0.21 | 0.15
4.4.4 | Código | Descrição | Und | Quant. | Valor Unit | Total
Composição | 92787 | ARMAÇÃO DE LAJE DE UMA ESTRUTURA CONVENCIONAL DE CONCRETO ARMADO EM UMA EDIFICAÇÃO TÉRREA OU SOBRADO UTILIZANDO AÇO CA-50 DE 10,0 MM - MONTAGEM. AF_12/2015 | KG | 1 | 14.31 | 14.31
Composição Auxiliar | 92803 | CORTE E DOBRA DE AÇO CA-50, DIÂMETRO DE 10,0 MM, UTILIZADO EM LAJE. AF_12/2015 | KG | 1 | 12.01 | 12.01
Composição Auxiliar | 88245 | ARMADOR COM ENCARGOS COMPLEMENTARES | H | 0.0629 | 16.55 | 0.17
Composição Auxiliar | 88238 | AJUDANTE DE ARMADOR COM ENCARGOS COMPLEMENTARES | H | 0.0103 | 22.24 | 1.39
Insumo | 00043132 | ARAME RECOZIDO 16 BWG, D = 1,65 MM (0,016 KG/M) OU 18 BWG, D = 1,25 MM (0,01 KG/M) | KG | 0.025 | 26.9 | 0.67
Insumo | 00039017 | ESPACADOR / DISTANCIADOR CIRCULAR COM ENTRADA LATERAL, EM PLASTICO, PARA VERGALHAO *4,2 A 12,5* MM, COBRIMENTO 20 MM | UN | 0.357 | 0.21 | 0.07
4.4.5 | Código | Descrição | Und | Quant. | Valor Unit | Total
Composição | 92788 | ARMAÇÃO DE LAJE DE UMA ESTRUTURA CONVENCIONAL DE CONCRETO ARMADO EM UMA EDIFICAÇÃO TÉRREA OU SOBRADO UTILIZANDO AÇO CA-50 DE 12,5 MM - MONTAGEM. AF_12/2015 | KG | 1 | 12.15 | 12.15
Composição Auxiliar | 92804 | CORTE E DOBRA DE AÇO CA-50, DIÂMETRO DE 12,5 MM, UTILIZADO EM LAJE. AF_12/2015 | KG | 1 | 10.34 | 10.34
Composição Auxiliar | 88238 | AJUDANTE DE ARMADOR COM ENCARGOS COMPLEMENTARES | H | 0.0073 | 16.55 | 0.12
Composição Auxiliar | 88245 | ARMADOR COM ENCARGOS COMPLEMENTARES | H | 0.0446 | 22.24 | 0.99
Insumo | 00043132 | ARAME RECOZIDO 16 BWG, D = 1,65 MM (0,016 KG/M) OU 18 BWG, D = 1,25 MM (0,01 KG/M) | KG | 0.025 | 26.9 | 0.67
Insumo | 00039017 | ESPACADOR / DISTANCIADOR CIRCULAR COM ENTRADA LATERAL, EM PLASTICO, PARA VERGALHAO *4,2 A 12,5* MM, COBRIMENTO 20 MM | UN | 0.147 | 0.21 | 0.03
4.4.6 | Código | Descrição | Und | Quant. | Valor Unit | Total
Composição | 92789 | ARMAÇÃO DE LAJE DE UMA ESTRUTURA CONVENCIONAL DE CONCRETO ARMADO EM UMA EDIFICAÇÃO TÉRREA OU SOBRADO UTILIZANDO AÇO CA-50 DE 16,0 MM - MONTAGEM. AF_12/2015 | KG | 1 | 11.65 | 11.65
Composição Auxiliar | 92805 | CORTE E DOBRA DE AÇO CA-50, DIÂMETRO DE 16,0 MM, UTILIZADO EM LAJE. AF_12/2015 | KG | 1 | 10.28 | 10.28
Composição Auxiliar | 88245 | ARMADOR COM ENCARGOS COMPLEMENTARES | H | 0.0285 | 16.55 | 0.07
Composição Auxiliar | 88238 | AJUDANTE DE ARMADOR COM ENCARGOS COMPLEMENTARES | H | 0.0047 | 22.24 | 0.63
Insumo | 00043132 | ARAME RECOZIDO 16 BWG, D = 1,65 MM (0,016 KG/M) OU 18 BWG, D = 1,25 MM (0,01 KG/M) | KG | 0.025 | 26.9 | 0.67
4.4.7 | Código | Descrição | Und | Quant. | Valor Unit | Total
Composição | 92790 | ARMAÇÃO DE LAJE DE UMA ESTRUTURA CONVENCIONAL DE CONCRETO ARMADO EM UMA EDIFICAÇÃO TÉRREA OU SOBRADO UTILIZANDO AÇO CA-50 DE 20,0 MM - MONTAGEM. AF_12/2015 | KG | 1 | 13.22 | 13.22
Composição Auxiliar | 92806 | CORTE E DOBRA DE AÇO CA-50, DIÂMETRO DE 20,0 MM, UTILIZADO EM LAJE. AF_12/2015 | KG | 1 | 12.13 | 12.13
Composição Auxiliar | 88245 | ARMADOR COM ENCARGOS COMPLEMENTARES | H | 0.0171 | 16.55 | 0.04
Composição Auxiliar | 88238 | AJUDANTE DE ARMADOR COM ENCARGOS COMPLEMENTARES | H | 0.0028 | 22.24 | 0.38
Insumo | 00043132 | ARAME RECOZIDO 16 BWG, D = 1,65 MM (0,016 KG/M) OU 18 BWG, D = 1,25 MM (0,01 KG/M) | KG | 0.025 | 26.9 | 0.67
4.4.8 | Código | Descrição | Und | Quant. | Valor Unit | Total
Composição | ARM-TEL-010 | ARMADURA DE TELA DE AÇO CA-60 B SOLDADA TIPO Q-92 (DIÂMETRO DO FIO: 4,20 MM / DIMENSÕES DA TRAMA: 150 X 150 MM / TIPO DA MALHA: QUADRANGULAR) | KG | 1 | 15.9 | 15.9
Composição Auxiliar | MAO-AJD-005 | AJUDANTE DE ARMADOR COM ENCARGOS COMPLEMENTARES | HORA | 0.05641 | 22.32 | 0.62
Composição Auxiliar | MAO-OFC-045 | ARMADOR COM ENCARGOS COMPLEMENTARES | HORA | 0.028205 | 16.63 | 0.93
Insumo | MATED- 11333 | ARAME RECOZIDO (BITOLA: 18BWG¦DIÂMETRO DO FIO: 1,25MM¦MASSA LINEAR: 0, 01KG/M) | Kg | 0.01 | 20.6 | 0.2
Insumo | MATED- 9297 | ESPAÇADOR/ DISTANCIADOR (MATERIAL: PLÁSTICO/COBRIMENTO: 30MM/TIPO: PINO/BITOLA AÇO: MENOR OU IGUAL 12, 5MM) | un | 5 | 0.24 | 1.2
Insumo | MATED- 11288 | TELA DE AÇO CA-60 SOLDADA TIPO Q-92 ( DIÂMETRO DO FIO: 4,20MM/ DIMENSÕES DA TRAMA: 150X150MM/TIPO DA MALHA: QUADRANGULAR/ PESO: 1,48KG/M2) | Kg | 1.03 | 12.58 | 12.95
4.4.9 | Código | Descrição | Und | Quant. | Valor Unit | Total
Composição | ED-9053 | FORNECIMENTO DE CONCRETO ESTRUTURAL, USINADO BOMBEADO, AUTO-ADENSÁVEL, COM FCK 25 MPA, INCLUSIVE LANÇAMENTO E ACABAMENTO | m³ | 1 | 521.33 | 521.33
Composição Auxiliar | ED-9058 | APLICAÇÃO DE CONCRETO AUTO-ADENSÁVEL EM ESTRUTURA, INCLUSIVE ESPALHAMENTO, ADENSAMENTO E ACABAMENTO | m³ | 1 | 12.03 | 12.03
Insumo | MATED- 11300 | CONCRETO DOSADO EM CENTRAL AUTO- ADENSÁVEL (RESISTÊNCIA: 25,0 MPA¦BRITA: 0¦SLUMP FLOW: 660-750MM¦CLASSE: CLASSE SF2) | m³ | 1.05 | 40.77 | 40.77
Insumo | MATED- 12059 | TAXA DE BOMBEAMENTO DE CONCRETO | m³ | 1 | 446.22 | 468.53
4.5.1 | Código | Descrição | Und | Quant. | Valor Unit | Total
Composição | 92787 | ARMAÇÃO DE LAJE DE UMA ESTRUTURA CONVENCIONAL DE CONCRETO ARMADO EM UMA EDIFICAÇÃO TÉRREA OU SOBRADO UTILIZANDO AÇO CA-50 DE 10,0 MM - MONTAGEM. AF_12/2015 | KG | 1 | 14.31 | 14.31
Composição Auxiliar | 92803 | CORTE E DOBRA DE AÇO CA-50, DIÂMETRO DE 10,0 MM, UTILIZADO EM LAJE. AF_12/2015 | KG | 1 | 12.01 | 12.01
Composição Auxiliar | 88245 | ARMADOR COM ENCARGOS COMPLEMENTARES | H | 0.0629 | 16.55 | 0.17
Composição Auxiliar | 88238 | AJUDANTE DE ARMADOR COM ENCARGOS COMPLEMENTARES | H | 0.0103 | 22.24 | 1.39
Insumo | 00043132 | ARAME RECOZIDO 16 BWG, D = 1,65 MM (0,016 KG/M) OU 18 BWG, D = 1,25 MM (0,01 KG/M) | KG | 0.025 | 26.9 | 0.67
Insumo | 00039017 | ESPACADOR / DISTANCIADOR CIRCULAR COM ENTRADA LATERAL, EM PLASTICO, PARA VERGALHAO *4,2 A 12,5* MM, COBRIMENTO 20 MM | UN | 0.357 | 0.21 | 0.07
4.5.2 | Código | Descrição | Und | Quant. | Valor Unit | Total
Composição | 92788 | ARMAÇÃO DE LAJE DE UMA ESTRUTURA CONVENCIONAL DE CONCRETO ARMADO EM UMA EDIFICAÇÃO TÉRREA OU SOBRADO UTILIZANDO AÇO CA-50 DE 12,5 MM - MONTAGEM. AF_12/2015 | KG | 1 | 12.15 | 12.15
Composição Auxiliar | 92804 | CORTE E DOBRA DE AÇO CA-50, DIÂMETRO DE 12,5 MM, UTILIZADO EM LAJE. AF_12/2015 | KG | 1 | 10.34 | 10.34
Composição Auxiliar | 88238 | AJUDANTE DE ARMADOR COM ENCARGOS COMPLEMENTARES | H | 0.0073 | 16.55 | 0.12
Composição Auxiliar | 88245 | ARMADOR COM ENCARGOS COMPLEMENTARES | H | 0.0446 | 22.24 | 0.99
Insumo | 00043132 | ARAME RECOZIDO 16 BWG, D = 1,65 MM (0,016 KG/M) OU 18 BWG, D = 1,25 MM (0,01 KG/M) | KG | 0.025 | 26.9 | 0.67
Insumo | 00039017 | ESPACADOR / DISTANCIADOR CIRCULAR COM ENTRADA LATERAL, EM PLASTICO, PARA VERGALHAO *4,2 A 12,5* MM, COBRIMENTO 20 MM | UN | 0.147 | 0.21 | 0.03
4.5.3 | Código | Descrição | Und | Quant. | Valor Unit | Total
Composição | 92789 | ARMAÇÃO DE LAJE DE UMA ESTRUTURA CONVENCIONAL DE CONCRETO ARMADO EM UMA EDIFICAÇÃO TÉRREA OU SOBRADO UTILIZANDO AÇO CA-50 DE 16,0 MM - MONTAGEM. AF_12/2015 | KG | 1 | 11.65 | 11.65
Composição Auxiliar | 92805 | CORTE E DOBRA DE AÇO CA-50, DIÂMETRO DE 16,0 MM, UTILIZADO EM LAJE. AF_12/2015 | KG | 1 | 10.28 | 10.28
Composição Auxiliar | 88245 | ARMADOR COM ENCARGOS COMPLEMENTARES | H | 0.0285 | 16.55 | 0.07
Composição Auxiliar | 88238 | AJUDANTE DE ARMADOR COM ENCARGOS COMPLEMENTARES | H | 0.0047 | 22.24 | 0.63
Insumo | 00043132 | ARAME RECOZIDO 16 BWG, D = 1,65 MM (0,016 KG/M) OU 18 BWG, D = 1,25 MM (0,01 KG/M) | KG | 0.025 | 26.9 | 0.67
4.5.4 | Código | Descrição | Und | Quant. | Valor Unit | Total
Composição | EST-FOR-025 | FORMA E DESFORMA DE COMPENSADO PLASTIFICADO, ESP. 12MM, REAPROVEITAMENTO (5X), EXCLUSIVE ESCORAMENTO | m² | 1 | 50.79 | 50.79
Insumo | ED-8401 | FORMA E DESFORMA PARA LAJE COM CHAPA DE COMPENSADO PLASTIFICADO, ESP. 12MM, REAPROVEITAMENTO (5X), EXCLUSIVE ESCORAMENTO | m² | 0.536 | 58.52 | 7.49
Insumo | ED-8399 | FORMA E DESFORMA PARA PILAR COM CHAPA DE COMPENSADO PLASTIFICADO, ESP. 12MM, REAPROVEITAMENTO (5X), EXCLUSIVE ESCORAMENTO | m² | 0.128 | 54.13 | 18.18
Insumo | ED-8400 | FORMA E DESFORMA PARA VIGA COM CHAPA DE COMPENSADO PLASTIFICADO, ESP. 12MM, REAPROVEITAMENTO (5X), EXCLUSIVE ESCORAMENTO | m² | 0.336 | 46.88 | 25.12
4.5.5 | Código | Descrição | Und | Quant. | Valor Unit | Total
Composição | ED-19634 | ESCORAMENTO METÁLICO PARA LAJE E VIGA EM CONCRETO ARMADO, TIPO "B", ALTURA DE (311 ATÉ 450)CM, INCLUSIVE DESCARGA, MONTAGEM, DESMONTAGEM E CARGA | M2XMÊS | 1 | 10.95 | 10.95
Insumo | ED-19648 | ESCORAMENTO METÁLICO PARA LAJE EM CONCRETO ARMADO, TIPO "B", ALTURA DE (311 ATÉ 450)CM, EXCLUSIVE DESCARGA, MONTAGEM, DESMONTAGEM E CARGA | m² | 0.8875 | 3.86 | 3.86
Insumo | ED-19636 | ESCORAMENTO METÁLICO PARA VIGA EM CONCRETO ARMADO, TIPO "B", ALTURA DE (311 ATÉ 450)CM, EXCLUSIVE DESCARGA, MONTAGEM, DESMONTAGEM E CARGA | m² | 0.1125 | 6.81 | 6.04
Insumo | ED-19643 | MONTAGEM E DESMONTAGEM DE ESCORAMENTO METÁLICO, TIPO "A" OU "B", PARA LAJE E VIGA EM CONCRETO ARMADO, INCLUSIVE DESGARGA E CARGA, EXCLUSIVE ESCORAMENTO | m² | 1 | 9.37 | 1.05
4.5.6 | Código | Descrição | Und | Quant. | Valor Unit | Total
Composição | ED-9053 | FORNECIMENTO DE CONCRETO ESTRUTURAL, USINADO BOMBEADO, AUTO-ADENSÁVEL, COM FCK 25 MPA, INCLUSIVE LANÇAMENTO E ACABAMENTO | m³ | 1 | 521.33 | 521.33
Composição Auxiliar | ED-9058 | APLICAÇÃO DE CONCRETO AUTO-ADENSÁVEL EM ESTRUTURA, INCLUSIVE ESPALHAMENTO, ADENSAMENTO E ACABAMENTO | m³ | 1 | 12.03 | 12.03
Insumo | MATED- 11300 | CONCRETO DOSADO EM CENTRAL AUTO- ADENSÁVEL (RESISTÊNCIA: 25,0 MPA¦BRITA: 0¦SLUMP FLOW: 660-750MM¦CLASSE: CLASSE SF2) | m³ | 1.05 | 40.77 | 40.77
Insumo | MATED- 12059 | TAXA DE BOMBEAMENTO DE CONCRETO | m³ | 1 | 446.22 | 468.53
4.5.7 | Código | Descrição | Und | Quant. | Valor Unit | Total
Composição | 98546 | IMPERMEABILIZAÇÃO DE SUPERFÍCIE COM MANTA ASFÁLTICA, UMA CAMADA, INCLUSIVE APLICAÇÃO DE PRIMER ASFÁLTICO, E=3MM. AF_06/2018 | m² | 1 | 93.22 | 93.22
Composição Auxiliar | 88243 | AJUDANTE ESPECIALIZADO COM ENCARGOS COMPLEMENTARES | H | 0.192 | 22.37 | 21.2
Composição Auxiliar | 88270 | IMPERMEABILIZADOR COM ENCARGOS COMPLEMENTARES | H | 0.948 | 17.84 | 3.42
Insumo | 00004226 | GAS DE COZINHA - GLP | KG | 0.26 | 8.93 | 2.32
Insumo | 00004014 | MANTA ASFALTICA ELASTOMERICA EM POLIESTER 3 MM, TIPO III, CLASSE B, ACABAMENTO PP (NBR 9952) | m² | 1.125 | 48.29 | 54.32
Insumo | 00000511 | PRIMER PARA MANTA ASFALTICA A BASE DE ASFALTO MODIFICADO DILUIDO EM SOLVENTE, APLICACAO A FRIO | L | 0.615 | 19.45 | 11.96
5.1.1 | Código | Descrição | Und | Quant. | Valor Unit | Total
Composição | EST-MET-005 | FORNECIMENTO DE ESTRUTURA METÁLICA EM PERFIL LAMINADO, INCLUSIVE FABRICAÇÃO, TRANSPORTE, MONTAGEM E APLICAÇÃO DE FUNDO PREPARADOR ANTICORROSIVO EM SUPERFÍCIE METÁLICA, UMA (1) DEMÃO | KG | 1 | 22.31 | 22.31
Composição Auxiliar | PIN-ZAR-006 | PINTURA ANTICORROSIVA A BASE DE ÓXIDO DE FERRO (ZARCÃO) EM ESQUADRIA E SUPERFÍCIE METÁLICA, UMA (1) DEMÃO | m² | 0.034078 | 10.46 | 0.35
Insumo | MATED- 20140 | AÇO (APLICAÇÃO: CHAPAS ¦NORMA: ASTM A-36) | Kg | 0.1 | 10.93 | 9.29
Insumo | MATED- 20138 | AÇO (APLICAÇÃO: PERFIS ESTRUTURAIS¦NORMAS: ASTM A-36/A-572) | Kg | 0.85 | 10.18 | 0.5
Insumo | MATED- 20139 | AÇO (APLICAÇÃO: USO GERAL¦NORMAS: ASTM A- 36/A-572) | Kg | 0.05 | 12.81 | 1.28
Insumo | ED-20567 | ESTRUTURA METÁLICA EM PERFIL LAMINADO/ SOLDADO, EXCLUSIVE PINTURA (FABRICAÇÃO) | Kg | 1 | 7.31 | 7.31
Insumo | ED-20568 | ESTRUTURA METÁLICA EM PERFIL LAMINADO/ SOLDADO, EXCLUSIVE PINTURA (TRANSPORTE E MONTAGEM) | Kg | 1 | 3.58 | 3.58
5.2.1 | Código | Descrição | Und | Quant. | Valor Unit | Total
Composição | COB-TEL-050 | COBERTURA EM TELHA METÁLICA GALVANIZADA TRAPEZOIDAL, TIPO DUPLA TERMOACÚSTICA COM DUAS FACES TRAPEZOIDAIS, ESP. 0,43MM, PREENCHIMENTO EM POLIESTIRENO EXPANDIDO/ISOPOR COM ESP. 30MM, ACABAMENTO NATURAL, INCLUSIVE ACESSÓRIOS PARA FIXAÇÃO, FORNECIMENTO E INSTALAÇÃO | m² | 1 | 218.45 | 218.45
Composição Auxiliar | MAO-OFC-070 | MONTADOR COM ENCARGOS COMPLEMENTARES | HORA | 0.5 | 19.06 | 9.53
Composição Auxiliar | MAO-AJD-040 | SERVENTE COM ENCARGOS COMPLEMENTARES | HORA | 1 | 16.28 | 16.28
Insumo | MATED- 11377 | CONJUNTO VEDAÇÃO ELÁSTICA (DIÂMETRO DO FURO: 8MM) | un | 0.61 | 0.12 | 0.07
Insumo | MATED- 11379 | GANCHO CHATO PARA FIXAÇÃO DE TELHAS ( COMPRIMENTO: 100MM) | U | 3 | 0.99 | 2.97
Insumo | MATED- 12553 | TELHA GALVANIZADA ( MODELO: TRAPEZOIDAL/ ACABAMENTO: NATURAL SEM PINTURA/ESPESSURA TELHA: 0,43MM/ ESPESSURA EPS: 30MM/ ALTURA: 40MM/TIPO: DUPLA TERMOACÚSTICA COM DUAS FACES TRAPEZOIDAIS/ PREENCHIMENTO: POLIESTIRENO EXPANDIDO -ISOPOR/MATERIAL: GALVALUME) | m² | 1.2 | 158 | 189.6
5.2.2 | Código | Descrição | Und | Quant. | Valor Unit | Total
Composição | 100739 | PINTURA COM TINTA ALQUÍDICA DE ACABAMENTO (ESMALTE SINTÉTICO ACETINADO) PULVERIZADA SOBRE PERFIL METÁLICO EXECUTADO EM FÁBRICA (POR DEMÃO). AF_01/2020_P | m² | 1 | 9.95 | 9.95
Composição Auxiliar | 88310 | PINTOR COM ENCARGOS COMPLEMENTARES | H | 0.0635 | 23.43 | 1.48
Insumo | 00005318 | DILUENTE AGUARRAS | L | 0.0584 | 20.91 | 1.22
Insumo | 00007311 | TINTA ESMALTE SINTETICO PREMIUM ACETINADO | L | 0.1945 | 37.28 | 7.25
5.2.3 | Código | Descrição | Und | Quant. | Valor Unit | Total
Composição | PIN-ESM-010 | PINTURA ESMALTE EM ESTRUTURA DE AÇO CARBONO, DUAS (2) DEMÃOS, EXCLUSIVE FUNDO ANTICORROSIVO | m² | 1 | 21.01 | 21.01
Composição Auxiliar | MAO-AJD-030 | AJUDANTE DE PINTOR COM ENCARGOS COMPLEMENTARES | HORA | 0.2 | 19.23 | 3.84
Composição Auxiliar | MAO-OFC-080 | PINTOR COM ENCARGOS COMPLEMENTARES | HORA | 0.4 | 23.52 | 9.4
Insumo | MATED- 11433 | LIXA PARA SUPERFÍCIE METÁLICA EM FOLHA ( GRÃO: 100¦DIMENSÃO: 225x275MM) | un | 0.25 | 12.3 | 0.24
Insumo | MATED- 11432 | SOLVENTE DILUENTE À BASE DE AGUARRÁS | l | 0.02 | 3.23 | 0.8
Insumo | MATED- 11444 | TINTA ESMALTE SINTÉTICO (TIPO: PREMIUM/ ACABAMENTO: ACETINADO ) | l | 0.21 | 32.08 | 6.73
5.3.1 | Código | Descrição | Und | Quant. | Valor Unit | Total
Composição | 94229 | CALHA EM CHAPA DE AÇO GALVANIZADO NÚMERO 24, DESENVOLVIMENTO DE 100 CM, INCLUSO TRANSPORTE VERTICAL. AF_07/2019 | M | 1 | 215.11 | 215.11
Composição Auxiliar | 93281 | GUINCHO ELÉTRICO DE COLUNA, CAPACIDADE 400 KG, COM MOTO FREIO, MOTOR TRIFÁSICO DE 1,25 CV - CHP DIURNO. AF_03/2016 | CHP | 0.0132 | 20 | 0.26
Composição Auxiliar | 93282 | GUINCHO ELÉTRICO DE COLUNA, CAPACIDADE 400 KG, COM MOTO FREIO, MOTOR TRIFÁSICO DE 1,25 CV - CHI DIURNO. AF_03/2016 | CHI | 0.0183 | 18.96 | 0.34
Composição Auxiliar | 88323 | TELHADISTA COM ENCARGOS COMPLEMENTARES | H | 0.539 | 21.89 | 11.79
Composição Auxiliar | 88316 | SERVENTE COM ENCARGOS COMPLEMENTARES | H | 0.633 | 16.21 | 10.26
Insumo | 00040784 | CALHA QUADRADA DE CHAPA DE ACO GALVANIZADA NUM 24, CORTE 100 CM | M | 1.05 | 124.47 | 130.69
Insumo | 00005061 | PREGO DE ACO POLIDO COM CABECA 18 X 27 (2 1/2 X 10) | KG | 0.025 | 21 | 0.52
Insumo | 00005104 | REBITE DE ALUMINIO VAZADO DE REPUXO, 3,2 X 8 MM (1KG = 1025 UNIDADES) | KG | 0.0049 | 129.33 | 0.63
Insumo | 00013388 | SOLDA EM BARRA DE ESTANHO-CHUMBO 50/50 | KG | 0.18 | 313.11 | 56.35
Insumo | 00000142 | SELANTE ELASTICO MONOCOMPONENTE A BASE DE POLIURETANO (PU) PARA JUNTAS DIVERSAS | 310ML | 0.161 | 26.57 | 4.27
5.3.2 | Código | Descrição | Und | Quant. | Valor Unit | Total
Composição | PLU-RUF-015 | RUFO E CONTRA-RUFO DE CHAPA GALVANIZADA Nº. 24, DESENVOLVIMENTO = 25 CM | M | 1 | 38.93 | 38.93
Composição Auxiliar | AUX-ARG-015 | ARGAMASSA, TRAÇO 1:4 (CIMENTO E AREIA), PREPARO MECÂNICO | m³ | 0.002 | 17.95 | 4.96
Composição Auxiliar | MAO-OFC-075 | PEDREIRO COM ENCARGOS COMPLEMENTARES | HORA | 0.5 | 21.97 | 6.07
Composição Auxiliar | MAO-AJD-040 | SERVENTE COM ENCARGOS COMPLEMENTARES | HORA | 0.5 | 407.98 | 1.01
Insumo | MATED- 12525 | RUFO E CONTRA-RUFO DE CHAPA GALVANIZADA Nº 24 GSG, DESENVOLVIMENTO = 25 CM | m | 1.1 | 102.44 | 26.89
5.3.3 | Código | Descrição | Und | Quant. | Valor Unit | Total
Composição | 91790 | (COMPOSIÇÃO REPRESENTATIVA) DO SERVIÇO DE INSTALAÇÃO DE TUBOS DE PVC, SÉRIE R, ÁGUA PLUVIAL, DN 100 MM (INSTALADO EM RAMAL DE ENCAMINHAMENTO, OU CONDUTORES VERTICAIS), INCLUSIVE CONEXÕES, CORTES E FIXAÇÕES, PARA PRÉDIOS. AF_10/2015 | M | 1 | 78.54 | 78.54
Composição Auxiliar | 89512 | TUBO PVC, SÉRIE R, ÁGUA PLUVIAL, DN 100 MM, FORNECIDO E INSTALADO EM RAMAL DE ENCAMINHAMENTO. AF_12/2014 | M | 0.3684 | 72.7 | 26.78
Composição Auxiliar | 89578 | TUBO PVC, SÉRIE R, ÁGUA PLUVIAL, DN 100 MM, FORNECIDO E INSTALADO EM CONDUTORES VERTICAIS DE ÁGUAS PLUVIAIS. AF_12/2014 | M | 0.6316 | 52.86 | 33.38
Composição Auxiliar | 89529 | JOELHO 90 GRAUS, PVC, SERIE R, ÁGUA PLUVIAL, DN 100 MM, JUNTA ELÁSTICA, FORNECIDO E INSTALADO EM RAMAL DE ENCAMINHAMENTO. AF_12/2014 | UN | 0.0196 | 25.31 | 2.18
Composição Auxiliar | 89554 | LUVA SIMPLES, PVC, SERIE R, ÁGUA PLUVIAL, DN 100 MM, JUNTA ELÁSTICA, FORNECIDO E INSTALADO EM RAMAL DE ENCAMINHAMENTO. AF_12/2014 | UN | 0.0348 | 87.85 | 0.18
Composição Auxiliar | 89559 | TÊ DE INSPEÇÃO, PVC, SERIE R, ÁGUA PLUVIAL, DN 100 MM, JUNTA ELÁSTICA, FORNECIDO E INSTALADO EM RAMAL DE ENCAMINHAMENTO. AF_12/2014 | UN | 0.0043 | 73.75 | 1.35
Composição Auxiliar | 89584 | JOELHO 90 GRAUS, PVC, SERIE R, ÁGUA PLUVIAL, DN 100 MM, JUNTA ELÁSTICA, FORNECIDO E INSTALADO EM CONDUTORES VERTICAIS DE ÁGUAS PLUVIAIS. AF_12/2014 | UN | 0.0831 | 26.28 | 0.91
Composição Auxiliar | 89585 | JOELHO 45 GRAUS, PVC, SERIE R, ÁGUA PLUVIAL, DN 100 MM, JUNTA ELÁSTICA, FORNECIDO E INSTALADO EM CONDUTORES VERTICAIS DE ÁGUAS PLUVIAIS. AF_12/2014 | UN | 0.0043 | 47.58 | 3.95
Composição Auxiliar | 89669 | LUVA SIMPLES, PVC, SERIE R, ÁGUA PLUVIAL, DN 100 MM, JUNTA ELÁSTICA, FORNECIDO E INSTALADO EM CONDUTORES VERTICAIS DE ÁGUAS PLUVIAIS. AF_12/2014 | UN | 0.0863 | 37.35 | 0.16
Composição Auxiliar | 89673 | REDUÇÃO EXCÊNTRICA, PVC, SERIE R, ÁGUA PLUVIAL, DN 100 X 75 MM, JUNTA ELÁSTICA, FORNECIDO E INSTALADO EM CONDUTORES VERTICAIS DE ÁGUAS PLUVIAIS. AF_12/2014 | UN | 0.0074 | 74.72 | 0.32
Composição Auxiliar | 89675 | TÊ DE INSPEÇÃO, PVC, SERIE R, ÁGUA PLUVIAL, DN 100 MM, JUNTA ELÁSTICA, FORNECIDO E INSTALADO EM CONDUTORES VERTICAIS DE ÁGUAS PLUVIAIS. AF_12/2014 | UN | 0.0184 | 30.23 | 0.22
Composição Auxiliar | 89681 | REDUÇÃO EXCÊNTRICA, PVC, SERIE R, ÁGUA PLUVIAL, DN 150 X 100 MM, JUNTA ELÁSTICA, FORNECIDO E INSTALADO EM CONDUTORES VERTICAIS DE ÁGUAS PLUVIAIS. AF_12/2014 | UN | 0.0367 | 49.15 | 0.96
Composição Auxiliar | 89690 | JUNÇÃO SIMPLES, PVC, SERIE R, ÁGUA PLUVIAL, DN 100 X 100 MM, JUNTA ELÁSTICA, FORNECIDO E INSTALADO EM CONDUTORES VERTICAIS DE ÁGUAS PLUVIAIS. AF_12/2014 | UN | 0.0021 | 82.03 | 3.01
Composição Auxiliar | 89699 | JUNÇÃO SIMPLES, PVC, SERIE R, ÁGUA PLUVIAL, DN 150 X 100 MM, JUNTA ELÁSTICA, FORNECIDO E INSTALADO EM CONDUTORES VERTICAIS DE ÁGUAS PLUVIAIS. AF_12/2014 | UN | 0.0043 | 225.1 | 0.96
Composição Auxiliar | 90438 | FURO EM ALVENARIA PARA DIÂMETROS MAIORES QUE 75 MM. AF_05/2015 | UN | 0.0566 | 42.09 | 2.38
Composição Auxiliar | 90455 | PASSANTE TIPO TUBO DE DIÂMETRO MAIOR QUE 75 MM, FIXADO EM LAJE. AF_05/2015 | UN | 0.2192 | 5.08 | 0.28
Composição Auxiliar | 91187 | FIXAÇÃO DE TUBOS HORIZONTAIS DE PVC, CPVC OU COBRE DIÂMETROS MAIORES QUE 75 MM COM ABRAÇADEIRA METÁLICA FLEXÍVEL 18 MM, FIXADA DIRETAMENTE NA LAJE. AF_05/2015 | M | 0.0178 | 6.13 | 0.1
Composição Auxiliar | 91192 | CHUMBAMENTO PONTUAL EM PASSAGEM DE TUBO COM DIÂMETRO MAIOR QUE 75 MM. AF_05/2015 | UN | 0.0566 | 6.5 | 1.42
6.1.1 | Código | Descrição | Und | Quant. | Valor Unit | Total
Composição | 97622 | DEMOLIÇÃO DE ALVENARIA DE BLOCO FURADO, DE FORMA MANUAL, SEM REAPROVEITAMENTO. AF_12/2017 | m³ | 1 | 42.71 | 42.71
Composição Auxiliar | 88309 | PEDREIRO COM ENCARGOS COMPLEMENTARES | H | 0.225 | 22.37 | 5.03
Composição Auxiliar | 88316 | SERVENTE COM ENCARGOS COMPLEMENTARES | H | 2.3248 | 16.21 | 37.68
6.1.2 | Código | Descrição | Und | Quant. | Valor Unit | Total
Composição | 98524 | LIMPEZA MANUAL DE VEGETAÇÃO EM TERRENO COM ENXADA.AF_05/2018 | m² | 1 | 2.58 | 2.58
Composição Auxiliar | 88441 | JARDINEIRO COM ENCARGOS COMPLEMENTARES | H | 0.0718 | 19.86 | 1.42
Composição Auxiliar | 88316 | SERVENTE COM ENCARGOS COMPLEMENTARES | H | 0.0718 | 16.21 | 1.16
6.2.1 | Código | Descrição | Und | Quant. | Valor Unit | Total
Composição | 103324 | ALVENARIA DE VEDAÇÃO DE BLOCOS CERÂMICOS FURADOS NA VERTICAL DE 14X19X39 CM (ESPESSURA 14 CM) E ARGAMASSA DE ASSENTAMENTO COM PREPARO EM BETONEIRA. AF_12/2021 | m² | 1 | 70.01 | 70.01
Composição Auxiliar | 87292 | ARGAMASSA TRAÇO 1:2:8 (EM VOLUME DE CIMENTO, CAL E AREIA MÉDIA ÚMIDA) PARA EMBOÇO/MASSA ÚNICA/ASSENTAMENTO DE ALVENARIA DE VEDAÇÃO, PREPARO MECÂNICO COM BETONEIRA 400 L. AF_08/2019 | m³ | 0.0118 | 475.24 | 5.6
Composição Auxiliar | 88309 | PEDREIRO COM ENCARGOS COMPLEMENTARES | H | 0.86 | 22.37 | 19.23
Composição Auxiliar | 88316 | SERVENTE COM ENCARGOS COMPLEMENTARES | H | 0.43 | 16.21 | 6.97
Insumo | 00037593 | BLOCO CERAMICO / TIJOLO VAZADO PARA ALVENARIA DE VEDACAO, FUROS NA VERTICAL, 14 X 19 X 39 CM (NBR 15270) | UN | 13.6 | 2.59 | 35.22
Insumo | 00037395 | PINO DE ACO COM FURO, HASTE = 27 MM (ACAO DIRETA) | CENTO | 0.01 | 75.74 | 0.75
Insumo | 00034547 | TELA DE ACO SOLDADA GALVANIZADA/ZINCADA PARA ALVENARIA, FIO D = *1,20 A 1,70* MM, MALHA 15 X 15 MM, (C X L) *50 X 12* CM | M | 0.42 | 5.34 | 2.24
6.2.2 | Código | Descrição | Und | Quant. | Valor Unit | Total
Composição | 103322 | ALVENARIA DE VEDAÇÃO DE BLOCOS CERÂMICOS FURADOS NA VERTICAL DE 9X19X39 CM (ESPESSURA 9 CM) E ARGAMASSA DE ASSENTAMENTO COM PREPARO EM BETONEIRA. AF_12/2021 | m² | 1 | 52.43 | 52.43
Composição Auxiliar | 87292 | ARGAMASSA TRAÇO 1:2:8 (EM VOLUME DE CIMENTO, CAL E AREIA MÉDIA ÚMIDA) PARA EMBOÇO/MASSA ÚNICA/ASSENTAMENTO DE ALVENARIA DE VEDAÇÃO, PREPARO MECÂNICO COM BETONEIRA 400 L. AF_08/2019 | m³ | 0.0104 | 475.24 | 4.94
Composição Auxiliar | 88309 | PEDREIRO COM ENCARGOS COMPLEMENTARES | H | 0.59 | 22.37 | 13.19
Composição Auxiliar | 88316 | SERVENTE COM ENCARGOS COMPLEMENTARES | H | 0.295 | 16.21 | 4.78
Insumo | 00037592 | BLOCO CERAMICO / TIJOLO VAZADO PARA ALVENARIA DE VEDACAO, FUROS NA VERTICAL,, 9 X 19 X 39 CM (NBR 15270) | UN | 13.6 | 2.04 | 27.74
Insumo | 00037395 | PINO DE ACO COM FURO, HASTE = 27 MM (ACAO DIRETA) | CENTO | 0.005 | 75.74 | 0.37
Insumo | 00034557 | TELA DE ACO SOLDADA GALVANIZADA/ZINCADA PARA ALVENARIA, FIO D = *1,20 A 1,70* MM, MALHA 15 X 15 MM, (C X L) *50 X 7,5* CM | M | 0.42 | 3.38 | 1.41
6.2.3 | Código | Descrição | Und | Quant. | Valor Unit | Total
Composição | 93191 | VERGA MOLDADA IN LOCO COM UTILIZAÇÃO DE BLOCOS CANALETA PARA JANELAS COM MAIS DE 1,5 M DE VÃO. AF_03/2016 | M | 1 | 47.56 | 47.56
Composição Auxiliar | 92793 | CORTE E DOBRA DE AÇO CA-50, DIÂMETRO DE 8,0 MM, UTILIZADO EM ESTRUTURAS DIVERSAS, EXCETO LAJES. AF_12/2015 | KG | 0.79 | 13.07 | 10.32
Composição Auxiliar | 90279 | GRAUTE FGK=20 MPA; TRAÇO 1:0,04:1,8:2,1 (EM MASSA SECA DE CIMENTO/ CAL/ AREIA GROSSA/ BRITA 0) - PREPARO MECÂNICO COM BETONEIRA 400 L. AF_09/2021 | m³ | 0.014 | 520.45 | 7.28
Composição Auxiliar | 87294 | ARGAMASSA TRAÇO 1:2:9 (EM VOLUME DE CIMENTO, CAL E AREIA MÉDIA ÚMIDA) PARA EMBOÇO/MASSA ÚNICA/ASSENTAMENTO DE ALVENARIA DE VEDAÇÃO, PREPARO MECÂNICO COM BETONEIRA 600 L. AF_08/2019 | m³ | 0.0019 | 454.59 | 0.86
Composição Auxiliar | 88309 | PEDREIRO COM ENCARGOS COMPLEMENTARES | H | 0.253 | 22.37 | 5.65
Composição Auxiliar | 88316 | SERVENTE COM ENCARGOS COMPLEMENTARES | H | 0.126 | 16.21 | 2.04
Insumo | 00000660 | CANALETA DE CONCRETO 19 X 19 X 19 CM (CLASSE C - NBR 6136) | UN | 5.34 | 2.55 | 13.61
Insumo | 00004491 | PONTALETE *7,5 X 7,5* CM EM PINUS, MISTA OU EQUIVALENTE DA REGIAO - BRUTA | M | 0.22 | 8.47 | 1.86
Insumo | 00006193 | TABUA NAO APARELHADA *2,5 X 20* CM, EM MACARANDUBA, ANGELIM OU EQUIVALENTE DA REGIAO - BRUTA | M | 0.183 | 32.47 | 5.94
6.2.4 | Código | Descrição | Und | Quant. | Valor Unit | Total
Composição | 93199 | CONTRAVERGA MOLDADA IN LOCO COM UTILIZAÇÃO DE BLOCOS CANALETA PARA VÃOS DE MAIS DE 1,5 M DE COMPRIMENTO. AF_03/2016 | M | 1 | 35.82 | 35.82
Composição Auxiliar | 92792 | CORTE E DOBRA DE AÇO CA-50, DIÂMETRO DE 6,3 MM, UTILIZADO EM ESTRUTURAS DIVERSAS, EXCETO LAJES. AF_12/2015 | KG | 0.49 | 13.03 | 6.38
Composição Auxiliar | 90279 | GRAUTE FGK=20 MPA; TRAÇO 1:0,04:1,8:2,1 (EM MASSA SECA DE CIMENTO/ CAL/ AREIA GROSSA/ BRITA 0) - PREPARO MECÂNICO COM BETONEIRA 400 L. AF_09/2021 | m³ | 0.014 | 520.45 | 7.28
Composição Auxiliar | 87294 | ARGAMASSA TRAÇO 1:2:9 (EM VOLUME DE CIMENTO, CAL E AREIA MÉDIA ÚMIDA) PARA EMBOÇO/MASSA ÚNICA/ASSENTAMENTO DE ALVENARIA DE VEDAÇÃO, PREPARO MECÂNICO COM BETONEIRA 600 L. AF_08/2019 | m³ | 0.0019 | 454.59 | 0.86
Composição Auxiliar | 88309 | PEDREIRO COM ENCARGOS COMPLEMENTARES | H | 0.253 | 22.37 | 5.65
Composição Auxiliar | 88316 | SERVENTE COM ENCARGOS COMPLEMENTARES | H | 0.126 | 16.21 | 2.04
Insumo | 00000660 | CANALETA DE CONCRETO 19 X 19 X 19 CM (CLASSE C - NBR 6136) | UN | 5.34 | 2.55 | 13.61
6.2.5 | Código | Descrição | Und | Quant. | Valor Unit | Total
Composição | 101162 | ALVENARIA DE VEDAÇÃO COM ELEMENTO VAZADO DE CERÂMICA (COBOGÓ) DE 7X20X20CM E ARGAMASSA DE ASSENTAMENTO COM PREPARO EM BETONEIRA. AF_05/2020 | m² | 1 | 137.37 | 137.37
Composição Auxiliar | 100489 | ARGAMASSA TRAÇO 1:3 (EM VOLUME DE CIMENTO E AREIA MÉDIA ÚMIDA), PREPARO MECÂNICO COM BETONEIRA 600 L. AF_08/2019 | m³ | 0.023 | 520.56 | 11.97
Composição Auxiliar | 88309 | PEDREIRO COM ENCARGOS COMPLEMENTARES | H | 2.22 | 22.37 | 49.66
Composição Auxiliar | 88316 | SERVENTE COM ENCARGOS COMPLEMENTARES | H | 1.11 | 16.21 | 17.99
Insumo | 00007272 | ELEMENTO VAZADO CERAMICO QUADRADO (TIPO RETO OU REDONDO), *7 A 9 X 20 X 20* CM (L X A X C) | UN | 23.29 | 2.48 | 57.75
6.2.6 | Código | Descrição | Und | Quant. | Valor Unit | Total
Composição | 93200 | FIXAÇÃO (ENCUNHAMENTO) DE ALVENARIA DE VEDAÇÃO COM ARGAMASSA APLICADA COM BISNAGA. AF_03/2016 | M | 1 | 2.69 | 2.69
Composição Auxiliar | 87294 | ARGAMASSA TRAÇO 1:2:9 (EM VOLUME DE CIMENTO, CAL E AREIA MÉDIA ÚMIDA) PARA EMBOÇO/MASSA ÚNICA/ASSENTAMENTO DE ALVENARIA DE VEDAÇÃO, PREPARO MECÂNICO COM BETONEIRA 600 L. AF_08/2019 | m³ | 0.0035 | 454.59 | 1.59
Composição Auxiliar | 88309 | PEDREIRO COM ENCARGOS COMPLEMENTARES | H | 0.043 | 22.37 | 0.96
Composição Auxiliar | 88316 | SERVENTE COM ENCARGOS COMPLEMENTARES | H | 0.009 | 16.21 | 0.14
6.3.1 | Código | Descrição | Und | Quant. | Valor Unit | Total
Composição | 87905 | CHAPISCO APLICADO EM ALVENARIA (COM PRESENÇA DE VÃOS) E ESTRUTURAS DE CONCRETO DE FACHADA, COM COLHER DE PEDREIRO. ARGAMASSA TRAÇO 1:3 COM PREPARO EM BETONEIRA 400L. AF_06/2014 | m² | 1 | 7.59 | 7.59
Composição Auxiliar | 87313 | ARGAMASSA TRAÇO 1:3 (EM VOLUME DE CIMENTO E AREIA GROSSA ÚMIDA) PARA CHAPISCO CONVENCIONAL, PREPARO MECÂNICO COM BETONEIRA 400 L. AF_08/2019 | m³ | 0.0042 | 484.5 | 2.03
Composição Auxiliar | 88309 | PEDREIRO COM ENCARGOS COMPLEMENTARES | H | 0.183 | 22.37 | 4.09
Composição Auxiliar | 88316 | SERVENTE COM ENCARGOS COMPLEMENTARES | H | 0.091 | 16.21 | 1.47
6.3.2 | Código | Descrição | Und | Quant. | Valor Unit | Total
Composição | 89048 | (COMPOSIÇÃO REPRESENTATIVA) DO SERVIÇO DE EMBOÇO/MASSA ÚNICA, TRAÇO 1:2:8, PREPARO MECÂNICO, COM BETONEIRA DE 400L, EM PAREDES DE AMBIENTES INTERNOS, COM EXECUÇÃO DE TALISCAS, PARA EDIFICAÇÃO HABITACIONAL MULTIFAMILIAR (PRÉDIO). AF_11/2014 | m² | 1 | 31.81 | 31.81
Composição Auxiliar | 87529 | MASSA ÚNICA, PARA RECEBIMENTO DE PINTURA, EM ARGAMASSA TRAÇO 1:2:8, PREPARO MECÂNICO COM BETONEIRA 400L, APLICADA MANUALMENTE EM FACES INTERNAS DE PAREDES, ESPESSURA DE 20MM, COM EXECUÇÃO DE TALISCAS. AF_06/2014 | m² | 0.7349 | 34.25 | 7.87
Composição Auxiliar | 87527 | EMBOÇO, PARA RECEBIMENTO DE CERÂMICA, EM ARGAMASSA TRAÇO 1:2:8, PREPARO MECÂNICO COM BETONEIRA 400L, APLICADO MANUALMENTE EM FACES INTERNAS DE PAREDES, PARA AMBIENTE COM ÁREA MENOR QUE 5M2, ESPESSURA DE 20MM, COM EXECUÇÃO DE TALISCAS. AF_06/2014 | m² | 0.2298 | 30.03 | 1.06
Composição Auxiliar | 87531 | EMBOÇO, PARA RECEBIMENTO DE CERÂMICA, EM ARGAMASSA TRAÇO 1:2:8, PREPARO MECÂNICO COM BETONEIRA 400L, APLICADO MANUALMENTE EM FACES INTERNAS DE PAREDES, PARA AMBIENTE COM ÁREA ENTRE 5M2 E 10M2, ESPESSURA DE 20MM, COM EXECUÇÃO DE TALISCAS. AF_06/2014 | m² | 0.0353 | 31.14 | 22.88
6.3.3 | Código | Descrição | Und | Quant. | Valor Unit | Total
Composição | 87775 | EMBOÇO OU MASSA ÚNICA EM ARGAMASSA TRAÇO 1:2:8, PREPARO MECÂNICO COM BETONEIRA 400 L, APLICADA MANUALMENTE EM PANOS DE FACHADA COM PRESENÇA DE VÃOS, ESPESSURA DE 25 MM. AF_06/2014 | m² | 1 | 48.43 | 48.43
Composição Auxiliar | 87292 | ARGAMASSA TRAÇO 1:2:8 (EM VOLUME DE CIMENTO, CAL E AREIA MÉDIA ÚMIDA) PARA EMBOÇO/MASSA ÚNICA/ASSENTAMENTO DE ALVENARIA DE VEDAÇÃO, PREPARO MECÂNICO COM BETONEIRA 400 L. AF_08/2019 | m³ | 0.0314 | 475.24 | 14.92
Composição Auxiliar | 88309 | PEDREIRO COM ENCARGOS COMPLEMENTARES | H | 0.78 | 22.37 | 17.44
Composição Auxiliar | 88316 | SERVENTE COM ENCARGOS COMPLEMENTARES | H | 0.78 | 16.21 | 12.64
Insumo | 00037411 | TELA DE ACO SOLDADA GALVANIZADA/ZINCADA PARA ALVENARIA, FIO D = *1,24 MM, MALHA 25 X 25 MM | m² | 0.1388 | 24.72 | 3.43
6.3.4 | Código | Descrição | Und | Quant. | Valor Unit | Total
Composição | 89170 | (COMPOSIÇÃO REPRESENTATIVA) DO SERVIÇO DE REVESTIMENTO CERÂMICO PARA PAREDES INTERNAS, MEIA OU PAREDE INTEIRA, PLACAS TIPO ESMALTADA EXTRA DE 20X20 CM, PARA EDIFICAÇÕES HABITACIONAIS UNIFAMILIAR (CASAS) E EDIFICAÇÕES PÚBLICAS PADRÃO. AF_11/2014 | m² | 1 | 60.21 | 60.21
Composição Auxiliar | 87264 | REVESTIMENTO CERÂMICO PARA PAREDES INTERNAS COM PLACAS TIPO ESMALTADA EXTRA DE DIMENSÕES 20X20 CM APLICADAS EM AMBIENTES DE ÁREA MENOR QUE 5 M² NA ALTURA INTEIRA DAS PAREDES. AF_06/2014 | m² | 0.4674 | 62.22 | 29.08
Composição Auxiliar | 87265 | REVESTIMENTO CERÂMICO PARA PAREDES INTERNAS COM PLACAS TIPO ESMALTADA EXTRA DE DIMENSÕES 20X20 CM APLICADAS EM AMBIENTES DE ÁREA MAIOR QUE 5 M² NA ALTURA INTEIRA DAS PAREDES. AF_06/2014 | m² | 0.2826 | 54.98 | 15.53
Composição Auxiliar | 87266 | REVESTIMENTO CERÂMICO PARA PAREDES INTERNAS COM PLACAS TIPO ESMALTADA EXTRA DE DIMENSÕES 20X20 CM APLICADAS EM AMBIENTES DE ÁREA MENOR QUE 5 M² A MEIA ALTURA DAS PAREDES. AF_06/2014 | m² | 0.069 | 64.77 | 4.46
Composição Auxiliar | 87267 | REVESTIMENTO CERÂMICO PARA PAREDES INTERNAS COM PLACAS TIPO ESMALTADA EXTRA DE DIMENSÕES 20X20 CM APLICADAS EM AMBIENTES DE ÁREA MAIOR QUE 5 M² A MEIA ALTURA DAS PAREDES. AF_06/2014 | m² | 0.181 | 61.58 | 11.14
6.4.1 | Código | Descrição | Und | Quant. | Valor Unit | Total
Composição | 96486 | FORRO DE PVC, LISO, PARA AMBIENTES COMERCIAIS, INCLUSIVE ESTRUTURA DE FIXAÇÃO. AF_05/2017_P | m² | 1 | 84.25 | 84.25
Composição Auxiliar | 88278 | MONTADOR DE ESTRUTURA METÁLICA COM ENCARGOS COMPLEMENTARES | H | 0.4994 | 18.64 | 9.3
Insumo | 00043131 | ARAME GALVANIZADO 6 BWG, D = 5,16 MM (0,157 KG/M), OU 8 BWG, D = 4,19 MM (0,101 KG/M), OU 10 BWG, D = 3,40 MM (0,0713 KG/M) | KG | 0.0426 | 31.25 | 1.33
Insumo | 00036225 | FORRO DE PVC LISO, BRANCO, REGUA DE 20 CM, ESPESSURA DE 8 MM A 10 MM, COMPRIMENTO 6 M (SEM COLOCACAO) | m² | 1.0956 | 40.53 | 44.4
Insumo | 00040552 | PARAFUSO, AUTO ATARRACHANTE, CABECA CHATA, FENDA SIMPLES, 1/4 (6,35 MM) X 25 MM | CENTO | 0.0333 | 0.29 | 0.63
Insumo | 00039443 | PARAFUSO DRY WALL, EM ACO ZINCADO, CABECA LENTILHA E PONTA BROCA (LB), LARGURA 4,2 MM, COMPRIMENTO 13 MM | UN | 2.1912 | 33.33 | 0.43
Insumo | 00040547 | PARAFUSO ZINCADO, AUTOBROCANTE, FLANGEADO, 4,2 MM X 19 MM | CENTO | 0.0132 | 57.14 | 1.9
Insumo | 00039430 | PENDURAL OU PRESILHA REGULADORA, EM ACO GALVANIZADO, COM CORPO, MOLA E REBITE, PARA PERFIL TIPO CANALETA DE ESTRUTURA EM FORROS DRYWALL | UN | 1.3265 | 2.27 | 3.01
Insumo | 00039427 | PERFIL CANALETA, FORMATO C, EM ACO ZINCADO, PARA ESTRUTURA FORRO DRYWALL, E = 0,5 MM, *46 X 18* (L X H), COMPRIMENTO 3 M | M | 3.8499 | 6.04 | 23.25
6.5.1 | Código | Descrição | Und | Quant. | Valor Unit | Total
Composição | 88489 | APLICAÇÃO MANUAL DE PINTURA COM TINTA LÁTEX ACRÍLICA EM PAREDES, DUAS DEMÃOS. AF_06/2014 | m² | 1 | 12.77 | 12.77
Composição Auxiliar | 88316 | SERVENTE COM ENCARGOS COMPLEMENTARES | H | 0.069 | 23.43 | 4.38
Composição Auxiliar | 88310 | PINTOR COM ENCARGOS COMPLEMENTARES | H | 0.187 | 16.21 | 1.11
Insumo | 00007356 | TINTA LATEX ACRILICA PREMIUM, COR BRANCO FOSCO | L | 0.33 | 22.08 | 7.28
6.5.2 | Código | Descrição | Und | Quant. | Valor Unit | Total
Composição | 88485 | APLICAÇÃO DE FUNDO SELADOR ACRÍLICO EM PAREDES, UMA DEMÃO. AF_06/2014 | m² | 1 | 2.73 | 2.73
Composição Auxiliar | 88316 | SERVENTE COM ENCARGOS COMPLEMENTARES | H | 0.014 | 23.43 | 0.91
Composição Auxiliar | 88310 | PINTOR COM ENCARGOS COMPLEMENTARES | H | 0.039 | 16.21 | 0.22
Insumo | 00006085 | SELADOR ACRILICO OPACO PREMIUM INTERIOR/EXTERIOR | L | 0.16 | 10.04 | 1.6
6.5.3 | Código | Descrição | Und | Quant. | Valor Unit | Total
Composição | 102218 | PINTURA TINTA DE ACABAMENTO (PIGMENTADA) ESMALTE SINTÉTICO FOSCO EM MADEIRA, 2 DEMÃOS. AF_01/2021 | m² | 1 | 13.93 | 13.93
Composição Auxiliar | 88310 | PINTOR COM ENCARGOS COMPLEMENTARES | H | 0.3805 | 23.43 | 8.91
Insumo | 00005318 | DILUENTE AGUARRAS | L | 0.013 | 20.91 | 0.27
Insumo | 00007288 | TINTA ESMALTE SINTETICO PREMIUM FOSCO | L | 0.13 | 36.58 | 4.75
2001-06-06 | Código | Descrição | Und | Quant. | Valor Unit | Total
Composição | 88423 | APLICAÇÃO MANUAL DE PINTURA COM TINTA TEXTURIZADA ACRÍLICA EM PAREDES EXTERNAS DE CASAS, UMA COR. AF_06/2014 | m² | 1 | 15.04 | 15.04
Composição Auxiliar | 88316 | SERVENTE COM ENCARGOS COMPLEMENTARES | H | 0.044 | 23.43 | 4.12
Composição Auxiliar | 88310 | PINTOR COM ENCARGOS COMPLEMENTARES | H | 0.176 | 16.21 | 0.71
Insumo | 00038877 | MASSA PREMIUM PARA TEXTURA LISA DE BASE ACRILICA, USO INTERNO E EXTERNO | KG | 1.938 | 5.27 | 10.21
6.6.2 | Código | Descrição | Und | Quant. | Valor Unit | Total
Composição | 88485 | APLICAÇÃO DE FUNDO SELADOR ACRÍLICO EM PAREDES, UMA DEMÃO. AF_06/2014 | m² | 1 | 2.73 | 2.73
Composição Auxiliar | 88316 | SERVENTE COM ENCARGOS COMPLEMENTARES | H | 0.014 | 23.43 | 0.91
Composição Auxiliar | 88310 | PINTOR COM ENCARGOS COMPLEMENTARES | H | 0.039 | 16.21 | 0.22
Insumo | 00006085 | SELADOR ACRILICO OPACO PREMIUM INTERIOR/EXTERIOR | L | 0.16 | 10.04 | 1.6
6.7.1 | Código | Descrição | Und | Quant. | Valor Unit | Total
Composição | PIS-MIT-020 | PISO EM GRANILITE/MARMORITE, ESP. 8MM, ACABAMENTO LAVADO TIPO FULGET, COR NATURAL, MODULAÇÃO DE 1X1M, INCLUSO JUNTA PLÁSTICA | m² | 1 | 67.41 | 67.41
Composição Auxiliar | MAO-AJD-040 | SERVENTE COM ENCARGOS COMPLEMENTARES | HORA | 0.3 | 16.28 | 4.88
Insumo | MATED- 11248 | AREIA LAVADA POSTO OBRA (TIPO: MÉDIA) | m³ | 0.04 | 95.81 | 3.83
Insumo | MATED- 11258 | CIMENTO PORTLAND CP II- E-32 (RESISTÊNCIA: 32,00 MPA) | Kg | 18 | 0.57 | 10.26
Insumo | MATED- 11421 | JUNTA PLÁSTICA PARA PISO - PERFIL "T" ( LARGURA: 3MM/ALTURA: 27MM) | m | 2.2 | 1.13 | 2.48
Insumo | MATED- 11130 | PISO EM MARMORITE ACABAMENTO FULGER, COR VERMELHA, NATURAL COM GRÂNULOS BRANCOS - FORNECIMENTO E INSTALAÇÃO | m² | 1 | 45.96 | 45.96
6.7.2 | Código | Descrição | Und | Quant. | Valor Unit | Total
Composição | SOL-ARD-005 | SOLEIRA DE ARDÓSIA E = 2 CM | m² | 1 | 150.43 | 150.43
Composição Auxiliar | REV-AZU-015 | APLICAÇÃO DE REJUNTE CIMENTÍCIO COLORIDO INDUSTRIALIZADO PARA REVESTIMENTOS DE PAREDE/PISO COM JUNTAS DE ATÉ 3MM DE ESPESSURA | m² | 1 | 4.73 | 4.73
Composição Auxiliar | MAO-OFC-075 | PEDREIRO COM ENCARGOS COMPLEMENTARES | HORA | 1.2 | 22.45 | 26.94
Composição Auxiliar | MAO-AJD-040 | SERVENTE COM ENCARGOS COMPLEMENTARES | HORA | 1 | 16.28 | 16.28
Insumo | MATED- 12352 | ARGAMASSA COLANTE ( TIPO: AC-III) | Kg | 5 | 1.82 | 9.1
Insumo | MATED- 12635 | PEITORIL/SOLEIRA EM ARDÓSIA (COR: NATURAL/ ESPESSURA: 2CM) | m² | 1.05 | 88.94 | 93.38
6.7.3 | Código | Descrição | Und | Quant. | Valor Unit | Total
Composição | COMP-RU-09 | Rodapé Arredondado com raio inferior maior, Gail ref.4706 ou similar, aplicado com argamassa industrializada ac-i, rejuntado | M | 1 | 56.93 | 56.93
Composição Auxiliar | 88309 | PEDREIRO COM ENCARGOS COMPLEMENTARES | H | 0.4 | 22.37 | 8.94
Composição Auxiliar | 88316 | SERVENTE COM ENCARGOS COMPLEMENTARES | H | 0.4 | 16.21 | 6.48
Insumo | 00034357 | REJUNTE CIMENTICIO, QUALQUER COR | KG | 0.06 | 3.81 | 0.22
Insumo | 00001381 | ARGAMASSA COLANTE AC I PARA CERAMICAS | KG | 0.45 | 0.65 | 0.29
Insumo | PM03 | Rodapé Arredondado com raio inferior maior, Gail ref.4706 ou similar | 1.05 | 1.05 | 39.05 | 41
6.7.4 | Código | Descrição | Und | Quant. | Valor Unit | Total
Composição | PIS-FAI-005 | APLICAÇÃO DE FAIXA/FITA ADESIVA ANTIDERRAPANTE, LARGURA 50MM, EM DEGRAUS DE ESCADA, INCLUSIVE FORNECIMENTO | M | 1 | 17.94 | 17.94
Composição Auxiliar | MAO-AJD-040 | SERVENTE COM ENCARGOS COMPLEMENTARES | HORA | 0.25 | 16.28 | 4.07
Insumo | MATED- 11975 | FITA ANTIDERRAPANTE | m | 1 | 13.87 | 13.87
6.7.5 | Código | Descrição | Und | Quant. | Valor Unit | Total
Composição | ROD-MIT-010 | RODAPÉ EM GRANILITE/MARMORITE, ACABAMENTO POLIDO, COR CINZA, ALTURA 7CM, INCLUSIVE POLIMENTO | M | 1 | 29.7 | 29.7
Composição Auxiliar | MAO-OFC-075 | PEDREIRO COM ENCARGOS COMPLEMENTARES | HORA | 0.54 | 22.45 | 12.12
Composição Auxiliar | MAO-AJD-040 | SERVENTE COM ENCARGOS COMPLEMENTARES | HORA | 0.54 | 16.28 | 8.79
Insumo | MATED- 11248 | AREIA LAVADA POSTO OBRA (TIPO: MÉDIA) | m³ | 0.07 | 95.81 | 6.7
Insumo | MATED- 11258 | CIMENTO PORTLAND CP II- E-32 (RESISTÊNCIA: 32,00 MPA) | Kg | 2.94 | 0.57 | 1.67
Insumo | MATED- 12828 | GRANILHA/ GRANA/ PEDRISCO OU AGREGADO EM MARMORE/ GRANITO/ QUARTZO E CALCARIO, PRETO, CINZA, PALHA OU BRANCO | Kg | 2.24 | 0.19 | 0.42
6.7.6 | Código | Descrição | Und | Quant. | Valor Unit | Total
Composição | COMP-RU-10 | Revestimento cerâmico para piso ou parede, 24 x 11,6 cm, e=9mm, placa extrudada, gail, ref. 1001 ou similar, aplicado com argamassa industrializada ac-i, rejuntado. | M² | 1 | 104.99 | 104.99
Composição Auxiliar | 88256 | AZULEJISTA OU LADRILHISTA COM ENCARGOS COMPLEMENTARES | H | 0.24 | 23.75 | 5.7
Composição Auxiliar | 88316 | SERVENTE COM ENCARGOS COMPLEMENTARES | H | 0.15 | 16.21 | 2.43
Insumo | 00001381 | ARGAMASSA COLANTE AC I PARA CERAMICAS | KG | 4.86 | 0.65 | 3.15
Insumo | 00034357 | REJUNTE CIMENTICIO, QUALQUER COR | KG | 0.24 | 3.81 | 0.91
Insumo | PM04 | Revestimento cerâmico para piso ou parede, 24 x 11,6 cm, e=9mm, placa extrudada, gail, ref. 1001 ou similar | M² | 1 | 92.8 | 92.8
6.8.1 | Código | Descrição | Und | Quant. | Valor Unit | Total
Composição | 91341 | PORTA EM ALUMÍNIO DE ABRIR TIPO VENEZIANA COM GUARNIÇÃO, FIXAÇÃO COM PARAFUSOS - FORNECIMENTO E INSTALAÇÃO. AF_12/2019 | m² | 1 | 614.36 | 614.36
Composição Auxiliar | 88309 | PEDREIRO COM ENCARGOS COMPLEMENTARES | H | 0.3826 | 22.37 | 8.55
Composição Auxiliar | 88316 | SERVENTE COM ENCARGOS COMPLEMENTARES | H | 0.191 | 16.21 | 3.09
Insumo | 00007568 | BUCHA DE NYLON SEM ABA S10, COM PARAFUSO DE 6,10 X 65 MM EM ACO ZINCADO COM ROSCA SOBERBA, CABECA CHATA E FENDA PHILLIPS | UN | 4.8166 | 0.49 | 2.36
Insumo | 00036888 | GUARNICAO / MOLDURA / ARREMATE DE ACABAMENTO PARA ESQUADRIA, EM ALUMINIO PERFIL 25, ACABAMENTO ANODIZADO BRANCO OU BRILHANTE, PARA 1 FACE | M | 6.8504 | 19.09 | 130.77
Insumo | 00039025 | PORTA DE ABRIR EM ALUMINIO TIPO VENEZIANA, ACABAMENTO ANODIZADO NATURAL, SEM GUARNICAO/ALIZAR/VISTA, 87 X 210 CM | UN | 0.5473 | 815.17 | 446.14
Insumo | 00000142 | SELANTE ELASTICO MONOCOMPONENTE A BASE DE POLIURETANO (PU) PARA JUNTAS DIVERSAS | 310ML | 0.8829 | 26.57 | 23.45
6.8.2 | Código | Descrição | Und | Quant. | Valor Unit | Total
Composição | FRG-FEC-015 | FECHADURA TIPO BANHEIRO (TRANQUETA), GRAU DE SEGURANÇA MÉDIO, DISTÂNCIA DE BROCA 40MM, ACABAMENTO COM ESPELHO CROMADO E MAÇANETA MODELO ALAVANCA EM ZAMAC, INCLUSIVE ACESSÓRIOS PARA FIXAÇÃO E UMA (1) CHAVE | UN | 1 | 82.92 | 82.92
Composição Auxiliar | MAO-AJD-010 | AJUDANTE DE CARPINTEIRO COM ENCARGOS COMPLEMENTARES | HORA | 0.61111 | 16.95 | 10.35
Composição Auxiliar | MAO-OFC-015 | CARPINTEIRO DE ESQUADRIA COM ENCARGOS COMPLEMENTARES | HORA | 1.2222 | 18.39 | 22.47
Insumo | MATED- 12484 | FECHADURA (APLICAÇÃO: BANHEIRO¦TIPO: TRANQUETA¦PARAFUSOS: INCLUSOS¦Nº DE CHAVE: 1¦ ESPELHO: CROMADO¦ DISTÂNCIA DE BROCA: 40MM¦GRAU DE SEGURANÇA: MÉDIO¦ MAÇANETA: ALAVANCA EM ZAMAC) | un | 1 | 50.1 | 50.1
6.8.3 | Código | Descrição | Und | Quant. | Valor Unit | Total
Composição | 91306 | FECHADURA DE EMBUTIR PARA PORTAS INTERNAS, COMPLETA, ACABAMENTO PADRÃO MÉDIO, COM EXECUÇÃO DE FURO - FORNECIMENTO E INSTALAÇÃO. AF_12/2019 | UN | 1 | 138.27 | 138.27
Composição Auxiliar | 88261 | CARPINTEIRO DE ESQUADRIA COM ENCARGOS COMPLEMENTARES | H | 0.767 | 24.92 | 19.11
Composição Auxiliar | 88316 | SERVENTE COM ENCARGOS COMPLEMENTARES | H | 0.384 | 16.21 | 6.22
Insumo | 00003093 | FECHADURA ROSETA REDONDA PARA PORTA INTERNA, EM ACO INOX (MAQUINA, TESTA E CONTRA-TESTA) E EM ZAMAC (MACANETA, LINGUETA E TRINCOS) COM ACABAMENTO CROMADO, MAQUINA DE 55 MM, INCLUINDO CHAVE TIPO INTERNA | CJ | 1 | 112.94 | 112.94
6.8.4 | Código | Descrição | Und | Quant. | Valor Unit | Total
Composição | 91314 | KIT DE PORTA DE MADEIRA PARA PINTURA, SEMI-OCA (LEVE OU MÉDIA), PADRÃO POPULAR, 80X210CM, ESPESSURA DE 3,5CM, ITENS INCLUSOS: DOBRADIÇAS, MONTAGEM E INSTALAÇÃO DO BATENTE, FECHADURA COM EXECUÇÃO DO FURO - FORNECIMENTO E INSTALAÇÃO. AF_12/2019 | UN | 1 | 815.93 | 815.93
Composição Auxiliar | 91292 | BATENTE PARA PORTA DE MADEIRA, FIXAÇÃO COM ARGAMASSA, PADRÃO POPULAR. FORNECIMENTO E INSTALAÇÃO. AF_12/2019_P | UN | 1 | 96.08 | 96.08
Composição Auxiliar | 90822 | PORTA DE MADEIRA PARA PINTURA, SEMI-OCA (LEVE OU MÉDIA), 80X210CM, ESPESSURA DE 3,5CM, INCLUSO DOBRADIÇAS - FORNECIMENTO E INSTALAÇÃO. AF_12/2019 | UN | 1 | 316.04 | 316.04
Composição Auxiliar | 91304 | FECHADURA DE EMBUTIR COM CILINDRO, EXTERNA, COMPLETA, ACABAMENTO PADRÃO POPULAR, INCLUSO EXECUÇÃO DE FURO - FORNECIMENTO E INSTALAÇÃO. AF_12/2019 | UN | 1 | 319.51 | 319.51
Composição Auxiliar | 100660 | ALIZAR DE 5X1,5CM PARA PORTA FIXADO COM PREGOS, PADRÃO POPULAR - FORNECIMENTO E INSTALAÇÃO. AF_12/2019 | M | 10 | 8.43 | 84.3
6.8.5 | Código | Descrição | Und | Quant. | Valor Unit | Total
Composição | FRG-MOL-005 | MOLA HIDRÁULICA NORMAL | U | 1 | 150.15 | 150.15
Composição Auxiliar | MAO-OFC-015 | CARPINTEIRO DE ESQUADRIA COM ENCARGOS COMPLEMENTARES | HORA | 2 | 25 | 50
Insumo | MATED- 11389 | MOLA HIDRÁULICA NORMAL | U | 1 | 100.15 | 100.15
6.8.6 | Código | Descrição | Und | Quant. | Valor Unit | Total
Composição | 100702 | PORTA DE CORRER DE ALUMÍNIO, COM DUAS FOLHAS PARA VIDRO, INCLUSO VIDRO LISO INCOLOR, FECHADURA E PUXADOR, SEM ALIZAR. AF_12/2019 | m² | 1 | 467.53 | 467.53
Composição Auxiliar | 88309 | PEDREIRO COM ENCARGOS COMPLEMENTARES | H | 0.282 | 22.37 | 6.3
Composição Auxiliar | 88316 | SERVENTE COM ENCARGOS COMPLEMENTARES | H | 0.141 | 16.21 | 2.28
Insumo | 00007568 | BUCHA DE NYLON SEM ABA S10, COM PARAFUSO DE 6,10 X 65 MM EM ACO ZINCADO COM ROSCA SOBERBA, CABECA CHATA E FENDA PHILLIPS | UN | 4.72 | 0.49 | 2.31
Insumo | 00036888 | GUARNICAO / MOLDURA / ARREMATE DE ACABAMENTO PARA ESQUADRIA, EM ALUMINIO PERFIL 25, ACABAMENTO ANODIZADO BRANCO OU BRILHANTE, PARA 1 FACE | M | 2.202 | 19.09 | 42.03
Insumo | 00004922 | PORTA DE CORRER EM ALUMINIO, DUAS FOLHAS MOVEIS COM VIDRO, FECHADURA E PUXADOR EMBUTIDO, ACABAMENTO ANODIZADO NATURAL, SEM GUARNICAO/ALIZAR/VISTA | m² | 1 | 412.92 | 412.92
Insumo | 00000142 | SELANTE ELASTICO MONOCOMPONENTE A BASE DE POLIURETANO (PU) PARA JUNTAS DIVERSAS | 310ML | 0.0637 | 26.57 | 1.69
6.8.7 | Código | Descrição | Und | Quant. | Valor Unit | Total
Composição | 91315 | KIT DE PORTA DE MADEIRA PARA PINTURA, SEMI-OCA (LEVE OU MÉDIA), PADRÃO POPULAR, 90X210CM, ESPESSURA DE 3,5CM, ITENS INCLUSOS: DOBRADIÇAS, MONTAGEM E INSTALAÇÃO DO BATENTE, FECHADURA COM EXECUÇÃO DO FURO - FORNECIMENTO E INSTALAÇÃO. AF_12/2019 | UN | 1 | 892.35 | 892.35
Composição Auxiliar | 90823 | PORTA DE MADEIRA PARA PINTURA, SEMI-OCA (LEVE OU MÉDIA), 90X210CM, ESPESSURA DE 3,5CM, INCLUSO DOBRADIÇAS - FORNECIMENTO E INSTALAÇÃO. AF_12/2019 | UN | 1 | 96.08 | 96.08
Composição Auxiliar | 91292 | BATENTE PARA PORTA DE MADEIRA, FIXAÇÃO COM ARGAMASSA, PADRÃO POPULAR. FORNECIMENTO E INSTALAÇÃO. AF_12/2019_P | UN | 1 | 390.78 | 390.78
Composição Auxiliar | 91304 | FECHADURA DE EMBUTIR COM CILINDRO, EXTERNA, COMPLETA, ACABAMENTO PADRÃO POPULAR, INCLUSO EXECUÇÃO DE FURO - FORNECIMENTO E INSTALAÇÃO. AF_12/2019 | UN | 1 | 319.51 | 319.51
Composição Auxiliar | 100660 | ALIZAR DE 5X1,5CM PARA PORTA FIXADO COM PREGOS, PADRÃO POPULAR - FORNECIMENTO E INSTALAÇÃO. AF_12/2019 | M | 10.2 | 8.43 | 85.98
6.8.8 | Código | Descrição | Und | Quant. | Valor Unit | Total
Composição | COMP-RU-03 | Porta vai e vem de ABS Alto Impacto de 12 mm de espessura, dobradiça com fechamento automático por gravidade, vedação com lona especial, visor em policarbonato de 3 mm, parachoque ABS de alto impacto - Fornecimento e Instalação Compatibilidade com o leitor de tela ativada. | UNI | 1 | 3994.92 | 3994.92
Composição Auxiliar | 88309 | PEDREIRO COM ENCARGOS COMPLEMENTARES | H | 1.3 | 22.37 | 29.08
Composição Auxiliar | 88316 | SERVENTE COM ENCARGOS COMPLEMENTARES | H | 0.65 | 16.21 | 10.53
Insumo | 00000142 | SELANTE ELASTICO MONOCOMPONENTE A BASE DE POLIURETANO (PU) PARA JUNTAS DIVERSAS | 310ML | 3.23 | 26.57 | 85.82
Insumo | 00007568 | BUCHA DE NYLON SEM ABA S10, COM PARAFUSO DE 6,10 X 65 MM EM ACO ZINCADO COM ROSCA SOBERBA, CABECA CHATA E FENDA PHILLIPS | UN | 17.6 | 0.49 | 8.62
Insumo | PM05 | PORTA VAI E VEM DE ABS ALTO IMPACTO DE 12 MM DE ESPESSURA, DOBRADIÇA COM FECHAMENTO AUTOMÁTICO POR GRAVIDADE, VEDAÇÃO COM LONA ESPECIAL, VISOR EM POLICARBONATO DE 3 MM, PARACHOQUE ABS DE ALTO IMPACTO | UNI | 1 | 3828.17 | 3828.17
Insumo | 00003106 | FERROLHO COM FECHO CHATO E PORTA CADEADO , EM ACO GALVANIZADO / ZINCADO, DE SOBREPOR, COM COMPRIMENTO DE 6", CHAPA COM ESPESSURA MINIMA DE 1,70 MM E LARGURA /MINIMA DE 5,00 CM (FECHO REFORCADO) (INCLUI PARAFUSOS) | UN | 2 | 16.35 | 32.7
6.8.9 | Código | Descrição | Und | Quant. | Valor Unit | Total
Composição | COMP-RU-04 | PORTA DE CORRER DE ALUMÍNIO, COM DUAS FOLHAS EM VENEZIANA E VIDRO, INCLUSO VIDRO LISO INCOLOR, FECHADURA E PUXADOR, SEM ALIZAR. AF_12/2019 (E03) | M² | 1 | 505.42 | 505.42
Composição Auxiliar | 88309 | PEDREIRO COM ENCARGOS COMPLEMENTARES | H | 0.28 | 22.37 | 6.26
Composição Auxiliar | 88316 | SERVENTE COM ENCARGOS COMPLEMENTARES | H | 0.14 | 16.21 | 2.26
Insumo | 00000142 | SELANTE ELASTICO MONOCOMPONENTE A BASE DE POLIURETANO (PU) PARA JUNTAS DIVERSAS | 310ML | 0.06 | 26.57 | 1.59
Insumo | 00004922 | PORTA DE CORRER EM ALUMINIO, DUAS FOLHAS MOVEIS COM VIDRO, FECHADURA E PUXADOR EMBUTIDO, ACABAMENTO ANODIZADO NATURAL, SEM GUARNICAO/ALIZAR/VISTA | m² | 0.5 | 412.92 | 206.46
Insumo | 00007568 | BUCHA DE NYLON SEM ABA S10, COM PARAFUSO DE 6,10 X 65 MM EM ACO ZINCADO COM ROSCA SOBERBA, CABECA CHATA E FENDA PHILLIPS | UN | 4.72 | 0.49 | 2.31
Insumo | 00036888 | GUARNICAO / MOLDURA / ARREMATE DE ACABAMENTO PARA ESQUADRIA, EM ALUMINIO PERFIL 25, ACABAMENTO ANODIZADO BRANCO OU BRILHANTE, PARA 1 FACE | M | 2.2 | 19.09 | 41.99
Insumo | 00039025 | PORTA DE ABRIR EM ALUMINIO TIPO VENEZIANA, ACABAMENTO ANODIZADO NATURAL, SEM GUARNICAO/ALIZAR/VISTA, 87 X 210 CM | UN | 0.3 | 815.17 | 244.55
6.9.1 | Código | Descrição | Und | Quant. | Valor Unit | Total
Composição | COMP-RU-05 | FORNECIMENTO E ASSENTAMENTO DE JANELA DE ALUMÍNIO, LINHA SUPREMA ACABAMENTO ANODIZADO, VIDRO FIXO E VENEZIANA COM CONTRAMARCO, INCLUSIVE FORNECIMENTO DE VIDRO LISO DE 4MM, FERRAGENS E ACESSÓRIOS | M² | 1 | 435.61 | 435.61
Composição Auxiliar | MAO-OFC-075 | PEDREIRO COM ENCARGOS COMPLEMENTARES | HORA | 1 | 22.45 | 22.45
Composição Auxiliar | MAO-AJD-040 | SERVENTE COM ENCARGOS COMPLEMENTARES | HORA | 1.5 | 16.28 | 24.42
Insumo | MATED- 11248 | AREIA LAVADA POSTO OBRA (TIPO: MÉDIA) | m³ | 0.01 | 95.81 | 0.95
Insumo | MATED- 11258 | CIMENTO PORTLAND CP II- E-32 (RESISTÊNCIA: 32,00 MPA) | Kg | 1.94 | 0.57 | 1.1
Insumo | MATED- 12722 | JANELA DE ALUMINIO SOB ENCOMENDA, ACABAMENTO TIPO NATURAL, BASCULA COM CONTRAMARCOS, INCLUSIVE FORNECIMENTO VIDRO LISO DE 4MM | m² | 0.6 | 371.89 | 223.13
Insumo | MATED- 7558 | PORTA DE ABRIR EM ALUMINIO TIPO VENEZIANA , ACABAMENTO ANODIZADO NATURAL, INCLUSIVE DOBRADIÇA E MARCO - EXCLUSIVE FECHADURA | m² | 0.4 | 408.91 | 163.56
6.9.2 | Código | Descrição | Und | Quant. | Valor Unit | Total
Composição | SER-JAN-035 | FORNECIMENTO E ASSENTAMENTO DE JANELA DE ALUMÍNIO, LINHA SUPREMA ACABAMENTO ANODIZADO, TIPO CORRER, 2 FOLHAS COM CONTRAMARCO, INCLUSIVE FORNECIMENTO DE VIDRO LISO DE 4MM, FERRAGENS E ACESSÓRIOS | m² | 1 | 434.39 | 434.39
Composição Auxiliar | MAO-OFC-075 | PEDREIRO COM ENCARGOS COMPLEMENTARES | HORA | 1 | 22.45 | 22.45
Composição Auxiliar | MAO-AJD-040 | SERVENTE COM ENCARGOS COMPLEMENTARES | HORA | 1.5 | 16.28 | 24.42
Insumo | MATED- 11248 | AREIA LAVADA POSTO OBRA (TIPO: MÉDIA) | m³ | 0.005 | 95.81 | 0.47
Insumo | MATED- 11258 | CIMENTO PORTLAND CP II- E-32 (RESISTÊNCIA: 32,00 MPA) | Kg | 1.94 | 0.57 | 1.1
Insumo | MATED- 12723 | JANELA DE ALUMINIO SOB ENCOMENDA, ACABAMENTO TIPO NATURAL, DE CORRER COM CONTRAMARCOS, INCLUSIVE FORNECIMENTO VIDRO LISO DE 4MM | m² | 1 | 385.95 | 385.95
6.9.3 | Código | Descrição | Und | Quant. | Valor Unit | Total
Composição | PEI-ARD-006 | PEITORIL DE ARDÓSIA E = 2 CM | m² | 1 | 150.43 | 150.43
Composição Auxiliar | REV-AZU-015 | APLICAÇÃO DE REJUNTE CIMENTÍCIO COLORIDO INDUSTRIALIZADO PARA REVESTIMENTOS DE PAREDE/PISO COM JUNTAS DE ATÉ 3MM DE ESPESSURA | m² | 1 | 4.73 | 4.73
Composição Auxiliar | MAO-OFC-075 | PEDREIRO COM ENCARGOS COMPLEMENTARES | HORA | 1.2 | 22.45 | 26.94
Composição Auxiliar | MAO-AJD-040 | SERVENTE COM ENCARGOS COMPLEMENTARES | HORA | 1 | 16.28 | 16.28
Insumo | MATED- 12352 | ARGAMASSA COLANTE ( TIPO: AC-III) | Kg | 5 | 1.82 | 9.1
Insumo | MATED- 12635 | PEITORIL/SOLEIRA EM ARDÓSIA (COR: NATURAL/ ESPESSURA: 2CM) | m² | 1.05 | 88.94 | 93.38
6.9.4 | Código | Descrição | Und | Quant. | Valor Unit | Total
Composição | COMP-RU-06 | TELA MOSQUITEIRO FIXADA EM PERFIL DE ALUMÍNIO - FORNECIMENTO E INSTALAÇÃO | M² | 1 | 147.6 | 147.6
Composição Auxiliar | 88316 | SERVENTE COM ENCARGOS COMPLEMENTARES | H | 0.8 | 16.21 | 12.96
Composição Auxiliar | 88261 | CARPINTEIRO DE ESQUADRIA COM ENCARGOS COMPLEMENTARES | H | 0.8 | 24.92 | 19.93
Insumo | 00011950 | BUCHA DE NYLON SEM ABA S6, COM PARAFUSO DE 4,20 X 40 MM EM ACO ZINCADO COM ROSCA SOBERBA, CABECA CHATA E FENDA PHILLIPS | UN | 2.2 | 0.16 | 0.35
Insumo | 00000592 | CANTONEIRA ALUMINIO ABAS IGUAIS 1 ", E = 1/8 ", 25,40 X 3,17 MM (0,408 KG/M) | KG | 1.64 | 68 | 111.52
Insumo | 00007170 | TELA FACHADEIRA EM POLIETILENO, ROLO DE 3 X 100 M (L X C), COR BRANCA, SEM LOGOMARCA - PARA PROTECAO DE OBRAS | m² | 1 | 2.84 | 2.84
6.9.5 | Código | Descrição | Und | Quant. | Valor Unit | Total
Composição | COMP-RU-07 | FORNECIMENTO E ASSENTAMENTO DE JANELA DE ALUMÍNIO, ACABAMENTO ANODIZADO, TIPO VENEZIANA COM CONTRAMARCO, INCLUSIVE FERRAGENS E ACESSÓRIOS | M² | 1 | 457.83 | 457.83
Composição Auxiliar | MAO-OFC-075 | PEDREIRO COM ENCARGOS COMPLEMENTARES | HORA | 1 | 22.45 | 22.45
Composição Auxiliar | MAO-AJD-040 | SERVENTE COM ENCARGOS COMPLEMENTARES | HORA | 1.5 | 16.28 | 24.42
Insumo | MATED- 11248 | AREIA LAVADA POSTO OBRA (TIPO: MÉDIA) | m³ | 0.01 | 95.81 | 0.95
Insumo | MATED- 11258 | CIMENTO PORTLAND CP II- E-32 (RESISTÊNCIA: 32,00 MPA) | Kg | 1.94 | 0.57 | 1.1
Insumo | MATED- 7558 | PORTA DE ABRIR EM ALUMINIO TIPO VENEZIANA , ACABAMENTO ANODIZADO NATURAL, INCLUSIVE DOBRADIÇA E MARCO - EXCLUSIVE FECHADURA | m² | 1 | 408.91 | 408.91
6.10.1 | Código | Descrição | Und | Quant. | Valor Unit | Total
Composição | DIV-PED-025 | DIVISÓRIA EM ARDÓSIA E = 3 CM, INCLUSIVE PERFIS EM CHAPA 18 | m² | 1 | 198.97 | 198.97
Composição Auxiliar | MAO-OFC-075 | PEDREIRO COM ENCARGOS COMPLEMENTARES | HORA | 2 | 22.45 | 44.9
Composição Auxiliar | MAO-AJD-040 | SERVENTE COM ENCARGOS COMPLEMENTARES | HORA | 4 | 16.28 | 65.12
Insumo | MATED- 11248 | AREIA LAVADA POSTO OBRA (TIPO: MÉDIA) | m³ | 0.0014 | 95.81 | 0.13
Insumo | MATED- 11258 | CIMENTO PORTLAND CP II- E-32 (RESISTÊNCIA: 32,00 MPA) | Kg | 0.111 | 0.57 | 0.06
Insumo | MATED- 12413 | DIVISÓRIA EM ARDÓSIA ( COR: NATURAL/ ESPESSURA: 3CM) | m² | 1 | 60.77 | 60.77
Insumo | MATED- 12405 | MASSA PLÁSTICA | U | 0.0003 | 17.73 | 13.65
Insumo | MATED- 11965 | PERFIL CHAPA 18 P/ DIVIS. ARDOSIA D=10CM, H=1,80M | U | 0.51 | 17.37 | 0
Insumo | MATED- 11964 | PERFIL CHAPA 18 P/ DIVIS. ARDOSIA D=18CM, H=1,80M | U | 0.77 | 28.12 | 14.34
6.10.2 | Código | Descrição | Und | Quant. | Valor Unit | Total
Composição | BAN-ARD-010 | BANCADA EM ARDÓSIA E = 3 CM, L = 55 CM, APOIADA EM CONSOLE DE METALON | m² | 1 | 235.86 | 235.86
Composição Auxiliar | AUX-ARG-010 | ARGAMASSA, TRAÇO 1:3 (CIMENTO E AREIA), PREPARO MECÂNICO | m³ | 0.012 | 22.45 | 56.12
Composição Auxiliar | MAO-OFC-075 | PEDREIRO COM ENCARGOS COMPLEMENTARES | HORA | 2.5 | 476.95 | 5.72
Composição Auxiliar | MAO-AJD-040 | SERVENTE COM ENCARGOS COMPLEMENTARES | HORA | 2.5 | 16.28 | 40.7
Insumo | MATED- 12367 | BANCADA EM ARDÓSIA PARA SANITÁRIO (COR: NATURAL/TIPO: POLIDO/ LARGURA: 55CM/ ESPESSURA: 3CM/ DETALHE: 35) | m² | 1 | 2.79 | 8
Insumo | MATED- 12792 | TESTEIRA EM ARDÓSIA ( COR: NATURAL/TIPO: POLIDO/ESPESSURA: 3CM) | m | 2.87 | 116.05 | 116.05
Insumo | MATED- 12746 | TUBO EM METALON GALVANIZADO (FORMATO: RETANGULAR¦SEÇÃO: 30X20MM¦ESPESSURA: 1, 25MM¦MASSA LINEAR: 0, 90KG/M) | m | 1.14 | 8.14 | 9.27
6.10.3 | Código | Descrição | Und | Quant. | Valor Unit | Total
Composição | 101740 | RODAPÉ EM ARDÓSIA ALTURA 10CM. AF_09/2020 | M | 1 | 35.31 | 35.31
Composição Auxiliar | 88309 | PEDREIRO COM ENCARGOS COMPLEMENTARES | H | 0.8536 | 22.37 | 19.09
Composição Auxiliar | 88316 | SERVENTE COM ENCARGOS COMPLEMENTARES | H | 0.3556 | 16.21 | 5.76
Insumo | 00037595 | ARGAMASSA COLANTE TIPO AC III | KG | 0.6 | 1.99 | 1.19
Insumo | 00010857 | RODAPE ARDOSIA, CINZA, 10 CM, E= *1CM | M | 1.04 | 8.92 | 9.27
6.11.1 | Código | Descrição | Und | Quant. | Valor Unit | Total
Composição | REV-CAN-010 | CANTONEIRA DE ALUMÍNIO PARA ACABAMENTO DE QUINAS | M | 1 | 19.39 | 19.39
Composição Auxiliar | MAO-OFC-075 | PEDREIRO COM ENCARGOS COMPLEMENTARES | HORA | 0.4 | 22.45 | 8.98
Composição Auxiliar | MAO-AJD-040 | SERVENTE COM ENCARGOS COMPLEMENTARES | HORA | 0.4 | 16.28 | 6.51
Insumo | MATED- 11460 | CANTONEIRA EM PERFIL PARA ACABAMENTO DE QUINAS (MATERIAL: ALUMÍNIO/COR: NATURAL/ ESPESSURA: 1MM/ LARGURA DAS ABAS: 19MM ) | m | 1.05 | 3.72 | 3.9
6.11.2 | Código | Descrição | Und | Quant. | Valor Unit | Total
Composição | PIS-JUN-005 | APLICAÇÃO DE SELANTE, MASTIQUE ELÁSTICO, EM JUNTA DE DILAÇÃO, DIMENSÃO 20X10 MM, FATOR DE FORMA 1:2, EXCLUSIVE DELIMITADOR DE PROFUNDIDADE | M | 1 | 26.62 | 26.62
Composição Auxiliar | MAO-OFC-075 | PEDREIRO COM ENCARGOS COMPLEMENTARES | HORA | 0.2 | 22.45 | 4.49
Composição Auxiliar | MAO-AJD-040 | SERVENTE COM ENCARGOS COMPLEMENTARES | HORA | 0.1 | 16.28 | 1.62
Insumo | MATED- 8151 | ADESIVO/SELANTE ELASTICO MONOCOMPONENTE ( APLICAÇÃO: USO GERAL¦ BASE: POLIURETANO¦ EMBALAGEM: 310ML) | un | 0.66667 | 30.78 | 20.51
6.11.3 | Código | Descrição | Und | Quant. | Valor Unit | Total
Composição | ED-8145 | JUNTA DE DILATAÇÃO COM ISOPOR 20 MM, EXCLUSIVE SELANTE | m² | 1 | 7.51 | 7.51
Composição Auxiliar | MAO-OFC-075 | PEDREIRO COM ENCARGOS COMPLEMENTARES | HORA | 0.066667 | 22.45 | 1.49
Composição Auxiliar | MAO-AJD-040 | SERVENTE COM ENCARGOS COMPLEMENTARES | HORA | 0.066667 | 16.28 | 1.08
Insumo | MATED- 8144 | CHAPA DE POLIESTIRENO EXPANDIDO/EPS (ISOPOR) E = 20 MM, 1000 X 500 MM | m² | 1.05 | 4.71 | 4.94
6.12.1 | Código | Descrição | Und | Quant. | Valor Unit | Total
Composição | 99841 | GUARDA-CORPO PANORÂMICO COM PERFIS DE ALUMÍNIO E VIDRO LAMINADO 8 MM, FIXADO COM CHUMBADOR MECÂNICO. AF_04/2019_P | M | 1 | 1143.05 | 1143.05
Composição Auxiliar | 88251 | AUXILIAR DE SERRALHEIRO COM ENCARGOS COMPLEMENTARES | H | 2.754 | 22.24 | 74.57
Composição Auxiliar | 88315 | SERRALHEIRO COM ENCARGOS COMPLEMENTARES | H | 3.353 | 17.96 | 49.46
Insumo | 00001332 | CHAPA DE ACO GROSSA, ASTM A36, E = 3/8 " (9,53 MM) 74,69 KG/M2 | KG | 1.4 | 12.55 | 17.57
Insumo | 00011002 | ELETRODO REVESTIDO AWS - E6013, DIAMETRO IGUAL A 2,50 MM | KG | 0.003 | 61.79 | 0.18
Insumo | 00013246 | PARAFUSO DE FERRO POLIDO, SEXTAVADO, COM ROSCA INTEIRA, DIAMETRO 5/16", COMPRIMENTO 3/4", COM PORCA E ARRUELA LISA LEVE | UN | 5 | 2.91 | 9.69
Insumo | 00011964 | PARAFUSO DE ACO TIPO CHUMBADOR PARABOLT, DIAMETRO 3/8", COMPRIMENTO 75 MM | UN | 3.333 | 0.55 | 2.75
Insumo | 00034360 | PERFIL DE ALUMINIO ANODIZADO | KG | 3.409 | 11 | 34.63
Insumo | 00020259 | PERFIL DE BORRACHA EPDM MACICO *12 X 15* MM PARA ESQUADRIAS | M | 3.149 | 79.33 | 270.43
Insumo | 00039961 | SILICONE ACETICO USO GERAL INCOLOR 280 G | UN | 0.855 | 17.55 | 15
Insumo | 00034391 | VIDRO COMUM LAMINADO LISO INCOLOR DUPLO, ESPESSURA TOTAL 8 MM (CADA CAMADA DE 4 MM) - COLOCADO | m² | 0.998 | 670.12 | 668.77
6.12.2 | Código | Descrição | Und | Quant. | Valor Unit | Total
Composição | 95547 | SABONETEIRA PLASTICA TIPO DISPENSER PARA SABONETE LIQUIDO COM RESERVATORIO 800 A 1500 ML, INCLUSO FIXAÇÃO. AF_01/2020 | UN | 1 | 34.26 | 34.26
Composição Auxiliar | 88267 | ENCANADOR OU BOMBEIRO HIDRÁULICO COM ENCARGOS COMPLEMENTARES | H | 0.3162 | 16.21 | 1.61
Composição Auxiliar | 88316 | SERVENTE COM ENCARGOS COMPLEMENTARES | H | 0.0996 | 21.76 | 6.88
Insumo | 00011758 | SABONETEIRA PLASTICA TIPO DISPENSER PARA SABONETE LIQUIDO COM RESERVATORIO 800 A 1500 ML | UN | 1 | 25.77 | 25.77
6.12.3 | Código | Descrição | Und | Quant. | Valor Unit | Total
Composição | ACE-PAP-025 | PAPELEIRA PLASTICA TIPO DISPENSER PARA PAPEL HIGIENICO ROLAO | U | 1 | 56.17 | 56.17
Composição Auxiliar | MAO-OFC-075 | PEDREIRO COM ENCARGOS COMPLEMENTARES | HORA | 1 | 22.45 | 22.45
Insumo | MATED- 12043 | PAPELEIRA PARA PAPEL HIGIÊNICO ROLÃO ( MATERIAL: PLÁSTICO) | un | 1 | 33.72 | 33.72
6.12.4 | Código | Descrição | Und | Quant. | Valor Unit | Total
Composição | ACE-PAP-015 | PAPELEIRA METÁLICA CROMADA, INCLUSIVE FIXAÇÃO | U | 1 | 50.91 | 50.91
Composição Auxiliar | MAO-OFC-075 | PEDREIRO COM ENCARGOS COMPLEMENTARES | HORA | 1 | 22.45 | 22.45
Insumo | MATED- 12306 | PAPELEIRA METÁLICA CROMADA, INCLUSIVE FIXAÇÃO | U | 1 | 28.46 | 28.46
6.12.5 | Código | Descrição | Und | Quant. | Valor Unit | Total
Composição | VID-ESP-015 | ESPELHO (40X60CM) ESP.4MM INCLUSIVE FIXAÇÃO COM PARAFUSO FINESSON - FORNECIMENTO E INSTALAÇÃO | UN | 1 | 107.07 | 107.07
Composição Auxiliar | MAO-OFC-075 | PEDREIRO COM ENCARGOS COMPLEMENTARES | HORA | 0.24444 | 22.45 | 5.48
Composição Auxiliar | MAO-AJD-040 | SERVENTE COM ENCARGOS COMPLEMENTARES | HORA | 0.24444 | 16.28 | 3.97
Insumo | MATED- 12631 | BOTÃO FINESSON PARA FIXAÇÃO DE ESPELHOS, INCLUINDO PARAFUSO E BUCHA DE FIXAÇÃO | un | 4 | 3.42 | 13.68
Insumo | MATED- 22623 | ESPELHO (TIPO: CRISTAL¦ COR: PRATA¦ACABAMENTO : LAPIDADO¦ESPESSURA: 4MM) | m² | 0.24 | 349.77 | 83.94
6.12.6 | Código | Descrição | Und | Quant. | Valor Unit | Total
Composição | ACE-BAR-005 | BARRA DE APOIO EM AÇO INOX POLIDO RETA, DN 1.1/4" (31,75MM), PARA ACESSIBILIDADE (PMR/PCR), COMPRIMENTO 80CM, INSTALADO EM PAREDE, INCLUSIVE FORNECIMENTO, INSTALAÇÃO E ACESSÓRIOS PARA FIXAÇÃO | UN | 1 | 189.29 | 189.29
Composição Auxiliar | MAO-OFC-075 | PEDREIRO COM ENCARGOS COMPLEMENTARES | HORA | 0.48889 | 22.45 | 10.97
Composição Auxiliar | MAO-AJD-040 | SERVENTE COM ENCARGOS COMPLEMENTARES | HORA | 0.48889 | 16.28 | 7.95
Insumo | MATED- 12063 | BARRA DE APOIO ( MATERIAL: AÇO INOX AISI 304¦ACABAMENTO: POLIDO¦ MODELO: RETA¦DIÂMETRO TUBO: 1.1/4" [31,75MM]¦ COMPRIMENTO: 80CM¦ INSTALAÇÃO: PAREDE¦ ACESSÓRIOS: INCLUSO CANOPLAS, PARAFUSOS E BUCHAS) | un | 1 | 169.05 | 169.05
Insumo | MATED- 11337 | BUCHA DE NYLON COM PARAFUSO AUTO ATARRAXANTE CABEÇA PANELA, FENDA SIMPLES ( COMPRIMENTO: 50MM / DIÂMETRO NOMINAL DO PARAFUSO: 4,8MM / DIÂMETRO NOMINAL DA BUCHA: 8MM) | un | 6 | 0.22 | 1.32
6.12.7 | Código | Descrição | Und | Quant. | Valor Unit | Total
Composição | ACE-BAR-040 | BARRA DE APOIO EM AÇO INOX POLIDO PARA LAVATÓRIO DE CANTO, DN 1.1/4" (31,75MM), PARA ACESSIBILIDADE (PMR/PCR), INSTALADO EM PAREDE, INCLUSIVE FORNECIMENTO, INSTALAÇÃO E ACESSÓRIOS PARA FIXAÇÃO | UN | 1 | 224.62 | 224.62
Composição Auxiliar | MAO-OFC-075 | PEDREIRO COM ENCARGOS COMPLEMENTARES | HORA | 0.48889 | 22.45 | 10.97
Composição Auxiliar | MAO-AJD-040 | SERVENTE COM ENCARGOS COMPLEMENTARES | HORA | 0.48889 | 16.28 | 7.95
Insumo | MATED- 12062 | BARRA DE APOIO ( MATERIAL: AÇO INOX AISI 304¦ACABAMENTO: POLIDO¦ MODELO: PARA LAVATÓRIO DE CANTO¦ DIÂMETRO TUBO: 1.1/4" [31, 75MM]¦COMPRIMENTO: APROX. 61CM¦INSTALAÇÃO : PAREDE¦ACESSÓRIOS: INCLUSO CANOPLAS, PARAFUSOS E BUCHAS) | un | 1 | 0.22 | 1.32
Insumo | MATED- 11337 | BUCHA DE NYLON COM PARAFUSO AUTO ATARRAXANTE CABEÇA PANELA, FENDA SIMPLES ( COMPRIMENTO: 50MM / DIÂMETRO NOMINAL DO PARAFUSO: 4,8MM / DIÂMETRO NOMINAL DA BUCHA: 8MM) | un | 6 | 204.38 | 204.38
6.12.8 | Código | Descrição | Und | Quant. | Valor Unit | Total
Composição | SER-COR-040 | GUARDA-CORPO EM AÇO INOX D = 1 1/2", COM SUBDIVISÕES EM TUBO DE AÇO INOX D = 1/2", H = 1,05 M - COM CORRIMÃO DUPLO DE TUBO DE AÇO INOX D = 1 1/2" | M | 1 | 753.08 | 753.08
Composição Auxiliar | MAO-OFC-075 | PEDREIRO COM ENCARGOS COMPLEMENTARES | HORA | 1 | 22.45 | 22.45
Composição Auxiliar | MAO-AJD-040 | SERVENTE COM ENCARGOS COMPLEMENTARES | HORA | 1 | 16.28 | 16.28
Insumo | MATED- 12716 | GUARDA CORPO EM AÇO INOX D = 1 1/2", COM SUBDIVISÕES EM TUBO DE AÇO INOX D = 1/2", H = 1,05 M - COM CORRIMÃO DUPLO DE TUBO DE AÇO INOX DE 1 1/2" | m | 1 | 714.35 | 714.35
6.13.1 | Código | Descrição | Und | Quant. | Valor Unit | Total
Composição | 98525 | LIMPEZA MECANIZADA DE CAMADA VEGETAL, VEGETAÇÃO E PEQUENAS ÁRVORES (DIÂMETRO DE TRONCO MENOR QUE 0,20 M), COM TRATOR DE ESTEIRAS.AF_05/2018 | m² | 1 | 0.34 | 0.34
Composição Auxiliar | 89032 | TRATOR DE ESTEIRAS, POTÊNCIA 100 HP, PESO OPERACIONAL 9,4 T, COM LÂMINA 2,19 M3 - CHP DIURNO. AF_06/2014 | CHP | 0.0006 | 61.14 | 0.14
Composição Auxiliar | 89031 | TRATOR DE ESTEIRAS, POTÊNCIA 100 HP, PESO OPERACIONAL 9,4 T, COM LÂMINA 2,19 M3 - CHI DIURNO. AF_06/2014 | CHI | 0.0024 | 191.74 | 0.11
Composição Auxiliar | 88441 | JARDINEIRO COM ENCARGOS COMPLEMENTARES | H | 0.003 | 19.86 | 0.05
Composição Auxiliar | 88316 | SERVENTE COM ENCARGOS COMPLEMENTARES | H | 0.003 | 16.21 | 0.04
6.13.2 | Código | Descrição | Und | Quant. | Valor Unit | Total
Composição | 100576 | REGULARIZAÇÃO E COMPACTAÇÃO DE SUBLEITO DE SOLO PREDOMINANTEMENTE ARGILOSO. AF_11/2019 | m² | 1 | 2.04 | 2.04
Composição Auxiliar | 5901 | CAMINHÃO PIPA 10.000 L TRUCADO, PESO BRUTO TOTAL 23.000 KG, CARGA ÚTIL MÁXIMA 15.935 KG, DISTÂNCIA ENTRE EIXOS 4,8 M, POTÊNCIA 230 CV, INCLUSIVE TANQUE DE AÇO PARA TRANSPORTE DE ÁGUA - CHP DIURNO. AF_06/2014 | CHP | 0.001 | 48.81 | 0.29
Composição Auxiliar | 5932 | MOTONIVELADORA POTÊNCIA BÁSICA LÍQUIDA (PRIMEIRA MARCHA) 125 HP, PESO BRUTO 13032 KG, LARGURA DA LÂMINA DE 3,7 M - CHP DIURNO. AF_06/2014 | CHP | 0.0001 | 183.02 | 0.36
Composição Auxiliar | 73436 | ROLO COMPACTADOR VIBRATÓRIO PÉ DE CARNEIRO PARA SOLOS, POTÊNCIA 80 HP, PESO OPERACIONAL SEM/COM LASTRO 7,4 / 8,8 T, LARGURA DE TRABALHO 1,68 M - CHP DIURNO. AF_02/2016 | CHP | 0.002 | 51.08 | 0.35
Composição Auxiliar | 5903 | CAMINHÃO PIPA 10.000 L TRUCADO, PESO BRUTO TOTAL 23.000 KG, CARGA ÚTIL MÁXIMA 15.935 KG, DISTÂNCIA ENTRE EIXOS 4,8 M, POTÊNCIA 230 CV, INCLUSIVE TANQUE DE AÇO PARA TRANSPORTE DE ÁGUA - CHI DIURNO. AF_06/2014 | CHI | 0.007 | 235.78 | 0.02
Composição Auxiliar | 5934 | MOTONIVELADORA POTÊNCIA BÁSICA LÍQUIDA (PRIMEIRA MARCHA) 125 HP, PESO BRUTO 13032 KG, LARGURA DA LÂMINA DE 3,7 M - CHI DIURNO. AF_06/2014 | CHI | 0.008 | 73.78 | 0.59
Composição Auxiliar | 93244 | ROLO COMPACTADOR VIBRATÓRIO PÉ DE CARNEIRO PARA SOLOS, POTÊNCIA 80 HP, PESO OPERACIONAL SEM/COM LASTRO 7,4 / 8,8 T, LARGURA DE TRABALHO 1,68 M - CHI DIURNO. AF_02/2016 | CHI | 0.006 | 311.57 | 0.31
Composição Auxiliar | 88316 | SERVENTE COM ENCARGOS COMPLEMENTARES | H | 0.008 | 16.21 | 0.12
6.13.3 | Código | Descrição | Und | Quant. | Valor Unit | Total
Composição | 92400 | EXECUÇÃO DE PÁTIO/ESTACIONAMENTO EM PISO INTERTRAVADO, COM BLOCO RETANGULAR DE 20 X 10 CM, ESPESSURA 10 CM. AF_12/2015 | m² | 1 | 85.87 | 85.87
Composição Auxiliar | 91277 | PLACA VIBRATÓRIA REVERSÍVEL COM MOTOR 4 TEMPOS A GASOLINA, FORÇA CENTRÍFUGA DE 25 KN (2500 KGF), POTÊNCIA 5,5 CV - CHP DIURNO. AF_08/2015 | CHP | 0.0069 | 0.58 | 0.09
Composição Auxiliar | 91283 | CORTADORA DE PISO COM MOTOR 4 TEMPOS A GASOLINA, POTÊNCIA DE 13 HP, COM DISCO DE CORTE DIAMANTADO SEGMENTADO PARA CONCRETO, DIÂMETRO DE 350 MM, FURO DE 1" (14 X 1") - CHP DIURNO. AF_08/2015 | CHP | 0.0037 | 12.09 | 0.08
Composição Auxiliar | 91278 | PLACA VIBRATÓRIA REVERSÍVEL COM MOTOR 4 TEMPOS A GASOLINA, FORÇA CENTRÍFUGA DE 25 KN (2500 KGF), POTÊNCIA 5,5 CV - CHI DIURNO. AF_08/2015 | CHI | 0.1665 | 0.76 | 0.12
Composição Auxiliar | 91285 | CORTADORA DE PISO COM MOTOR 4 TEMPOS A GASOLINA, POTÊNCIA DE 13 HP, COM DISCO DE CORTE DIAMANTADO SEGMENTADO PARA CONCRETO, DIÂMETRO DE 350 MM, FURO DE 1" (14 X 1") - CHI DIURNO. AF_08/2015 | CHI | 0.1696 | 12.56 | 0.04
Composição Auxiliar | 88260 | CALCETEIRO COM ENCARGOS COMPLEMENTARES | H | 0.3467 | 17.27 | 5.98
Composição Auxiliar | 88316 | SERVENTE COM ENCARGOS COMPLEMENTARES | H | 0.3467 | 16.21 | 5.62
Insumo | 00000370 | AREIA MEDIA - POSTO JAZIDA/FORNECEDOR (RETIRADO NA JAZIDA, SEM TRANSPORTE) | m³ | 0.0568 | 67.32 | 67.52
Insumo | 00040524 | BLOQUETE/PISO INTERTRAVADO DE CONCRETO - MODELO ONDA/16 FACES/RETANGULAR/TIJOLINHO/PAVER/HOLANDES/PARALELEPIPEDO, 20 CM X 10 CM, E = 10 CM, RESISTENCIA DE 35 MPA (NBR 9781), COR NATURAL | m² | 1.0031 | 95.84 | 5.44
Insumo | 00004741 | PO DE PEDRA (POSTO PEDREIRA/FORNECEDOR, SEM FRETE) | m³ | 0.0109 | 90.65 | 0.98
6.13.4 | Código | Descrição | Und | Quant. | Valor Unit | Total
Composição | 94280 | ASSENTAMENTO DE GUIA (MEIO-FIO) EM TRECHO CURVO, CONFECCIONADA EM CONCRETO PRÉ-FABRICADO, DIMENSÕES 39X6,5X6,5X19 CM (COMPRIMENTO X BASE INFERIOR X BASE SUPERIOR X ALTURA), PARA DELIMITAÇÃO DE JARDINS, PRAÇAS OU PASSEIOS. AF_05/2016 | M | 1 | 62.96 | 62.96
Composição Auxiliar | 88629 | ARGAMASSA TRAÇO 1:3 (EM VOLUME DE CIMENTO E AREIA MÉDIA ÚMIDA), PREPARO MANUAL. AF_08/2019 | m³ | 0.001 | 598.84 | 0.59
Composição Auxiliar | 88309 | PEDREIRO COM ENCARGOS COMPLEMENTARES | H | 0.394 | 22.37 | 8.81
Composição Auxiliar | 88316 | SERVENTE COM ENCARGOS COMPLEMENTARES | H | 0.394 | 16.21 | 6.38
Insumo | 00000370 | AREIA MEDIA - POSTO JAZIDA/FORNECEDOR (RETIRADO NA JAZIDA, SEM TRANSPORTE) | m³ | 0.007 | 95.84 | 0.67
Insumo | 00041680 | MEIO-FIO OU GUIA DE CONCRETO PRE-MOLDADO, COMP *39* CM, *19 X 6,5/6,5* CM (H X L1/L2) | UN | 2.577 | 18.05 | 46.51
6.13.5 | Código | Descrição | Und | Quant. | Valor Unit | Total
Composição | 4413985 | Regularização manual de taludes de cortes e aterros | m² | 1 | 16.45 | 16.45
B | Código | Mão de Obra |  |  |  | Custo Horário
Insumo | P9824 | Servente |  |  | 16.1175 | 16.1175
6.13.6 | Código | Descrição | Und | Quant. | Valor Unit | Total
Composição | 98504 | PLANTIO DE GRAMA EM PLACAS. AF_05/2018 | m² | 1 | 12.22 | 12.22
Composição Auxiliar | 88316 | SERVENTE COM ENCARGOS COMPLEMENTARES | H | 0.1564 | 19.86 | 0.77
Composição Auxiliar | 88441 | JARDINEIRO COM ENCARGOS COMPLEMENTARES | H | 0.0391 | 16.21 | 2.53
Insumo | 00003324 | GRAMA BATATAIS EM PLACAS, SEM PLANTIO | m² | 1 | 8.92 | 8.92
6.13.7 | Código | Descrição | Und | Quant. | Valor Unit | Total
Composição | 98520 | APLICAÇÃO DE ADUBO EM SOLO. AF_05/2018 | m² | 1 | 5.57 | 5.57
Composição Auxiliar | 88316 | SERVENTE COM ENCARGOS COMPLEMENTARES | H | 0.0631 | 19.86 | 0.31
Composição Auxiliar | 88441 | JARDINEIRO COM ENCARGOS COMPLEMENTARES | H | 0.0158 | 16.21 | 1.02
Insumo | 00038125 | FERTILIZANTE ORGANICO COMPOSTO, CLASSE A | KG | 2.5 | 1.5 | 3.75
Insumo | 00003123 | FERTILIZANTE NPK - 4: 14: 8 | KG | 0.1 | 4.95 | 0.49
6.13.8 | Código | Descrição | Und | Quant. | Valor Unit | Total
Composição | 98511 | PLANTIO DE ÁRVORE ORNAMENTAL COM ALTURA DE MUDA MAIOR QUE 2,00 M E MENOR OU IGUAL A 4,00 M. AF_05/2018 | UN | 1 | 153.05 | 153.05
Composição Auxiliar | 88441 | JARDINEIRO COM ENCARGOS COMPLEMENTARES | H | 0.26 | 19.86 | 5.16
Composição Auxiliar | 88316 | SERVENTE COM ENCARGOS COMPLEMENTARES | H | 1.0401 | 16.21 | 16.86
Insumo | 00000359 | MUDA DE ARVORE ORNAMENTAL, OITI/AROEIRA SALSA/ANGICO/IPE/JACARANDA OU EQUIVALENTE DA REGIAO, H= *2* M | UN | 1 | 131.03 | 131.03
6.13.9 | Código | Descrição | Und | Quant. | Valor Unit | Total
Composição | 98516 | PLANTIO DE PALMEIRA COM ALTURA DE MUDA MENOR OU IGUAL A 2,00 M. AF_05/2018 | UN | 1 | 341.43 | 341.43
Composição Auxiliar | 91634 | GUINDAUTO HIDRÁULICO, CAPACIDADE MÁXIMA DE CARGA 6500 KG, MOMENTO MÁXIMO DE CARGA 5,8 TM, ALCANCE MÁXIMO HORIZONTAL 7,60 M, INCLUSIVE CAMINHÃO TOCO PBT 9.700 KG, POTÊNCIA DE 160 CV - CHP DIURNO. AF_08/2015 | CHP | 0.2999 | 224.55 | 67.34
Composição Auxiliar | 91635 | GUINDAUTO HIDRÁULICO, CAPACIDADE MÁXIMA DE CARGA 6500 KG, MOMENTO MÁXIMO DE CARGA 5,8 TM, ALCANCE MÁXIMO HORIZONTAL 7,60 M, INCLUSIVE CAMINHÃO TOCO PBT 9.700 KG, POTÊNCIA DE 160 CV - CHI DIURNO. AF_08/2015 | CHI | 1.2252 | 42.8 | 52.43
Composição Auxiliar | 88441 | JARDINEIRO COM ENCARGOS COMPLEMENTARES | H | 1.0905 | 19.86 | 21.65
Composição Auxiliar | 88316 | SERVENTE COM ENCARGOS COMPLEMENTARES | H | 4.362 | 16.21 | 70.7
Insumo | 00038641 | MUDA DE PALMEIRA, ARECA, H= *1,50* CM | UN | 1 | 129.31 | 129.31
6.13.10 | Código | Descrição | Und | Quant. | Valor Unit | Total
Composição | 98510 | PLANTIO DE ÁRVORE ORNAMENTAL COM ALTURA DE MUDA MENOR OU IGUAL A 2,00 M. AF_05/2018 | UN | 1 | 79.18 | 79.18
Composição Auxiliar | 88441 | JARDINEIRO COM ENCARGOS COMPLEMENTARES | H | 0.1818 | 19.86 | 3.61
Composição Auxiliar | 88316 | SERVENTE COM ENCARGOS COMPLEMENTARES | H | 0.7272 | 16.21 | 11.78
Insumo | 00000358 | MUDA DE ARVORE ORNAMENTAL, OITI/AROEIRA SALSA/ANGICO/IPE/JACARANDA OU EQUIVALENTE DA REGIAO, H= *1* M | UN | 1 | 63.79 | 63.79
7.1 | Código | Descrição | Und | Quant. | Valor Unit | Total
Composição | 96765 | ABRIGO PARA HIDRANTE, 90X60X17CM, COM REGISTRO GLOBO ANGULAR 45 GRAUS 2 1/2", ADAPTADOR STORZ 2 1/2", MANGUEIRA DE INCÊNDIO 20M, REDUÇÃO 2 1/2" X 1 1/2" E ESGUICHO EM LATÃO 1 1/2" - FORNECIMENTO E INSTALAÇÃO. AF_10/2020 | UN | 1 | 1446.85 | 1446.85
Composição Auxiliar | 88248 | AUXILIAR DE ENCANADOR OU BOMBEIRO HIDRÁULICO COM ENCARGOS COMPLEMENTARES | H | 3.037 | 17.45 | 52.99
Composição Auxiliar | 88267 | ENCANADOR OU BOMBEIRO HIDRÁULICO COM ENCARGOS COMPLEMENTARES | H | 3.037 | 21.76 | 66.08
Insumo | 00010900 | ADAPTADOR, EM LATAO, ENGATE RAPIDO1 1/2" X ROSCA INTERNA 5 FIOS 2 1/2", PARA INSTALACAO PREDIAL DE COMBATE A INCENDIO | UN | 1 | 61.71 | 61.71
Insumo | 00004350 | BUCHA DE NYLON, DIAMETRO DO FURO 8 MM, COMPRIMENTO 40 MM, COM PARAFUSO DE ROSCA SOBERBA, CABECA CHATA, FENDA SIMPLES, 4,8 X 50 MM | UN | 4 | 0.78 | 3.12
Insumo | 00020963 | CAIXA DE INCENDIO/ABRIGO PARA MANGUEIRA, DE SOBREPOR/EXTERNA, COM 90 X 60 X 17 CM, EM CHAPA DE ACO, PORTA COM VENTILACAO, VISOR COM A INSCRICAO "INCENDIO", SUPORTE/CESTA INTERNA PARA A MANGUEIRA, PINTURA ELETROSTATICA VERMELHA | UN | 1 | 415.34 | 415.34
Insumo | 00020971 | CHAVE DUPLA PARA CONEXOES TIPO STORZ, ENGATE RAPIDO 1 1/2" X 2 1/2", EM LATAO, PARA INSTALACAO PREDIAL COMBATE A INCENDIO | UN | 1 | 17.14 | 17.14
Insumo | 00037554 | ESGUICHO JATO REGULAVEL, TIPO ELKHART, ENGATE RAPIDO 1 1/2", PARA COMBATE A INCENDIO | UN | 1 | 211.38 | 211.38
Insumo | 00021030 | MANGUEIRA DE INCENDIO, TIPO 1, DE 1 1/2", COMPRIMENTO = 20 M, TECIDO EM FIO DE POLIESTER E TUBO INTERNO EM BORRACHA SINTETICA, COM UNIOES ENGATE RAPIDO | UN | 1 | 439.09 | 439.09
Insumo | 00010904 | REGISTRO OU VALVULA GLOBO ANGULAR EM LATAO, PARA HIDRANTES EM INSTALACAO PREDIAL DE INCENDIO, 45 GRAUS, DIAMETRO DE 2 1/2", COM VOLANTE, CLASSE DE PRESSAO DE ATE 200 PSI | UN | 1 | 180 | 180
7.2 | Código | Descrição | Und | Quant. | Valor Unit | Total
Composição | 101915 | CONJUNTO DE MANGUEIRA PARA COMBATE A INCÊNDIO EM FIBRA DE POLIESTER PURA, COM 1.1/2", REVESTIDA INTERNAMENTE, COMPRIMENTO DE 15M - FORNECIMENTO E INSTALAÇÃO. AF_10/2020 | UN | 1 | 361.76 | 361.76
Composição Auxiliar | 88248 | AUXILIAR DE ENCANADOR OU BOMBEIRO HIDRÁULICO COM ENCARGOS COMPLEMENTARES | H | 0.1416 | 17.45 | 2.47
Composição Auxiliar | 88267 | ENCANADOR OU BOMBEIRO HIDRÁULICO COM ENCARGOS COMPLEMENTARES | H | 0.1416 | 21.76 | 3.08
Insumo | 00021029 | MANGUEIRA DE INCENDIO, TIPO 1, DE 1 1/2", COMPRIMENTO = 15 M, TECIDO EM FIO DE POLIESTER E TUBO INTERNO EM BORRACHA SINTETICA, COM UNIOES ENGATE RAPIDO | UN | 1 | 356.21 | 356.21
7.3 | Código | Descrição | Und | Quant. | Valor Unit | Total
Composição | 92367 | TUBO DE AÇO GALVANIZADO COM COSTURA, CLASSE MÉDIA, DN 65 (2 1/2"), CONEXÃO ROSQUEADA, INSTALADO EM REDE DE ALIMENTAÇÃO PARA HIDRANTE - FORNECIMENTO E INSTALAÇÃO. AF_10/2020 | M | 1 | 128.63 | 128.63
Composição Auxiliar | 88248 | AUXILIAR DE ENCANADOR OU BOMBEIRO HIDRÁULICO COM ENCARGOS COMPLEMENTARES | H | 0.245 | 17.45 | 4.27
Composição Auxiliar | 88267 | ENCANADOR OU BOMBEIRO HIDRÁULICO COM ENCARGOS COMPLEMENTARES | H | 0.245 | 21.76 | 5.33
Insumo | 00007701 | TUBO ACO GALVANIZADO COM COSTURA, CLASSE MEDIA, DN 2.1/2", E = *3,65* MM, PESO *6,51* KG/M (NBR 5580) | M | 1.039 | 114.57 | 119.03
7.4 | Código | Descrição | Und | Quant. | Valor Unit | Total
Composição | 97495 | TÊ, EM AÇO, CONEXÃO SOLDADA, DN 65 (2 1/2"), INSTALADO EM REDE DE ALIMENTAÇÃO PARA HIDRANTE - FORNECIMENTO E INSTALAÇÃO. AF_10/2020 | UN | 1 | 525.62 | 525.62
Composição Auxiliar | 88317 | SOLDADOR COM ENCARGOS COMPLEMENTARES | H | 0.781 | 17.45 | 13.62
Composição Auxiliar | 88248 | AUXILIAR DE ENCANADOR OU BOMBEIRO HIDRÁULICO COM ENCARGOS COMPLEMENTARES | H | 0.781 | 21.76 | 16.99
Composição Auxiliar | 88267 | ENCANADOR OU BOMBEIRO HIDRÁULICO COM ENCARGOS COMPLEMENTARES | H | 0.781 | 23.06 | 18
Insumo | 00011002 | ELETRODO REVESTIDO AWS - E6013, DIAMETRO IGUAL A 2,50 MM | KG | 0.101 | 61.79 | 6.24
Insumo | 00040398 | TE 90 GRAUS EM ACO CARBONO, SOLDAVEL, PRESSAO 3.000 LBS, DN 2 1/2" | UN | 1 | 470.77 | 470.77
7.5 | Código | Descrição | Und | Quant. | Valor Unit | Total
Composição | 94473 | COTOVELO 90 GRAUS, EM FERRO GALVANIZADO, CONEXÃO ROSQUEADA, DN 65 (2 1/2), INSTALADO EM RESERVAÇÃO DE ÁGUA DE EDIFICAÇÃO QUE POSSUA RESERVATÓRIO DE FIBRA/FIBROCIMENTO  FORNECIMENTO E INSTALAÇÃO. AF_06/2016 | UN | 1 | 111.69 | 111.69
Composição Auxiliar | 88248 | AUXILIAR DE ENCANADOR OU BOMBEIRO HIDRÁULICO COM ENCARGOS COMPLEMENTARES | H | 0.522 | 17.45 | 9.1
Composição Auxiliar | 88267 | ENCANADOR OU BOMBEIRO HIDRÁULICO COM ENCARGOS COMPLEMENTARES | H | 0.522 | 21.76 | 11.35
Insumo | 00003470 | COTOVELO 90 GRAUS DE FERRO GALVANIZADO, COM ROSCA BSP, DE 2 1/2" | UN | 1 | 90.75 | 90.75
Insumo | 00003148 | FITA VEDA ROSCA EM ROLOS DE 18 MM X 50 M (L X C) | UN | 0.027 | 14.2 | 0.38
Insumo | 00007307 | FUNDO ANTICORROSIVO PARA METAIS FERROSOS (ZARCAO) | L | 0.003 | 38.93 | 0.11
7.6 | Código | Descrição | Und | Quant. | Valor Unit | Total
Composição | 94474 | COTOVELO 45 GRAUS, EM FERRO GALVANIZADO, CONEXÃO ROSQUEADA, DN 65 (2 1/2), INSTALADO EM RESERVAÇÃO DE ÁGUA DE EDIFICAÇÃO QUE POSSUA RESERVATÓRIO DE FIBRA/FIBROCIMENTO  FORNECIMENTO E INSTALAÇÃO. AF_06/2016 | UN | 1 | 121.74 | 121.74
Composição Auxiliar | 88248 | AUXILIAR DE ENCANADOR OU BOMBEIRO HIDRÁULICO COM ENCARGOS COMPLEMENTARES | H | 0.522 | 17.45 | 9.1
Composição Auxiliar | 88267 | ENCANADOR OU BOMBEIRO HIDRÁULICO COM ENCARGOS COMPLEMENTARES | H | 0.522 | 21.76 | 11.35
Insumo | 00012402 | COTOVELO 45 GRAUS DE FERRO GALVANIZADO, COM ROSCA BSP, DE 2 1/2" | UN | 1 | 100.8 | 100.8
Insumo | 00003148 | FITA VEDA ROSCA EM ROLOS DE 18 MM X 50 M (L X C) | UN | 0.027 | 14.2 | 0.38
Insumo | 00007307 | FUNDO ANTICORROSIVO PARA METAIS FERROSOS (ZARCAO) | L | 0.003 | 38.93 | 0.11
7.7 | Código | Descrição | Und | Quant. | Valor Unit | Total
Composição | 94467 | LUVA, EM FERRO GALVANIZADO, CONEXÃO ROSQUEADA, DN 65 (2 1/2), INSTALADO EM RESERVAÇÃO DE ÁGUA DE EDIFICAÇÃO QUE POSSUA RESERVATÓRIO DE FIBRA/FIBROCIMENTO  FORNECIMENTO E INSTALAÇÃO. AF_06/2016 | UN | 1 | 78.17 | 78.17
Composição Auxiliar | 88248 | AUXILIAR DE ENCANADOR OU BOMBEIRO HIDRÁULICO COM ENCARGOS COMPLEMENTARES | H | 0.348 | 17.45 | 6.07
Composição Auxiliar | 88267 | ENCANADOR OU BOMBEIRO HIDRÁULICO COM ENCARGOS COMPLEMENTARES | H | 0.348 | 21.76 | 7.57
Insumo | 00003148 | FITA VEDA ROSCA EM ROLOS DE 18 MM X 50 M (L X C) | UN | 0.027 | 14.2 | 0.38
Insumo | 00007307 | FUNDO ANTICORROSIVO PARA METAIS FERROSOS (ZARCAO) | L | 0.003 | 38.93 | 0.11
Insumo | 00003913 | LUVA DE FERRO GALVANIZADO, COM ROSCA BSP, DE 2 1/2" | UN | 1 | 64.04 | 64.04
7.8 | Código | Descrição | Und | Quant. | Valor Unit | Total
Composição | COMP-RU-AUX-13 | CENTRAL DE ALARME DE INCÊNDIO ATÉ 8 LAÇOS, COM 2 LINHAS - FORNECIMENTO E INSTALAÇÃO | UN | 1 | 528.68 | 528.68
Composição Auxiliar | 88264 | ELETRICISTA COM ENCARGOS COMPLEMENTARES | H | 1.05 | 22.61 | 23.74
Insumo | COMP.37 | CENTRAL DE ALARME E DETECÇÃO DE INCENDIO, CAPACIDADE: 2 BATERIAS, 8 LAÇOS, COM 2 LINHAS, MOD.VR-8L, VERIN OU SIMILAR | UN | 1 | 504.94 | 504.94
7.9 | Código | Descrição | Und | Quant. | Valor Unit | Total
Composição | ELE-SIR-010 | SIRENE DE ALTA POTÊNCIA, TIMBRE Ø 150MM, 100DCB | UN | 1 | 416.17 | 416.17
Composição Auxiliar | MAO-AJD-015 | AJUDANTE DE ELETRICISTA COM ENCARGOS COMPLEMENTARES | HORA | 2 | 22.68 | 45.36
Composição Auxiliar | MAO-OFC-035 | ELETRICISTA COM ENCARGOS COMPLEMENTARES | HORA | 2 | 18.32 | 36.64
Insumo | MATED- 12977 | SIRENE DE ALTA POTÊNCIA , TIMBRE Ø 150MM, 100DCB | U | 1 | 334.17 | 334.17
7.10 | Código | Descrição | Und | Quant. | Valor Unit | Total
Composição | INC-ACI-005 | ACIONADOR MANUAL DE ALARME DE INCÊNDIO | UN | 1 | 115.01 | 115.01
Composição Auxiliar | MAO-AJD-015 | AJUDANTE DE ELETRICISTA COM ENCARGOS COMPLEMENTARES | HORA | 0.29 | 18.32 | 5.31
Composição Auxiliar | MAO-OFC-035 | ELETRICISTA COM ENCARGOS COMPLEMENTARES | HORA | 0.29 | 22.68 | 6.57
Insumo | MATED- 11480 | ACIONADOR MANUAL DE ALARME DE INCÊNDIO ( ALTURA: 89MM/LARGURA: 93MM/PROFUNDIDADE: 26,5 MM/TENSÃO: 17-28 V) | U | 1 | 103.13 | 103.13
7.11 | Código | Descrição | Und | Quant. | Valor Unit | Total
Composição | INC-EXT-016 | EXTINTOR DE INCÊNDIO TIPO PÓ QUÍMICO 2-A:20-B:C, CAPACIDADE 6 KG | U | 1 | 167.51 | 167.51
Composição Auxiliar | MAO-AJD-020 | AJUDANTE DE BOMBEIRO/ENCANADOR COM ENCARGOS COMPLEMENTARES | HORA | 0.95 | 17.5 | 16.62
Composição Auxiliar | MAO-OFC-040 | BOMBEIRO/ENCANADOR COM ENCARGOS COMPLEMENTARES | HORA | 0.95 | 21.81 | 20.71
Insumo | MATED- 11337 | BUCHA DE NYLON COM PARAFUSO AUTO ATARRAXANTE CABEÇA PANELA, FENDA SIMPLES ( COMPRIMENTO: 50MM / DIÂMETRO NOMINAL DO PARAFUSO: 4,8MM / DIÂMETRO NOMINAL DA BUCHA: 8MM) | un | 2 | 0.22 | 0.44
Insumo | MATED- 12539 | EXTINTOR DE PÓ QUIMICO (CAPACIDADE EXTINTORA: 2-A:20-B:C¦AGENTE: FOSFATO MONOAMÔNICO¦ CARGA: 4KG) | un | 1 | 129.74 | 129.74
7.12 | Código | Descrição | Und | Quant. | Valor Unit | Total
Composição | INC-EXT-015 | EXTINTOR DE INCÊNDIO TIPO PÓ QUÍMICO 20-B:C, CAPACIDADE 6 KG | U | 1 | 172.81 | 172.81
Composição Auxiliar | MAO-AJD-020 | AJUDANTE DE BOMBEIRO/ENCANADOR COM ENCARGOS COMPLEMENTARES | HORA | 0.95 | 17.5 | 16.62
Composição Auxiliar | MAO-OFC-040 | BOMBEIRO/ENCANADOR COM ENCARGOS COMPLEMENTARES | HORA | 0.95 | 21.81 | 20.71
Insumo | MATED- 11337 | BUCHA DE NYLON COM PARAFUSO AUTO ATARRAXANTE CABEÇA PANELA, FENDA SIMPLES ( COMPRIMENTO: 50MM / DIÂMETRO NOMINAL DO PARAFUSO: 4,8MM / DIÂMETRO NOMINAL DA BUCHA: 8MM) | un | 2 | 0.22 | 0.44
Insumo | MATED- 12538 | EXTINTOR DE PÓ QUIMICO (CAPACIDADE EXTINTORA: 20B:C¦AGENTE: FOSFATO MONOAMÔNICO¦CARGA: 4KG) | un | 1 | 135.04 | 135.04
7.13 | Código | Descrição | Und | Quant. | Valor Unit | Total
Composição | INC-ABRIGOEXT-02 | ABRIGO DE SOBREPOR EM CHAPA DE AÇO CARBONO PINTADO COM TINTA A BASE DE EPOXI VERMELHA, DIMENSÕES 75X35X25CM | UND | 1 | 197.23 | 197.23
Composição Auxiliar | 88309 | PEDREIRO COM ENCARGOS COMPLEMENTARES | H | 1 | 22.37 | 22.37
Composição Auxiliar | 88316 | SERVENTE COM ENCARGOS COMPLEMENTARES | H | 1 | 16.21 | 16.21
Insumo | Abrigo ext | ABRIGO PARA EXTINTOR DE INCENDIO DE SOBREPOR DIMENSÕES 75X35X25CM | UN | 1 | 158.65 | 158.65
7.14 | Código | Descrição | Und | Quant. | Valor Unit | Total
Composição | 97599 | LUMINÁRIA DE EMERGÊNCIA, COM 30 LÂMPADAS LED DE 2 W, SEM REATOR - FORNECIMENTO E INSTALAÇÃO. AF_02/2020 | UN | 1 | 27.77 | 27.77
Composição Auxiliar | 88247 | AUXILIAR DE ELETRICISTA COM ENCARGOS COMPLEMENTARES | H | 0.0748 | 22.61 | 4.05
Composição Auxiliar | 88264 | ELETRICISTA COM ENCARGOS COMPLEMENTARES | H | 0.1795 | 18.25 | 1.36
Insumo | 00038774 | LUMINARIA DE EMERGENCIA 30 LEDS, POTENCIA 2 W, BATERIA DE LITIO, AUTONOMIA DE 6 HORAS | UN | 1 | 22.36 | 22.36
7.15 | Código | Descrição | Und | Quant. | Valor Unit | Total
Composição | INC-PLA-015 | PLACA FOTOLUMINESCENTE "S1" OU "S2"- 380 X 190 MM (SAÍDA - DIREITA) | U | 1 | 21.05 | 21.05
Composição Auxiliar | MAO-OFC-075 | PEDREIRO COM ENCARGOS COMPLEMENTARES | HORA | 0.5 | 22.45 | 11.22
Insumo | MATED- 12919 | PLACA FOTOLUMINESCENTE (TIPO : S1¦FORMATO: RETANGULAR¦DIMENSÃO: 380MMX190MM¦ INFORMAÇÃO: PICTOGRAMA SEM TEXTO - SAÍDA DE EMERGÊNCIA DIREITA) | un | 1 | 9.83 | 9.83
7.16 | Código | Descrição | Und | Quant. | Valor Unit | Total
Composição | INC-HID-005 | HIDRANTE DE RECALQUE COMPLETO EM CAIXA DE ALVENARIA | U | 1 | 681.79 | 681.79
Composição Auxiliar | MAO-AJD-020 | AJUDANTE DE BOMBEIRO/ENCANADOR COM ENCARGOS COMPLEMENTARES | HORA | 1.15 | 17.5 | 20.12
Composição Auxiliar | MAO-OFC-040 | BOMBEIRO/ENCANADOR COM ENCARGOS COMPLEMENTARES | HORA | 1.15 | 21.81 | 25.08
Composição Auxiliar | MAO-OFC-075 | PEDREIRO COM ENCARGOS COMPLEMENTARES | HORA | 3 | 22.45 | 67.35
Composição Auxiliar | MAO-AJD-040 | SERVENTE COM ENCARGOS COMPLEMENTARES | HORA | 5.2 | 16.28 | 84.65
Insumo | MATED- 12071 | ADAPTADOR EM LATÃO PARA INSTALAÇÃO PREDIAL DE COMBATE A INCÊNDIO (MATERIAL: LATÃO¦ENGATE RÁPIDO: 2. 1/2"¦ROSCA INTERNA: 5 FIOS 2.1/2") | un | 1 | 59.04 | 59.04
Insumo | MATED- 11248 | AREIA LAVADA POSTO OBRA (TIPO: MÉDIA) | m³ | 0.08 | 0.68 | 3.33
Insumo | MATED- 11256 | CAL HIDRATADA (TIPO: CH- III) | Kg | 4.91 | 107.1 | 2.25
Insumo | MATED- 11258 | CIMENTO PORTLAND CP II- E-32 (RESISTÊNCIA: 32,00 MPA) | Kg | 22.3 | 0.19 | 0.26
Insumo | MATED- 11624 | FITA DE VEDAÇÃO PARA TUBOS E CONEXÕES ROSCÁVEIS (LARGURA: 12 MM) | m | 1.41 | 0.57 | 51.3
Insumo | MATED- 11251 | PEDRA BRITADA POSTO OBRA (NÚMERO: 2¦ GRANULOMETRIA: 19-38MM ) | m³ | 0.0211 | 95.81 | 7.66
Insumo | MATED- 11485 | REGISTRO TIPO GLOBO ANGULAR (APLICAÇÃO: HIDRANTES¦DIÂMETRO: 2.1/ 2" [63 MM]¦ÂNGULO: 45°¦ MATERIAL: BRONZE¦ ACABAMENTO: EM LATÃO COM VOLANTE¦ EXTREMIDADE: ROSCADA) | un | 1 | 0.57 | 12.71
Insumo | MATED- 12540 | TAMPA DE FERRO FUNDIDO PARA HIDRANTE DE RECALQUE | U | 1 | 158.28 | 158.28
Insumo | MATED- 11486 | Tampão cego com corrente para hidrante em latão ( diâmetro da seção: 2 1/2 ") | U | 1 | 123.01 | 123.01
Insumo | MATED- 11315 | TIJOLO MACIÇO (TIPO: COMUM¦COMPRIMENTO: 190MM¦LARGURA: 90MM¦ ALTURA: 50MM*)*VALORES REFERENCIAIS APROXIMADOS | un | 90 | 66.75 | 66.75
7.17 | Código | Descrição | Und | Quant. | Valor Unit | Total
Composição | SER-ESC-010 | ESCADA MARINHEIRO - TUBO GALVANIZADO D = 3/4" E D = 1/2" | M | 1 | 173.91 | 173.91
Composição Auxiliar | AUX-ARG-010 | ARGAMASSA, TRAÇO 1:3 (CIMENTO E AREIA), PREPARO MECÂNICO | m³ | 0.003 | 22.45 | 11.22
Composição Auxiliar | MAO-OFC-075 | PEDREIRO COM ENCARGOS COMPLEMENTARES | HORA | 0.5 | 16.28 | 16.28
Composição Auxiliar | MAO-AJD-040 | SERVENTE COM ENCARGOS COMPLEMENTARES | HORA | 1 | 476.95 | 1.43
Insumo | MATED- 12593 | ESCADA MARINHEIRO EM TUBO GALVANIZADO D = 3/ 4"/ D = 1/2" - TIPO1 | m | 1 | 144.98 | 144.98
7.18 | Código | Descrição | Und | Quant. | Valor Unit | Total
Composição | ED-9941 | RESERVATÓRIO DE ÁGUA ENTERRADO, CAPACIDADE DE 15M3, EM CONCRETO ARMADO COM CASAS DE BOMBAS, INCLUSIVE ALÇAPÃO, ESCAVAÇÃO, REATERRO E TRANSPORTE E RETIRADA DO MATERIAL ESCAVADO (EM CAÇAMBA), EXCLUSIVE TUBULAÇÕES, BOMBAS E QUADROS | UN | 1 | 26682.28 | 26682.28
Composição Auxiliar | SER-ALÇ-010 | ALÇAPÃO 80 X 80 CM COM COM QUADRO DE CANTONEIRA METÁLICA 1"X 1/8", TAMPA EM CANTONEIRA 7/8"X 1/8" E CHAPA METÁLICA ENRIJECIDA POR PERFIL "T | U | 2 | 18.72 | 392.74
Composição Auxiliar | TER-API-005 | APILOAMENTO DO FUNDO DE VALAS COM SOQUETE | m² | 20.98 | 55.35 | 2701.35
Composição Auxiliar | ARM-AÇO-020 | CORTE, DOBRA E MONTAGEM DE AÇO CA-50/60 | KG | 729.84 | 543.64 | 5130.87
Composição Auxiliar | SER-DEG-005 | DEGRAU DE ESCADA DE MARINHEIRO DE FERRO REDONDO DE 7/8" ENGASTADO | U | 4 | 12.45 | 9086.5
Composição Auxiliar | TER-ESC-035 | ESCAVAÇÃO MANUAL DE VALA COM PROFUNDIDADE MENOR OU IGUAL A 1,5M | m³ | 48.805 | 425.17 | 446
Composição Auxiliar | FUN-FOR-010 | FORMA E DESFORMA DE COMPENSADO RESINADO, ESP. 12MM, REAPROVEITAMENTO (3X) (FUNDAÇÃO) | m² | 88.58 | 57.85 | 5124.35
Composição Auxiliar | FUN-CON-045 | FORNECIMENTO DE CONCRETO ESTRUTURAL, PREPARADO EM OBRA COM BETONEIRA, COM FCK 20 MPA, INCLUSIVE LANÇAMENTO, ADENSAMENTO E ACABAMENTO (FUNDAÇÃO) | m³ | 9.438 | 41.19 | 2293.45
Composição Auxiliar | FUN-LAS-005 | LASTRO DE CONCRETO MAGRO, INCLUSIVE TRANSPORTE, LANÇAMENTO E ADENSAMENTO | m³ | 1.049 | 265.18 | 530.36
Composição Auxiliar | REV-REB-010 | REBOCO COM ARGAMASSA, TRAÇO 1:2:9 (CIMENTO, CAL E AREIA), COM ADITIVO IMPERMEABILIZANTE, ESP. 20MM, APLICAÇÃO MANUAL, PREPARO MECÂNICO | m² | 55.68 | 49.2 | 196.8
Composição Auxiliar | TRA-CAÇ-015 | TRANSPORTE DE MATERIAL DEMOLIDO EM CAÇAMBA | m³ | 24.9 | 31.32 | 779.86
7.19 | Código | Descrição | Und | Quant. | Valor Unit | Total
Composição | INC-BOM-010 | QUADRO DE FORÇA PARA MOTOR DE 3,0 CV, 220V, TRIFÁSICO, CONTENDO DISPOSITIVO PARA PARTIDA MANUAL E AUTOMÁTICA ATRAVÉS DE PRESSOSTATO E SAÍDA PARA ALARME DE BOMBA EM FUNCIONAMENTO | U | 1 | 473.05 | 473.05
Composição Auxiliar | MAO-AJD-015 | AJUDANTE DE ELETRICISTA COM ENCARGOS COMPLEMENTARES | HORA | 4 | 22.68 | 90.72
Composição Auxiliar | MAO-OFC-035 | ELETRICISTA COM ENCARGOS COMPLEMENTARES | HORA | 4 | 18.32 | 73.28
Insumo | MATED- 13045 | QUADRO DE FORÇA PARA MOTOR DE 3,0 CV, 220V, TRIFÁSICO, CONTENDO DISPOSITIVO PARA PARTIDA MANUAL E AUTOMÁTICA ATRAVÉS DE PRESSOSTATO E SAÍDA PARA ALARME DE BOMBA EM FUNCIONAMENTO | U | 1 | 309.05 | 309.05
7.20 | Código | Descrição | Und | Quant. | Valor Unit | Total
Composição | 102118 | BOMBA CENTRÍFUGA, TRIFÁSICA, 3 CV OU 2,96 HP, HM 34 A 40 M, Q 8,6 A 14,8 M3/H - FORNECIMENTO E INSTALAÇÃO. AF_12/2020 | UN | 1 | 2697.81 | 2697.81
Composição Auxiliar | 88247 | AUXILIAR DE ELETRICISTA COM ENCARGOS COMPLEMENTARES | H | 0.633 | 22.61 | 14.31
Composição Auxiliar | 88248 | AUXILIAR DE ENCANADOR OU BOMBEIRO HIDRÁULICO COM ENCARGOS COMPLEMENTARES | H | 2.2774 | 17.45 | 39.74
Composição Auxiliar | 88264 | ELETRICISTA COM ENCARGOS COMPLEMENTARES | H | 0.633 | 18.25 | 11.55
Composição Auxiliar | 88267 | ENCANADOR OU BOMBEIRO HIDRÁULICO COM ENCARGOS COMPLEMENTARES | H | 2.2774 | 21.76 | 49.55
Insumo | 00011267 | ARRUELA LISA, REDONDA, DE LATAO POLIDO, DIAMETRO NOMINAL 5/8", DIAMETRO EXTERNO = 34 MM, DIAMETRO DO FURO = 17 MM, ESPESSURA = *2,5* MM | UN | 4 | 2576.62 | 2576.62
Insumo | 00000736 | BOMBA CENTRIFUGA MOTOR ELETRICO TRIFASICO 2,96HP, DIAMETRO DE SUCCAO X ELEVACAO 1 1/2" X 1 1/4", DIAMETRO DO ROTOR 148 MM, HM/Q: 34 M / 14,80 M3/H A 40 M / 8,60 M3/H | UN | 1 | 0.95 | 3.8
Insumo | 00039997 | PORCA ZINCADA, SEXTAVADA, DIAMETRO 1/4" | UN | 4 | 0.37 | 1.48
Insumo | 00039996 | VERGALHAO ZINCADO ROSCA TOTAL, 1/4 " (6,3 MM) | M | 0.2 | 3.84 | 0.76
8.1.1 | Código | Descrição | Und | Quant. | Valor Unit | Total
Composição | 90373 | JOELHO 90 GRAUS COM BUCHA DE LATÃO, PVC, SOLDÁVEL, DN 25MM, X 1/2 INSTALADO EM RAMAL OU SUB-RAMAL DE ÁGUA - FORNECIMENTO E INSTALAÇÃO. AF_12/2014 | UN | 1 | 15.84 | 15.84
Composição Auxiliar | 88248 | AUXILIAR DE ENCANADOR OU BOMBEIRO HIDRÁULICO COM ENCARGOS COMPLEMENTARES | H | 0.15 | 17.45 | 2.61
Composição Auxiliar | 88267 | ENCANADOR OU BOMBEIRO HIDRÁULICO COM ENCARGOS COMPLEMENTARES | H | 0.15 | 21.76 | 3.26
Insumo | 00000122 | ADESIVO PLASTICO PARA PVC, FRASCO COM *850* GR | UN | 0.007 | 59.63 | 0.41
Insumo | 00020147 | JOELHO PVC, SOLDAVEL, COM BUCHA DE LATAO, 90 GRAUS, 25 MM X 1/2", PARA AGUA FRIA PREDIAL | UN | 1 | 8.92 | 8.92
Insumo | 00038383 | LIXA D'AGUA EM FOLHA, GRAO 100 | UN | 0.05 | 2.06 | 0.1
Insumo | 00020083 | SOLUCAO PREPARADORA / LIMPADORA PARA PVC, FRASCO COM 1000 CM3 | UN | 0.008 | 67.56 | 0.54
8.1.2 | Código | Descrição | Und | Quant. | Valor Unit | Total
Composição | 89366 | JOELHO 90 GRAUS COM BUCHA DE LATÃO, PVC, SOLDÁVEL, DN 25MM, X 3/4 INSTALADO EM RAMAL OU SUB-RAMAL DE ÁGUA - FORNECIMENTO E INSTALAÇÃO. AF_12/2014 | UN | 1 | 17.5 | 17.5
Composição Auxiliar | 88248 | AUXILIAR DE ENCANADOR OU BOMBEIRO HIDRÁULICO COM ENCARGOS COMPLEMENTARES | H | 0.15 | 17.45 | 2.61
Composição Auxiliar | 88267 | ENCANADOR OU BOMBEIRO HIDRÁULICO COM ENCARGOS COMPLEMENTARES | H | 0.15 | 21.76 | 3.26
Insumo | 00000122 | ADESIVO PLASTICO PARA PVC, FRASCO COM *850* GR | UN | 0.007 | 59.63 | 0.41
Insumo | 00003524 | JOELHO PVC, SOLDAVEL, COM BUCHA DE LATAO, 90 GRAUS, 25 MM X 3/4", PARA AGUA FRIA PREDIAL | UN | 1 | 10.58 | 10.58
Insumo | 00038383 | LIXA D'AGUA EM FOLHA, GRAO 100 | UN | 0.05 | 2.06 | 0.1
Insumo | 00020083 | SOLUCAO PREPARADORA / LIMPADORA PARA PVC, FRASCO COM 1000 CM3 | UN | 0.008 | 67.56 | 0.54
8.1.3 | Código | Descrição | Und | Quant. | Valor Unit | Total
Composição | 89427 | LUVA COM BUCHA DE LATÃO, PVC, SOLDÁVEL, DN 25MM X 3/4, INSTALADO EM RAMAL DE DISTRIBUIÇÃO DE ÁGUA - FORNECIMENTO E INSTALAÇÃO. AF_12/2014 | UN | 1 | 13.2 | 13.2
Composição Auxiliar | 88248 | AUXILIAR DE ENCANADOR OU BOMBEIRO HIDRÁULICO COM ENCARGOS COMPLEMENTARES | H | 0.06 | 17.45 | 1.04
Composição Auxiliar | 88267 | ENCANADOR OU BOMBEIRO HIDRÁULICO COM ENCARGOS COMPLEMENTARES | H | 0.06 | 21.76 | 1.3
Insumo | 00000122 | ADESIVO PLASTICO PARA PVC, FRASCO COM *850* GR | UN | 0.007 | 59.63 | 0.41
Insumo | 00038383 | LIXA D'AGUA EM FOLHA, GRAO 100 | UN | 0.03 | 2.06 | 0.06
Insumo | 00003870 | LUVA SOLDAVEL COM BUCHA DE LATAO, PVC, 25 MM X 3/4" | UN | 1 | 9.85 | 9.85
Insumo | 00020083 | SOLUCAO PREPARADORA / LIMPADORA PARA PVC, FRASCO COM 1000 CM3 | UN | 0.008 | 67.56 | 0.54
8.1.4 | Código | Descrição | Und | Quant. | Valor Unit | Total
Composição | HID-REG-075 | REGISTRO DE GAVETA, TIPO BASE, ROSCÁVEL 3/4" (PARA TUBO SOLDÁVEL OU PPR DN 25MM/CPVC DN 22MM), INCLUSIVE ACABAMENTO (PADRÃO MÉDIO) E CANOPLA CROMADO | UN | 1 | 78.76 | 78.76
Composição Auxiliar | MAO-AJD-020 | AJUDANTE DE BOMBEIRO/ENCANADOR COM ENCARGOS COMPLEMENTARES | HORA | 0.45833 | 21.81 | 9.99
Composição Auxiliar | MAO-OFC-040 | BOMBEIRO/ENCANADOR COM ENCARGOS COMPLEMENTARES | HORA | 0.45833 | 17.5 | 8.02
Insumo | MATED- 11624 | FITA DE VEDAÇÃO PARA TUBOS E CONEXÕES ROSCÁVEIS (LARGURA: 12 MM) | m | 0.94 | 0.19 | 0.17
Insumo | MATED- 26305 | CANOPLA E VOLANTE PARA REGISTRO ( ACABAMENTO: MÉDIO¦ MATERIAL: METAL CROMADO¦TIPO: REDONDO ¦TAMANHO: 1/2" ATÉ 1"¦ REFERÊNCIA: C40/C50 OU EQUIVALENTE) | un | 1 | 25.82 | 25.82
Insumo | MATED- 11496 | REGISTRO DE GAVETA BASE (DIÂMETRO DA SEÇÃO: 3/4"¦DIÂMETRO ADAPTADOR OU LUVA SOLDÁVEL: 25MM¦ ACABAMENTO: NÃO INCLUSO) | un | 1 | 34.76 | 34.76
8.1.5 | Código | Descrição | Und | Quant. | Valor Unit | Total
Composição | HID-REG-080 | REGISTRO DE GAVETA, TIPO BASE, ROSCÁVEL 1" (PARA TUBO SOLDÁVEL OU PPR DN 32MM/CPVC DN 28MM), INCLUSIVE ACABAMENTO (PADRÃO MÉDIO) E CANOPLA CROMADOS | UN | 1 | 90.53 | 90.53
Composição Auxiliar | MAO-AJD-020 | AJUDANTE DE BOMBEIRO/ENCANADOR COM ENCARGOS COMPLEMENTARES | HORA | 0.5641 | 21.81 | 12.3
Composição Auxiliar | MAO-OFC-040 | BOMBEIRO/ENCANADOR COM ENCARGOS COMPLEMENTARES | HORA | 0.5641 | 17.5 | 9.87
Insumo | MATED- 11624 | FITA DE VEDAÇÃO PARA TUBOS E CONEXÕES ROSCÁVEIS (LARGURA: 12 MM) | m | 1.0053 | 0.19 | 0.19
Insumo | MATED- 26305 | CANOPLA E VOLANTE PARA REGISTRO ( ACABAMENTO: MÉDIO¦ MATERIAL: METAL CROMADO¦TIPO: REDONDO ¦TAMANHO: 1/2" ATÉ 1"¦ REFERÊNCIA: C40/C50 OU EQUIVALENTE) | un | 1 | 25.82 | 25.82
Insumo | MATED- 11497 | REGISTRO DE GAVETA BASE (DIÂMETRO DA SEÇÃO: 1"¦DIÂMETRO ADAPTADOR OU LUVA SOLDÁVEL: 32MM¦ ACABAMENTO: NÃO INCLUSO) | un | 1 | 42.35 | 42.35
8.1.6 | Código | Descrição | Und | Quant. | Valor Unit | Total
Composição | 89383 | ADAPTADOR CURTO COM BOLSA E ROSCA PARA REGISTRO, PVC, SOLDÁVEL, DN 25MM X 3/4, INSTALADO EM RAMAL OU SUB-RAMAL DE ÁGUA - FORNECIMENTO E INSTALAÇÃO. AF_12/2014 | UN | 1 | 6.24 | 6.24
Composição Auxiliar | 88248 | AUXILIAR DE ENCANADOR OU BOMBEIRO HIDRÁULICO COM ENCARGOS COMPLEMENTARES | H | 0.1 | 17.45 | 1.74
Composição Auxiliar | 88267 | ENCANADOR OU BOMBEIRO HIDRÁULICO COM ENCARGOS COMPLEMENTARES | H | 0.1 | 21.76 | 2.17
Insumo | 00000065 | ADAPTADOR PVC SOLDAVEL CURTO COM BOLSA E ROSCA, 25 MM X 3/4", PARA AGUA FRIA | UN | 1 | 1.28 | 1.28
Insumo | 00000122 | ADESIVO PLASTICO PARA PVC, FRASCO COM *850* GR | UN | 0.007 | 59.63 | 0.41
Insumo | 00038383 | LIXA D'AGUA EM FOLHA, GRAO 100 | UN | 0.05 | 2.06 | 0.1
Insumo | 00020083 | SOLUCAO PREPARADORA / LIMPADORA PARA PVC, FRASCO COM 1000 CM3 | UN | 0.008 | 67.56 | 0.54
8.1.7 | Código | Descrição | Und | Quant. | Valor Unit | Total
Composição | 89391 | ADAPTADOR CURTO COM BOLSA E ROSCA PARA REGISTRO, PVC, SOLDÁVEL, DN 32MM X 1, INSTALADO EM RAMAL OU SUB-RAMAL DE ÁGUA - FORNECIMENTO E INSTALAÇÃO. AF_12/2014 | UN | 1 | 8.7 | 8.7
Composição Auxiliar | 88248 | AUXILIAR DE ENCANADOR OU BOMBEIRO HIDRÁULICO COM ENCARGOS COMPLEMENTARES | H | 0.119 | 17.45 | 2.07
Composição Auxiliar | 88267 | ENCANADOR OU BOMBEIRO HIDRÁULICO COM ENCARGOS COMPLEMENTARES | H | 0.119 | 21.76 | 2.58
Insumo | 00000108 | ADAPTADOR PVC SOLDAVEL CURTO COM BOLSA E ROSCA, 32 MM X 1", PARA AGUA FRIA | UN | 1 | 2.66 | 2.66
Insumo | 00000122 | ADESIVO PLASTICO PARA PVC, FRASCO COM *850* GR | UN | 0.009 | 59.63 | 0.53
Insumo | 00038383 | LIXA D'AGUA EM FOLHA, GRAO 100 | UN | 0.06 | 2.06 | 0.12
Insumo | 00020083 | SOLUCAO PREPARADORA / LIMPADORA PARA PVC, FRASCO COM 1000 CM3 | UN | 0.011 | 67.56 | 0.74
8.1.8 | Código | Descrição | Und | Quant. | Valor Unit | Total
Composição | 94703 | ADAPTADOR COM FLANGE E ANEL DE VEDAÇÃO, PVC, SOLDÁVEL, DN 25 MM X 3/4 , INSTALADO EM RESERVAÇÃO DE ÁGUA DE EDIFICAÇÃO QUE POSSUA RESERVATÓRIO DE FIBRA/FIBROCIMENTO FORNECIMENTO E INSTALAÇÃO. AF_06/2016 | UN | 1 | 23.24 | 23.24
Composição Auxiliar | 88248 | AUXILIAR DE ENCANADOR OU BOMBEIRO HIDRÁULICO COM ENCARGOS COMPLEMENTARES | H | 0.136 | 17.45 | 2.37
Composição Auxiliar | 88267 | ENCANADOR OU BOMBEIRO HIDRÁULICO COM ENCARGOS COMPLEMENTARES | H | 0.136 | 21.76 | 2.95
Insumo | 00020080 | ADESIVO PLASTICO PARA PVC, FRASCO COM 175 GR | UN | 0.046 | 16.27 | 16.27
Insumo | 00000096 | ADAPTADOR PVC SOLDAVEL, COM FLANGE E ANEL DE VEDACAO, 25 MM X 3/4", PARA CAIXA D'AGUA | UN | 1 | 19.46 | 0.89
Insumo | 00038383 | LIXA D'AGUA EM FOLHA, GRAO 100 | UN | 0.014 | 2.06 | 0.02
Insumo | 00020083 | SOLUCAO PREPARADORA / LIMPADORA PARA PVC, FRASCO COM 1000 CM3 | UN | 0.011 | 67.56 | 0.74
8.1.9 | Código | Descrição | Und | Quant. | Valor Unit | Total
Composição | 94796 | TORNEIRA DE BOIA PARA CAIXA D'ÁGUA, ROSCÁVEL, 3/4" - FORNECIMENTO E INSTALAÇÃO. AF_08/2021 | UN | 1 | 37.86 | 37.86
Composição Auxiliar | 88248 | AUXILIAR DE ENCANADOR OU BOMBEIRO HIDRÁULICO COM ENCARGOS COMPLEMENTARES | H | 0.1904 | 17.45 | 3.32
Composição Auxiliar | 88267 | ENCANADOR OU BOMBEIRO HIDRÁULICO COM ENCARGOS COMPLEMENTARES | H | 0.1904 | 21.76 | 4.14
Insumo | 00003148 | FITA VEDA ROSCA EM ROLOS DE 18 MM X 50 M (L X C) | UN | 0.0053 | 14.2 | 0.07
Insumo | 00011830 | TORNEIRA DE BOIA CONVENCIONAL PARA CAIXA D'AGUA, AGUA FRIA, 3/4", COM HASTE E TORNEIRA METALICOS E BALAO PLASTICO | UN | 1 | 30.33 | 30.33
8.1.10 | Código | Descrição | Und | Quant. | Valor Unit | Total
Composição | 94707 | ADAPTADOR COM FLANGE E ANEL DE VEDAÇÃO, PVC, SOLDÁVEL, DN 60 MM X 2 , INSTALADO EM RESERVAÇÃO DE ÁGUA DE EDIFICAÇÃO QUE POSSUA RESERVATÓRIO DE FIBRA/FIBROCIMENTO FORNECIMENTO E INSTALAÇÃO. AF_06/2016 | UN | 1 | 62.57 | 62.57
Composição Auxiliar | 88248 | AUXILIAR DE ENCANADOR OU BOMBEIRO HIDRÁULICO COM ENCARGOS COMPLEMENTARES | H | 0.181 | 17.45 | 3.15
Composição Auxiliar | 88267 | ENCANADOR OU BOMBEIRO HIDRÁULICO COM ENCARGOS COMPLEMENTARES | H | 0.181 | 21.76 | 3.93
Insumo | 00000100 | ADAPTADOR PVC SOLDAVEL, COM FLANGES E ANEL DE VEDACAO, 60 MM X 2", PARA CAIXA D' AGUA | UN | 1 | 48.18 | 48.18
Insumo | 00020080 | ADESIVO PLASTICO PARA PVC, FRASCO COM 175 GR | UN | 0.194 | 19.46 | 3.77
Insumo | 00038383 | LIXA D'AGUA EM FOLHA, GRAO 100 | UN | 0.018 | 2.06 | 0.03
Insumo | 00020083 | SOLUCAO PREPARADORA / LIMPADORA PARA PVC, FRASCO COM 1000 CM3 | UN | 0.052 | 67.56 | 3.51
8.1.11 | Código | Descrição | Und | Quant. | Valor Unit | Total
Composição | 89408 | JOELHO 90 GRAUS, PVC, SOLDÁVEL, DN 25MM, INSTALADO EM RAMAL DE DISTRIBUIÇÃO DE ÁGUA - FORNECIMENTO E INSTALAÇÃO. AF_12/2014 | UN | 1 | 5.6 | 5.6
Composição Auxiliar | 88248 | AUXILIAR DE ENCANADOR OU BOMBEIRO HIDRÁULICO COM ENCARGOS COMPLEMENTARES | H | 0.09 | 17.45 | 1.57
Composição Auxiliar | 88267 | ENCANADOR OU BOMBEIRO HIDRÁULICO COM ENCARGOS COMPLEMENTARES | H | 0.09 | 21.76 | 1.95
Insumo | 00000122 | ADESIVO PLASTICO PARA PVC, FRASCO COM *850* GR | UN | 0.007 | 59.63 | 0.41
Insumo | 00003529 | JOELHO PVC, SOLDAVEL, 90 GRAUS, 25 MM, PARA AGUA FRIA PREDIAL | UN | 1 | 2.06 | 0.06
Insumo | 00038383 | LIXA D'AGUA EM FOLHA, GRAO 100 | UN | 0.03 | 1.07 | 1.07
Insumo | 00020083 | SOLUCAO PREPARADORA / LIMPADORA PARA PVC, FRASCO COM 1000 CM3 | UN | 0.008 | 67.56 | 0.54
8.1.12 | Código | Descrição | Und | Quant. | Valor Unit | Total
Composição | 89413 | JOELHO 90 GRAUS, PVC, SOLDÁVEL, DN 32MM, INSTALADO EM RAMAL DE DISTRIBUIÇÃO DE ÁGUA - FORNECIMENTO E INSTALAÇÃO. AF_12/2014 | UN | 1 | 8.71 | 8.71
Composição Auxiliar | 88248 | AUXILIAR DE ENCANADOR OU BOMBEIRO HIDRÁULICO COM ENCARGOS COMPLEMENTARES | H | 0.107 | 17.45 | 1.86
Composição Auxiliar | 88267 | ENCANADOR OU BOMBEIRO HIDRÁULICO COM ENCARGOS COMPLEMENTARES | H | 0.107 | 21.76 | 2.32
Insumo | 00000122 | ADESIVO PLASTICO PARA PVC, FRASCO COM *850* GR | UN | 0.009 | 59.63 | 0.53
Insumo | 00003536 | JOELHO PVC, SOLDAVEL, 90 GRAUS, 32 MM, PARA AGUA FRIA PREDIAL | UN | 1 | 2.06 | 0.07
Insumo | 00038383 | LIXA D'AGUA EM FOLHA, GRAO 100 | UN | 0.036 | 3.19 | 3.19
Insumo | 00020083 | SOLUCAO PREPARADORA / LIMPADORA PARA PVC, FRASCO COM 1000 CM3 | UN | 0.011 | 67.56 | 0.74
8.1.13 | Código | Descrição | Und | Quant. | Valor Unit | Total
Composição | 89497 | JOELHO 90 GRAUS, PVC, SOLDÁVEL, DN 40MM, INSTALADO EM PRUMADA DE ÁGUA - FORNECIMENTO E INSTALAÇÃO. AF_12/2014 | UN | 1 | 12.74 | 12.74
Composição Auxiliar | 88248 | AUXILIAR DE ENCANADOR OU BOMBEIRO HIDRÁULICO COM ENCARGOS COMPLEMENTARES | H | 0.089 | 17.45 | 1.55
Composição Auxiliar | 88267 | ENCANADOR OU BOMBEIRO HIDRÁULICO COM ENCARGOS COMPLEMENTARES | H | 0.089 | 21.76 | 1.93
Insumo | 00000122 | ADESIVO PLASTICO PARA PVC, FRASCO COM *850* GR | UN | 0.012 | 59.63 | 0.71
Insumo | 00003535 | JOELHO PVC, SOLDAVEL, 90 GRAUS, 40 MM, PARA AGUA FRIA PREDIAL | UN | 1 | 2.06 | 0.04
Insumo | 00038383 | LIXA D'AGUA EM FOLHA, GRAO 100 | UN | 0.02 | 7.57 | 7.57
Insumo | 00020083 | SOLUCAO PREPARADORA / LIMPADORA PARA PVC, FRASCO COM 1000 CM3 | UN | 0.014 | 67.56 | 0.94
8.1.14 | Código | Descrição | Und | Quant. | Valor Unit | Total
Composição | 94680 | JOELHO 90 GRAUS, PVC, SOLDÁVEL, DN 60 MM INSTALADO EM RESERVAÇÃO DE ÁGUA DE EDIFICAÇÃO QUE POSSUA RESERVATÓRIO DE FIBRA/FIBROCIMENTO FORNECIMENTO E INSTALAÇÃO. AF_06/2016 | UN | 1 | 52.16 | 52.16
Composição Auxiliar | 88248 | AUXILIAR DE ENCANADOR OU BOMBEIRO HIDRÁULICO COM ENCARGOS COMPLEMENTARES | H | 0.276 | 17.45 | 4.81
Composição Auxiliar | 88267 | ENCANADOR OU BOMBEIRO HIDRÁULICO COM ENCARGOS COMPLEMENTARES | H | 0.276 | 21.76 | 6
Insumo | 00020080 | ADESIVO PLASTICO PARA PVC, FRASCO COM 175 GR | UN | 0.154 | 19.46 | 2.99
Insumo | 00003539 | JOELHO PVC, SOLDAVEL, 90 GRAUS, 60 MM, PARA AGUA FRIA PREDIAL | UN | 1 | 2.06 | 0.05
Insumo | 00038383 | LIXA D'AGUA EM FOLHA, GRAO 100 | UN | 0.028 | 35.55 | 35.55
Insumo | 00020083 | SOLUCAO PREPARADORA / LIMPADORA PARA PVC, FRASCO COM 1000 CM3 | UN | 0.041 | 67.56 | 2.76
8.1.15 | Código | Descrição | Und | Quant. | Valor Unit | Total
Composição | COMP-HID-013 | JOELHO REDUCAO PVC SOLDAVEL 90º AGUA FRIA 32X25MM - FORNECIMENTO E INSTALACAO | UN | 1 | 14 | 14
Composição Auxiliar | 88267 | ENCANADOR OU BOMBEIRO HIDRÁULICO COM ENCARGOS COMPLEMENTARES | H | 0.2 | 21.76 | 4.35
Composição Auxiliar | 88316 | SERVENTE COM ENCARGOS COMPLEMENTARES | H | 0.2 | 16.21 | 3.24
Insumo | 00000122 | ADESIVO PLASTICO PARA PVC, FRASCO COM *850* GR | UN | 0.0082 | 59.63 | 0.48
Insumo | 00003538 | JOELHO DE REDUCAO, PVC SOLDAVEL, 90 GRAUS, 32 MM X 25 MM, PARA AGUA FRIA PREDIAL | UN | 1 | 5.74 | 5.74
Insumo | 00020083 | SOLUCAO PREPARADORA / LIMPADORA PARA PVC, FRASCO COM 1000 CM3 | UN | 0.0029 | 67.56 | 0.19
8.1.16 | Código | Descrição | Und | Quant. | Valor Unit | Total
Composição | 89386 | LUVA, PVC, SOLDÁVEL, DN 32MM, INSTALADO EM RAMAL OU SUB-RAMAL DE ÁGUA - FORNECIMENTO E INSTALAÇÃO. AF_12/2014 | UN | 1 | 8.85 | 8.85
Composição Auxiliar | 88248 | AUXILIAR DE ENCANADOR OU BOMBEIRO HIDRÁULICO COM ENCARGOS COMPLEMENTARES | H | 0.119 | 17.45 | 2.07
Composição Auxiliar | 88267 | ENCANADOR OU BOMBEIRO HIDRÁULICO COM ENCARGOS COMPLEMENTARES | H | 0.119 | 21.76 | 2.58
Insumo | 00000122 | ADESIVO PLASTICO PARA PVC, FRASCO COM *850* GR | UN | 0.009 | 59.63 | 0.53
Insumo | 00038383 | LIXA D'AGUA EM FOLHA, GRAO 100 | UN | 0.06 | 2.06 | 0.12
Insumo | 00003903 | LUVA PVC SOLDAVEL, 32 MM, PARA AGUA FRIA PREDIAL | UN | 1 | 2.81 | 2.81
Insumo | 00020083 | SOLUCAO PREPARADORA / LIMPADORA PARA PVC, FRASCO COM 1000 CM3 | UN | 0.011 | 67.56 | 0.74
8.1.17 | Código | Descrição | Und | Quant. | Valor Unit | Total
Composição | 89378 | LUVA, PVC, SOLDÁVEL, DN 25MM, INSTALADO EM RAMAL OU SUB-RAMAL DE ÁGUA - FORNECIMENTO E INSTALAÇÃO. AF_12/2014 | UN | 1 | 6.1 | 6.1
Composição Auxiliar | 88248 | AUXILIAR DE ENCANADOR OU BOMBEIRO HIDRÁULICO COM ENCARGOS COMPLEMENTARES | H | 0.1 | 17.45 | 1.74
Composição Auxiliar | 88267 | ENCANADOR OU BOMBEIRO HIDRÁULICO COM ENCARGOS COMPLEMENTARES | H | 0.1 | 21.76 | 2.17
Insumo | 00000122 | ADESIVO PLASTICO PARA PVC, FRASCO COM *850* GR | UN | 0.007 | 59.63 | 0.41
Insumo | 00038383 | LIXA D'AGUA EM FOLHA, GRAO 100 | UN | 0.05 | 2.06 | 0.1
Insumo | 00003904 | LUVA PVC SOLDAVEL, 25 MM, PARA AGUA FRIA PREDIAL | UN | 1 | 1.14 | 1.14
Insumo | 00020083 | SOLUCAO PREPARADORA / LIMPADORA PARA PVC, FRASCO COM 1000 CM3 | UN | 0.008 | 67.56 | 0.54
8.1.18 | Código | Descrição | Und | Quant. | Valor Unit | Total
Composição | 89356 | TUBO, PVC, SOLDÁVEL, DN 25MM, INSTALADO EM RAMAL OU SUB-RAMAL DE ÁGUA - FORNECIMENTO E INSTALAÇÃO. AF_12/2014 | M | 1 | 20.45 | 20.45
Composição Auxiliar | 88248 | AUXILIAR DE ENCANADOR OU BOMBEIRO HIDRÁULICO COM ENCARGOS COMPLEMENTARES | H | 0.369 | 17.45 | 6.43
Composição Auxiliar | 88267 | ENCANADOR OU BOMBEIRO HIDRÁULICO COM ENCARGOS COMPLEMENTARES | H | 0.369 | 21.76 | 8.02
Insumo | 00038383 | LIXA D'AGUA EM FOLHA, GRAO 100 | UN | 0.123 | 2.06 | 0.25
Insumo | 00009868 | TUBO PVC, SOLDAVEL, DN 25 MM, AGUA FRIA (NBR-5648) | M | 1.061 | 5.42 | 5.75
8.1.19 | Código | Descrição | Und | Quant. | Valor Unit | Total
Composição | 89357 | TUBO, PVC, SOLDÁVEL, DN 32MM, INSTALADO EM RAMAL OU SUB-RAMAL DE ÁGUA - FORNECIMENTO E INSTALAÇÃO. AF_12/2014 | M | 1 | 30.45 | 30.45
Composição Auxiliar | 88248 | AUXILIAR DE ENCANADOR OU BOMBEIRO HIDRÁULICO COM ENCARGOS COMPLEMENTARES | H | 0.44 | 17.45 | 7.67
Composição Auxiliar | 88267 | ENCANADOR OU BOMBEIRO HIDRÁULICO COM ENCARGOS COMPLEMENTARES | H | 0.44 | 21.76 | 9.57
Insumo | 00038383 | LIXA D'AGUA EM FOLHA, GRAO 100 | UN | 0.147 | 2.06 | 0.3
Insumo | 00009869 | TUBO PVC, SOLDAVEL, DN 32 MM, AGUA FRIA (NBR-5648) | M | 1.061 | 12.17 | 12.91
8.1.20 | Código | Descrição | Und | Quant. | Valor Unit | Total
Composição | 89448 | TUBO, PVC, SOLDÁVEL, DN 40MM, INSTALADO EM PRUMADA DE ÁGUA - FORNECIMENTO E INSTALAÇÃO. AF_12/2014 | M | 1 | 19.74 | 19.74
Composição Auxiliar | 88248 | AUXILIAR DE ENCANADOR OU BOMBEIRO HIDRÁULICO COM ENCARGOS COMPLEMENTARES | H | 0.024 | 17.45 | 0.41
Composição Auxiliar | 88267 | ENCANADOR OU BOMBEIRO HIDRÁULICO COM ENCARGOS COMPLEMENTARES | H | 0.024 | 21.76 | 0.52
Insumo | 00038383 | LIXA D'AGUA EM FOLHA, GRAO 100 | UN | 0.008 | 2.06 | 0.01
Insumo | 00009874 | TUBO PVC, SOLDAVEL, DN 40 MM, AGUA FRIA (NBR-5648) | M | 1.061 | 17.72 | 18.8
8.1.21 | Código | Descrição | Und | Quant. | Valor Unit | Total
Composição | 89449 | TUBO, PVC, SOLDÁVEL, DN 50MM, INSTALADO EM PRUMADA DE ÁGUA - FORNECIMENTO E INSTALAÇÃO. AF_12/2014 | M | 1 | 22.68 | 22.68
Composição Auxiliar | 88248 | AUXILIAR DE ENCANADOR OU BOMBEIRO HIDRÁULICO COM ENCARGOS COMPLEMENTARES | H | 0.029 | 17.45 | 0.5
Composição Auxiliar | 88267 | ENCANADOR OU BOMBEIRO HIDRÁULICO COM ENCARGOS COMPLEMENTARES | H | 0.029 | 21.76 | 0.63
Insumo | 00038383 | LIXA D'AGUA EM FOLHA, GRAO 100 | UN | 0.01 | 2.06 | 0.02
Insumo | 00009875 | TUBO PVC, SOLDAVEL, DN 50 MM, PARA AGUA FRIA (NBR-5648) | M | 1.061 | 20.3 | 21.53
8.1.22 | Código | Descrição | Und | Quant. | Valor Unit | Total
Composição | 94652 | TUBO, PVC, SOLDÁVEL, DN 60 MM, INSTALADO EM RESERVAÇÃO DE ÁGUA DE EDIFICAÇÃO QUE POSSUA RESERVATÓRIO DE FIBRA/FIBROCIMENTO FORNECIMENTO E INSTALAÇÃO. AF_06/2016 | M | 1 | 45.99 | 45.99
Composição Auxiliar | 88248 | AUXILIAR DE ENCANADOR OU BOMBEIRO HIDRÁULICO COM ENCARGOS COMPLEMENTARES | H | 0.307 | 17.45 | 5.35
Composição Auxiliar | 88267 | ENCANADOR OU BOMBEIRO HIDRÁULICO COM ENCARGOS COMPLEMENTARES | H | 0.307 | 21.76 | 6.68
Insumo | 00038383 | LIXA D'AGUA EM FOLHA, GRAO 100 | UN | 0.017 | 2.06 | 0.03
Insumo | 00009873 | TUBO PVC, SOLDAVEL, DN 60 MM, AGUA FRIA (NBR-5648) | M | 0.991 | 34.24 | 33.93
8.1.23 | Código | Descrição | Und | Quant. | Valor Unit | Total
Composição | COMP-HID-005 | BUCHA DE REDUCAO DE PVC, SOLDAVEL, LONGA, COM 50 X 32 MM, INSTALADO EM RAMAL DE ÁGUA DE DISTRIBUIÇÃO DE ÁGUA - FORNECIMENTO E INSTALAÇÃO | UN | 1 | 6.82 | 6.82
Composição Auxiliar | 88248 | AUXILIAR DE ENCANADOR OU BOMBEIRO HIDRÁULICO COM ENCARGOS COMPLEMENTARES | H | 0.085 | 17.45 | 1.48
Composição Auxiliar | 88267 | ENCANADOR OU BOMBEIRO HIDRÁULICO COM ENCARGOS COMPLEMENTARES | H | 0.085 | 21.76 | 1.84
Insumo | 00000122 | ADESIVO PLASTICO PARA PVC, FRASCO COM *850* GR | UN | 0.024 | 59.63 | 1.43
Insumo | 00020083 | SOLUCAO PREPARADORA / LIMPADORA PARA PVC, FRASCO COM 1000 CM3 | UN | 0.03 | 67.56 | 2.02
Insumo | 00038383 | LIXA D'AGUA EM FOLHA, GRAO 100 | UN | 0.028 | 2.06 | 0.05
8.1.24 | Código | Descrição | Und | Quant. | Valor Unit | Total
Composição | COMP-HID-012 | BUCHA DE REDUCAO DE PVC, SOLDAVEL, LONGA, COM 60 X 25 MM, INSTALADO EM RAMAL DE ÁGUA DE DISTRIBUIÇÃO DE ÁGUA - FORNECIMENTO E INSTALAÇÃO | UN | 1 | 19.97 | 19.97
Composição Auxiliar | 88248 | AUXILIAR DE ENCANADOR OU BOMBEIRO HIDRÁULICO COM ENCARGOS COMPLEMENTARES | H | 0.085 | 17.45 | 1.48
Composição Auxiliar | 88267 | ENCANADOR OU BOMBEIRO HIDRÁULICO COM ENCARGOS COMPLEMENTARES | H | 0.085 | 21.76 | 1.84
Insumo | 00000122 | ADESIVO PLASTICO PARA PVC, FRASCO COM *850* GR | UN | 0.024 | 59.63 | 1.43
Insumo | 00020083 | SOLUCAO PREPARADORA / LIMPADORA PARA PVC, FRASCO COM 1000 CM3 | UN | 0.03 | 67.56 | 2.02
Insumo | 00038383 | LIXA D'AGUA EM FOLHA, GRAO 100 | UN | 0.028 | 2.06 | 0.05
Insumo | 00000816 | BUCHA DE REDUCAO DE PVC, SOLDAVEL, LONGA, COM 60 X 25 MM, PARA AGUA FRIA PREDIAL | UN | 1 | 13.15 | 13.15
8.1.25 | Código | Descrição | Und | Quant. | Valor Unit | Total
Composição | COMP-HID-011 | BUCHA DE REDUCAO DE PVC, SOLDAVEL, LONGA, COM 60 X 32 MM, INSTALADO EM RAMAL DE ÁGUA DE DISTRIBUIÇÃO DE ÁGUA - FORNECIMENTO E INSTALAÇÃO | UN | 1 | 22.71 | 22.71
Composição Auxiliar | 88248 | AUXILIAR DE ENCANADOR OU BOMBEIRO HIDRÁULICO COM ENCARGOS COMPLEMENTARES | H | 0.085 | 17.45 | 1.48
Composição Auxiliar | 88267 | ENCANADOR OU BOMBEIRO HIDRÁULICO COM ENCARGOS COMPLEMENTARES | H | 0.085 | 21.76 | 1.84
Insumo | 00000122 | ADESIVO PLASTICO PARA PVC, FRASCO COM *850* GR | UN | 0.024 | 59.63 | 1.43
Insumo | 00020083 | SOLUCAO PREPARADORA / LIMPADORA PARA PVC, FRASCO COM 1000 CM3 | UN | 0.03 | 67.56 | 2.02
Insumo | 00038383 | LIXA D'AGUA EM FOLHA, GRAO 100 | UN | 0.028 | 2.06 | 0.05
Insumo | 00000814 | BUCHA DE REDUCAO DE PVC, SOLDAVEL, LONGA, COM 60 X 32 MM, PARA AGUA FRIA PREDIAL | UN | 1 | 15.89 | 15.89
8.1.26 | Código | Descrição | Und | Quant. | Valor Unit | Total
Composição | COMP-HID-006 | Copia - BUCHA DE REDUCAO DE PVC, SOLDAVEL, LONGA, COM 60 X 40 MM, INSTALADO EM RAMAL DE ÁGUA DE DISTRIBUIÇÃO DE ÁGUA - FORNECIMENTO E INSTALAÇÃO | UN | 1 | 23.99 | 23.99
Composição Auxiliar | 88248 | AUXILIAR DE ENCANADOR OU BOMBEIRO HIDRÁULICO COM ENCARGOS COMPLEMENTARES | H | 0.085 | 17.45 | 1.48
Composição Auxiliar | 88267 | ENCANADOR OU BOMBEIRO HIDRÁULICO COM ENCARGOS COMPLEMENTARES | H | 0.085 | 21.76 | 1.84
Insumo | 00000122 | ADESIVO PLASTICO PARA PVC, FRASCO COM *850* GR | UN | 0.024 | 59.63 | 1.43
Insumo | 00020083 | SOLUCAO PREPARADORA / LIMPADORA PARA PVC, FRASCO COM 1000 CM3 | UN | 0.03 | 67.56 | 2.02
Insumo | 00038383 | LIXA D'AGUA EM FOLHA, GRAO 100 | UN | 0.028 | 2.06 | 0.05
Insumo | 00000815 | BUCHA DE REDUCAO DE PVC, SOLDAVEL, LONGA, COM 60 X 40 MM, PARA AGUA FRIA PREDIAL | UN | 1 | 17.17 | 17.17
8.1.27 | Código | Descrição | Und | Quant. | Valor Unit | Total
Composição | 89395 | TE, PVC, SOLDÁVEL, DN 25MM, INSTALADO EM RAMAL OU SUB-RAMAL DE ÁGUA - FORNECIMENTO E INSTALAÇÃO. AF_12/2014 | UN | 1 | 11.26 | 11.26
Composição Auxiliar | 88248 | AUXILIAR DE ENCANADOR OU BOMBEIRO HIDRÁULICO COM ENCARGOS COMPLEMENTARES | H | 0.2 | 17.45 | 3.49
Composição Auxiliar | 88267 | ENCANADOR OU BOMBEIRO HIDRÁULICO COM ENCARGOS COMPLEMENTARES | H | 0.2 | 21.76 | 4.35
Insumo | 00000122 | ADESIVO PLASTICO PARA PVC, FRASCO COM *850* GR | UN | 0.011 | 59.63 | 0.65
Insumo | 00038383 | LIXA D'AGUA EM FOLHA, GRAO 100 | UN | 0.075 | 2.06 | 0.15
Insumo | 00020083 | SOLUCAO PREPARADORA / LIMPADORA PARA PVC, FRASCO COM 1000 CM3 | UN | 0.012 | 67.56 | 0.81
Insumo | 00007139 | TE SOLDAVEL, PVC, 90 GRAUS, 25 MM, PARA AGUA FRIA PREDIAL (NBR 5648) | UN | 1 | 1.81 | 1.81
8.1.28 | Código | Descrição | Und | Quant. | Valor Unit | Total
Composição | 89398 | TE, PVC, SOLDÁVEL, DN 32MM, INSTALADO EM RAMAL OU SUB-RAMAL DE ÁGUA - FORNECIMENTO E INSTALAÇÃO. AF_12/2014 | UN | 1 | 17.5 | 17.5
Composição Auxiliar | 88248 | AUXILIAR DE ENCANADOR OU BOMBEIRO HIDRÁULICO COM ENCARGOS COMPLEMENTARES | H | 0.238 | 17.45 | 4.15
Composição Auxiliar | 88267 | ENCANADOR OU BOMBEIRO HIDRÁULICO COM ENCARGOS COMPLEMENTARES | H | 0.238 | 21.76 | 5.17
Insumo | 00000122 | ADESIVO PLASTICO PARA PVC, FRASCO COM *850* GR | UN | 0.014 | 59.63 | 0.83
Insumo | 00038383 | LIXA D'AGUA EM FOLHA, GRAO 100 | UN | 0.089 | 2.06 | 0.18
Insumo | 00020083 | SOLUCAO PREPARADORA / LIMPADORA PARA PVC, FRASCO COM 1000 CM3 | UN | 0.017 | 67.56 | 1.14
Insumo | 00007140 | TE SOLDAVEL, PVC, 90 GRAUS, 32 MM, PARA AGUA FRIA PREDIAL (NBR 5648) | UN | 1 | 6.03 | 6.03
8.1.29 | Código | Descrição | Und | Quant. | Valor Unit | Total
Composição | 89628 | TE, PVC, SOLDÁVEL, DN 60MM, INSTALADO EM PRUMADA DE ÁGUA - FORNECIMENTO E INSTALAÇÃO. AF_12/2014 | UN | 1 | 55.8 | 55.8
Composição Auxiliar | 88248 | AUXILIAR DE ENCANADOR OU BOMBEIRO HIDRÁULICO COM ENCARGOS COMPLEMENTARES | H | 0.17 | 17.45 | 2.96
Composição Auxiliar | 88267 | ENCANADOR OU BOMBEIRO HIDRÁULICO COM ENCARGOS COMPLEMENTARES | H | 0.17 | 21.76 | 3.69
Insumo | 00000122 | ADESIVO PLASTICO PARA PVC, FRASCO COM *850* GR | UN | 0.035 | 59.63 | 2.08
Insumo | 00038383 | LIXA D'AGUA EM FOLHA, GRAO 100 | UN | 0.043 | 2.06 | 0.08
Insumo | 00020083 | SOLUCAO PREPARADORA / LIMPADORA PARA PVC, FRASCO COM 1000 CM3 | UN | 0.045 | 67.56 | 3.04
Insumo | 00007143 | TE SOLDAVEL, PVC, 90 GRAUS, 60 MM, PARA AGUA FRIA PREDIAL (NBR 5648) | UN | 1 | 43.95 | 43.95
8.1.30 | Código | Descrição | Und | Quant. | Valor Unit | Total
Composição | 89400 | TÊ DE REDUÇÃO, PVC, SOLDÁVEL, DN 32MM X 25MM, INSTALADO EM RAMAL OU SUB-RAMAL DE ÁGUA - FORNECIMENTO E INSTALAÇÃO. AF_12/2014 | UN | 1 | 20.42 | 20.42
Composição Auxiliar | 88248 | AUXILIAR DE ENCANADOR OU BOMBEIRO HIDRÁULICO COM ENCARGOS COMPLEMENTARES | H | 0.238 | 17.45 | 4.15
Composição Auxiliar | 88267 | ENCANADOR OU BOMBEIRO HIDRÁULICO COM ENCARGOS COMPLEMENTARES | H | 0.238 | 21.76 | 5.17
Insumo | 00000122 | ADESIVO PLASTICO PARA PVC, FRASCO COM *850* GR | UN | 0.014 | 59.63 | 0.83
Insumo | 00038383 | LIXA D'AGUA EM FOLHA, GRAO 100 | UN | 0.089 | 2.06 | 0.18
Insumo | 00020083 | SOLUCAO PREPARADORA / LIMPADORA PARA PVC, FRASCO COM 1000 CM3 | UN | 0.017 | 67.56 | 1.14
Insumo | 00007136 | TE DE REDUCAO, PVC, SOLDAVEL, 90 GRAUS, 32 MM X 25 MM, PARA AGUA FRIA PREDIAL | UN | 1 | 8.95 | 8.95
8.1.31 | Código | Descrição | Und | Quant. | Valor Unit | Total
Composição | COMP-HID-002 | TÊ DE REDUÇÃO, PVC, SOLDÁVEL, DN 50MM X 32MM, INSTALADO EM PRUMADA DE ÁGUA - FORNECIMENTO E INSTALAÇÃO. AF_12/2014 | UN | 1 | 30.58 | 30.58
Composição Auxiliar | 88267 | ENCANADOR OU BOMBEIRO HIDRÁULICO COM ENCARGOS COMPLEMENTARES | H | 0.144 | 21.76 | 3.13
Composição Auxiliar | 88316 | SERVENTE COM ENCARGOS COMPLEMENTARES | H | 0.144 | 16.21 | 2.33
Insumo | 00000122 | ADESIVO PLASTICO PARA PVC, FRASCO COM *850* GR | UN | 0.026 | 59.63 | 1.55
Insumo | 00007130 | TE DE REDUCAO, PVC, SOLDAVEL, 90 GRAUS, 50 MM X 32 MM, PARA AGUA FRIA PREDIAL | UN | 1 | 21.28 | 21.28
Insumo | 00020083 | SOLUCAO PREPARADORA / LIMPADORA PARA PVC, FRASCO COM 1000 CM3 | UN | 0.033 | 67.56 | 2.22
Insumo | 00038383 | LIXA D'AGUA EM FOLHA, GRAO 100 | UN | 0.036 | 2.06 | 0.07
8.1.32 | Código | Descrição | Und | Quant. | Valor Unit | Total
Composição | 94489 | REGISTRO DE ESFERA, PVC, SOLDÁVEL, COM VOLANTE, DN 25 MM - FORNECIMENTO E INSTALAÇÃO. AF_08/2021 | UN | 1 | 24.3 | 24.3
Composição Auxiliar | 88248 | AUXILIAR DE ENCANADOR OU BOMBEIRO HIDRÁULICO COM ENCARGOS COMPLEMENTARES | H | 0.0795 | 17.45 | 1.38
Composição Auxiliar | 88267 | ENCANADOR OU BOMBEIRO HIDRÁULICO COM ENCARGOS COMPLEMENTARES | H | 0.0795 | 21.76 | 1.72
Insumo | 00020080 | ADESIVO PLASTICO PARA PVC, FRASCO COM 175 GR | UN | 0.04 | 19.46 | 0.77
Insumo | 00038383 | LIXA D'AGUA EM FOLHA, GRAO 100 | UN | 0.008 | 2.06 | 0.01
Insumo | 00011674 | REGISTRO DE ESFERA, PVC, COM VOLANTE, VS, SOLDAVEL, DN 25 MM, COM CORPO DIVIDIDO | UN | 1 | 19.78 | 19.78
Insumo | 00020083 | SOLUCAO PREPARADORA / LIMPADORA PARA PVC, FRASCO COM 1000 CM3 | UN | 0.0095 | 67.56 | 0.64
8.1.33 | Código | Descrição | Und | Quant. | Valor Unit | Total
Composição | 94490 | REGISTRO DE ESFERA, PVC, SOLDÁVEL, COM VOLANTE, DN 32 MM - FORNECIMENTO E INSTALAÇÃO. AF_08/2021 | UN | 1 | 35.92 | 35.92
Composição Auxiliar | 88248 | AUXILIAR DE ENCANADOR OU BOMBEIRO HIDRÁULICO COM ENCARGOS COMPLEMENTARES | H | 0.0795 | 17.45 | 1.38
Composição Auxiliar | 88267 | ENCANADOR OU BOMBEIRO HIDRÁULICO COM ENCARGOS COMPLEMENTARES | H | 0.0795 | 21.76 | 1.72
Insumo | 00020080 | ADESIVO PLASTICO PARA PVC, FRASCO COM 175 GR | UN | 0.04 | 19.46 | 0.77
Insumo | 00038383 | LIXA D'AGUA EM FOLHA, GRAO 100 | UN | 0.008 | 2.06 | 0.01
Insumo | 00011675 | REGISTRO DE ESFERA, PVC, COM VOLANTE, VS, SOLDAVEL, DN 32 MM, COM CORPO DIVIDIDO | UN | 1 | 31.4 | 31.4
Insumo | 00020083 | SOLUCAO PREPARADORA / LIMPADORA PARA PVC, FRASCO COM 1000 CM3 | UN | 0.0095 | 67.56 | 0.64
8.1.34 | Código | Descrição | Und | Quant. | Valor Unit | Total
Composição | 94493 | REGISTRO DE ESFERA, PVC, SOLDÁVEL, COM VOLANTE, DN 60 MM - FORNECIMENTO E INSTALAÇÃO. AF_08/2021 | UN | 1 | 92.41 | 92.41
Composição Auxiliar | 88248 | AUXILIAR DE ENCANADOR OU BOMBEIRO HIDRÁULICO COM ENCARGOS COMPLEMENTARES | H | 0.1838 | 17.45 | 3.2
Composição Auxiliar | 88267 | ENCANADOR OU BOMBEIRO HIDRÁULICO COM ENCARGOS COMPLEMENTARES | H | 0.1838 | 21.76 | 3.99
Insumo | 00020080 | ADESIVO PLASTICO PARA PVC, FRASCO COM 175 GR | UN | 0.1543 | 19.46 | 3
Insumo | 00038383 | LIXA D'AGUA EM FOLHA, GRAO 100 | UN | 0.0184 | 2.06 | 0.03
Insumo | 00011678 | REGISTRO DE ESFERA, PVC, COM VOLANTE, VS, SOLDAVEL, DN 60 MM, COM CORPO DIVIDIDO | UN | 1 | 79.43 | 79.43
Insumo | 00020083 | SOLUCAO PREPARADORA / LIMPADORA PARA PVC, FRASCO COM 1000 CM3 | UN | 0.041 | 67.56 | 2.76
8.1.35 | Código | Descrição | Und | Quant. | Valor Unit | Total
Composição | 89985 | REGISTRO DE PRESSÃO BRUTO, LATÃO, ROSCÁVEL, 3/4", COM ACABAMENTO E CANOPLA CROMADOS - FORNECIMENTO E INSTALAÇÃO. AF_08/2021 | UN | 1 | 105.81 | 105.81
Composição Auxiliar | 88248 | AUXILIAR DE ENCANADOR OU BOMBEIRO HIDRÁULICO COM ENCARGOS COMPLEMENTARES | H | 0.2212 | 17.45 | 3.85
Composição Auxiliar | 88267 | ENCANADOR OU BOMBEIRO HIDRÁULICO COM ENCARGOS COMPLEMENTARES | H | 0.2212 | 21.76 | 4.81
Insumo | 00003148 | FITA VEDA ROSCA EM ROLOS DE 18 MM X 50 M (L X C) | UN | 0.0106 | 14.2 | 0.15
Insumo | 00006024 | REGISTRO PRESSAO COM ACABAMENTO E CANOPLA CROMADA, SIMPLES, BITOLA 3/4 " (REF 1416) | UN | 1 | 97 | 97
8.1.36 | Código | Descrição | Und | Quant. | Valor Unit | Total
Composição | 89426 | LUVA DE REDUÇÃO, PVC, SOLDÁVEL, DN 32MM X 25MM, INSTALADO EM RAMAL DE DISTRIBUIÇÃO DE ÁGUA - FORNECIMENTO E INSTALAÇÃO. AF_12/2014 | UN | 1 | 8.72 | 8.72
Composição Auxiliar | 88248 | AUXILIAR DE ENCANADOR OU BOMBEIRO HIDRÁULICO COM ENCARGOS COMPLEMENTARES | H | 0.06 | 17.45 | 1.04
Composição Auxiliar | 88267 | ENCANADOR OU BOMBEIRO HIDRÁULICO COM ENCARGOS COMPLEMENTARES | H | 0.06 | 21.76 | 1.3
Insumo | 00000122 | ADESIVO PLASTICO PARA PVC, FRASCO COM *850* GR | UN | 0.007 | 59.63 | 0.41
Insumo | 00038383 | LIXA D'AGUA EM FOLHA, GRAO 100 | UN | 0.03 | 2.06 | 0.06
Insumo | 00003869 | LUVA DE REDUCAO SOLDAVEL, PVC, 32 MM X 25 MM, PARA AGUA FRIA PREDIAL | UN | 1 | 5.37 | 5.37
Insumo | 00020083 | SOLUCAO PREPARADORA / LIMPADORA PARA PVC, FRASCO COM 1000 CM3 | UN | 0.008 | 67.56 | 0.54
8.1.37 | Código | Descrição | Und | Quant. | Valor Unit | Total
Composição | 89433 | LUVA DE REDUÇÃO, PVC, SOLDÁVEL, DN 40MM X 32MM, INSTALADO EM RAMAL DE DISTRIBUIÇÃO DE ÁGUA - FORNECIMENTO E INSTALAÇÃO. AF_12/2014 | UN | 1 | 10.63 | 10.63
Composição Auxiliar | 88248 | AUXILIAR DE ENCANADOR OU BOMBEIRO HIDRÁULICO COM ENCARGOS COMPLEMENTARES | H | 0.071 | 17.45 | 1.23
Composição Auxiliar | 88267 | ENCANADOR OU BOMBEIRO HIDRÁULICO COM ENCARGOS COMPLEMENTARES | H | 0.071 | 21.76 | 1.54
Insumo | 00000122 | ADESIVO PLASTICO PARA PVC, FRASCO COM *850* GR | UN | 0.009 | 59.63 | 0.53
Insumo | 00038383 | LIXA D'AGUA EM FOLHA, GRAO 100 | UN | 0.036 | 2.06 | 0.07
Insumo | 00003872 | LUVA DE REDUCAO SOLDAVEL, PVC, 40 MM X 32 MM, PARA AGUA FRIA PREDIAL | UN | 1 | 6.52 | 6.52
Insumo | 00020083 | SOLUCAO PREPARADORA / LIMPADORA PARA PVC, FRASCO COM 1000 CM3 | UN | 0.011 | 67.56 | 0.74
8.1.38 | Código | Descrição | Und | Quant. | Valor Unit | Total
Composição | 89605 | LUVA DE REDUÇÃO, PVC, SOLDÁVEL, DN 60MM X 50MM, INSTALADO EM PRUMADA DE ÁGUA - FORNECIMENTO E INSTALAÇÃO. AF_12/2014 | UN | 1 | 23.63 | 23.63
Composição Auxiliar | 88248 | AUXILIAR DE ENCANADOR OU BOMBEIRO HIDRÁULICO COM ENCARGOS COMPLEMENTARES | H | 0.085 | 17.45 | 1.48
Composição Auxiliar | 88267 | ENCANADOR OU BOMBEIRO HIDRÁULICO COM ENCARGOS COMPLEMENTARES | H | 0.085 | 21.76 | 1.84
Insumo | 00000122 | ADESIVO PLASTICO PARA PVC, FRASCO COM *850* GR | UN | 0.024 | 59.63 | 1.43
Insumo | 00038383 | LIXA D'AGUA EM FOLHA, GRAO 100 | UN | 0.028 | 2.06 | 0.05
Insumo | 00003850 | LUVA DE REDUCAO SOLDAVEL, PVC, 60 MM X 50 MM, PARA AGUA FRIA PREDIAL | UN | 1 | 16.81 | 16.81
Insumo | 00020083 | SOLUCAO PREPARADORA / LIMPADORA PARA PVC, FRASCO COM 1000 CM3 | UN | 0.03 | 67.56 | 2.02
8.1.39 | Código | Descrição | Und | Quant. | Valor Unit | Total
Composição | 89502 | JOELHO 45 GRAUS, PVC, SOLDÁVEL, DN 50MM, INSTALADO EM PRUMADA DE ÁGUA - FORNECIMENTO E INSTALAÇÃO. AF_12/2014 | UN | 1 | 17.59 | 17.59
Composição Auxiliar | 88248 | AUXILIAR DE ENCANADOR OU BOMBEIRO HIDRÁULICO COM ENCARGOS COMPLEMENTARES | H | 0.108 | 17.45 | 1.88
Composição Auxiliar | 88267 | ENCANADOR OU BOMBEIRO HIDRÁULICO COM ENCARGOS COMPLEMENTARES | H | 0.108 | 21.76 | 2.35
Insumo | 00000122 | ADESIVO PLASTICO PARA PVC, FRASCO COM *850* GR | UN | 0.018 | 59.63 | 1.07
Insumo | 00003503 | JOELHO, PVC SOLDAVEL, 45 GRAUS, 50 MM, PARA AGUA FRIA PREDIAL | UN | 1 | 2.06 | 0.04
Insumo | 00038383 | LIXA D'AGUA EM FOLHA, GRAO 100 | UN | 0.024 | 10.77 | 10.77
Insumo | 00020083 | SOLUCAO PREPARADORA / LIMPADORA PARA PVC, FRASCO COM 1000 CM3 | UN | 0.022 | 67.56 | 1.48
8.1.40 | Código | Descrição | Und | Quant. | Valor Unit | Total
Composição | 86887 | ENGATE FLEXÍVEL EM INOX, 1/2 X 40CM - FORNECIMENTO E INSTALAÇÃO. AF_01/2020 | UN | 1 | 49.34 | 49.34
Composição Auxiliar | 88267 | ENCANADOR OU BOMBEIRO HIDRÁULICO COM ENCARGOS COMPLEMENTARES | H | 0.1525 | 21.76 | 3.31
Composição Auxiliar | 88316 | SERVENTE COM ENCARGOS COMPLEMENTARES | H | 0.0481 | 16.21 | 0.77
Insumo | 00011684 | ENGATE / RABICHO FLEXIVEL INOX 1/2 " X 40 CM | UN | 1 | 45.18 | 45.18
Insumo | 00003146 | FITA VEDA ROSCA EM ROLOS DE 18 MM X 10 M (L X C) | UN | 0.021 | 3.85 | 0.08
8.1.41 | Código | Descrição | Und | Quant. | Valor Unit | Total
Composição | 7107376 | Fornecimento e instalação de reservatório metálico tipo taça de 20.000 litros pintura interna e externa com escada de acesso ebase de concreto armado - areia e brita comerciais | un | 1 | 35628.56 | 35628.56
A | Código | Equipamentos |  | Custo Operacional |  | Custo Horário
|  |  | Improdutiva | Operativa | Improdutiva
Insumo | E9041 | Caminhão carroceria com guindauto com capacidade de 45 t.m - 188 kW | 0 | 358.4621 | 120.2193 | 358.4621
|  |  | Custo Horário de Equipamentos => |  |  | 321.5448
B | Código | Mão de Obra |  |  |  | Custo Horário
Insumo | P9801 | Ajudante |  |  | 17.4424 | 34.8848
C | Banco | Material | Preço Unitário |  |  | Custo Horário
Insumo | SICRO3 | Reservatório metálico tipo taça - capacidade de 20.000 l | 30901.2128 |  |  | 30901.2128
|  |  | Custo Total do Material => |  |  | 29489.1791
D | Banco | Atividades Auxiliares | Preço Unitário |  |  | Custo Horário
Atividade Auxiliar | SICRO3 | Armação em aço CA-50 - fornecimento, preparo e colocação | 11.35 |  |  | 2162.3112
Atividade Auxiliar | SICRO3 | Concreto fck = 20 MPa - confecção em betoneira e lançamento manual - areia e brita comerciais | 394.15 |  |  | 1042.9209
Atividade Auxiliar | SICRO3 | Escavação manual em material de 1ª categoria na profundidade de até 1 m | 129.39 |  |  | 57.061
Atividade Auxiliar | SICRO3 | Fôrmas de tábuas de pinho - utilização de 1 vez - confecção, instalação e retirada | 131.62 |  |  | 663.3648
Atividade Auxiliar | SICRO3 | Lastro de brita comercial compactado com soquete vibratório - espalhamento manual | 32.89 |  |  | 101.5314
8.1.42 | Código | Descrição | Und | Quant. | Valor Unit | Total
Composição | HID-BOM-040 | CONJUNTO ELEVATÓRIO MOTOR-BOMBA (CENTRÍFUGA) DE 5 HP | UN | 1 | 2263.2 | 2263.2
Composição Auxiliar | MAO-AJD-020 | AJUDANTE DE BOMBEIRO/ENCANADOR COM ENCARGOS COMPLEMENTARES | HORA | 8 | 21.81 | 174.48
Composição Auxiliar | MAO-OFC-040 | BOMBEIRO/ENCANADOR COM ENCARGOS COMPLEMENTARES | HORA | 8 | 17.5 | 140
Insumo | MATED- 11165 | Conjunto motor-bomba ( centrífuga) para recalque de água - trifasico (altura manométrica: 39 m / potência: 5,00 HP / vazão: 19 m³/h) | U | 1 | 1948.72 | 1948.72
8.1.43 | Código | Descrição | Und | Quant. | Valor Unit | Total
Composição | 103009 | VÁLVULA DE RETENÇÃO VERTICAL, DE BRONZE, ROSCÁVEL, 2 1/2" - FORNECIMENTO E INSTALAÇÃO. AF_08/2021 | UN | 1 | 198.94 | 198.94
Composição Auxiliar | 88248 | AUXILIAR DE ENCANADOR OU BOMBEIRO HIDRÁULICO COM ENCARGOS COMPLEMENTARES | H | 0.4546 | 17.45 | 7.93
Composição Auxiliar | 88267 | ENCANADOR OU BOMBEIRO HIDRÁULICO COM ENCARGOS COMPLEMENTARES | H | 0.4546 | 21.76 | 9.89
Insumo | 00003148 | FITA VEDA ROSCA EM ROLOS DE 18 MM X 50 M (L X C) | UN | 0.0302 | 14.2 | 0.42
Insumo | 00012657 | VALVULA DE RETENCAO VERTICAL, DE BRONZE (PN-16), 2 1/2", 200 PSI, EXTREMIDADES COM ROSCA | UN | 1 | 180.7 | 180.7
8.1.44 | Código | Descrição | Und | Quant. | Valor Unit | Total
Composição | 89610 | ADAPTADOR CURTO COM BOLSA E ROSCA PARA REGISTRO, PVC, SOLDÁVEL, DN 60MM X 2, INSTALADO EM PRUMADA DE ÁGUA - FORNECIMENTO E INSTALAÇÃO. AF_12/2014 | UN | 1 | 24.32 | 24.32
Composição Auxiliar | 88248 | AUXILIAR DE ENCANADOR OU BOMBEIRO HIDRÁULICO COM ENCARGOS COMPLEMENTARES | H | 0.085 | 17.45 | 1.48
Composição Auxiliar | 88267 | ENCANADOR OU BOMBEIRO HIDRÁULICO COM ENCARGOS COMPLEMENTARES | H | 0.085 | 21.76 | 1.84
Insumo | 00000113 | ADAPTADOR PVC SOLDAVEL CURTO COM BOLSA E ROSCA, 60 MM X 2", PARA AGUA FRIA | UN | 1 | 17.5 | 17.5
Insumo | 00000122 | ADESIVO PLASTICO PARA PVC, FRASCO COM *850* GR | UN | 0.024 | 59.63 | 1.43
Insumo | 00038383 | LIXA D'AGUA EM FOLHA, GRAO 100 | UN | 0.028 | 2.06 | 0.05
Insumo | 00020083 | SOLUCAO PREPARADORA / LIMPADORA PARA PVC, FRASCO COM 1000 CM3 | UN | 0.03 | 67.56 | 2.02
8.2.1 | Código | Descrição | Und | Quant. | Valor Unit | Total
Composição | 89709 | RALO SIFONADO, PVC, DN 100 X 40 MM, JUNTA SOLDÁVEL, FORNECIDO E INSTALADO EM RAMAL DE DESCARGA OU EM RAMAL DE ESGOTO SANITÁRIO. AF_12/2014 | UN | 1 | 15.32 | 15.32
Composição Auxiliar | 88248 | AUXILIAR DE ENCANADOR OU BOMBEIRO HIDRÁULICO COM ENCARGOS COMPLEMENTARES | H | 0.07 | 17.45 | 1.22
Composição Auxiliar | 88267 | ENCANADOR OU BOMBEIRO HIDRÁULICO COM ENCARGOS COMPLEMENTARES | H | 0.07 | 21.76 | 1.52
Insumo | 00000122 | ADESIVO PLASTICO PARA PVC, FRASCO COM *850* GR | UN | 0.0049 | 59.63 | 0.29
Insumo | 00038383 | LIXA D'AGUA EM FOLHA, GRAO 100 | UN | 0.017 | 2.06 | 0.03
Insumo | 00011741 | RALO SIFONADO CILINDRICO, PVC, 100 X 40 MM, COM GRELHA REDONDA BRANCA | UN | 1 | 11.76 | 11.76
Insumo | 00020083 | SOLUCAO PREPARADORA / LIMPADORA PARA PVC, FRASCO COM 1000 CM3 | UN | 0.0075 | 67.56 | 0.5
8.2.2 | Código | Descrição | Und | Quant. | Valor Unit | Total
Composição | HID-SIF-005 | CAIXA SIFONADA EM PVC COM GRELHA QUADRADA150 X 150 X 50 MM | UN | 1 | 60.69 | 60.69
Composição Auxiliar | MAO-AJD-020 | AJUDANTE DE BOMBEIRO/ENCANADOR COM ENCARGOS COMPLEMENTARES | HORA | 1 | 17.5 | 17.5
Composição Auxiliar | MAO-OFC-040 | BOMBEIRO/ENCANADOR COM ENCARGOS COMPLEMENTARES | HORA | 1 | 21.81 | 21.81
Insumo | MATED- 11613 | ADESIVO PLÁSTICO ( APLICAÇÃO: COLAGEM DE TUBOS E CONEXÕES EM PVC RÍGIDO[ÁGUA FRIA]¦ PINCEL APLICADOR: INCLUSO) | Kg | 0.01 | 59.19 | 0.59
Insumo | MATED- 11714 | CAIXA SIFONADA DE PVC PARA ESGOTO SANITÁRIO ( ALTURA: 150MM/DIÂMETRO DE ENTRADA: 40MM/ DIÂMETRO DE SAÍDA: 50MM /DIÂMETRO DA CAIXA: 150MM/FORMATO DA GRELHA: QUADRADA/ NÚMERO DE ENTRADAS: 7/ GRELHA: INCLUSA) | un | 1 | 64.92 | 0.19
Insumo | MATED- 11589 | SOLUÇÃO LIMPADORA PARA PVC RÍGIDO | l | 0.003 | 20.6 | 20.6
8.2.3 | Código | Descrição | Und | Quant. | Valor Unit | Total
Composição | 89708 | CAIXA SIFONADA, PVC, DN 150 X 185 X 75 MM, JUNTA ELÁSTICA, FORNECIDA E INSTALADA EM RAMAL DE DESCARGA OU EM RAMAL DE ESGOTO SANITÁRIO. AF_12/2014 | UN | 1 | 87.83 | 87.83
Composição Auxiliar | 88248 | AUXILIAR DE ENCANADOR OU BOMBEIRO HIDRÁULICO COM ENCARGOS COMPLEMENTARES | H | 0.38 | 17.45 | 6.63
Composição Auxiliar | 88267 | ENCANADOR OU BOMBEIRO HIDRÁULICO COM ENCARGOS COMPLEMENTARES | H | 0.38 | 21.76 | 8.26
Insumo | 00000122 | ADESIVO PLASTICO PARA PVC, FRASCO COM *850* GR | UN | 0.0148 | 59.63 | 0.88
Insumo | 00000297 | ANEL BORRACHA PARA TUBO ESGOTO PREDIAL, DN 75 MM (NBR 5688) | UN | 1 | 2.49 | 2.49
Insumo | 00011714 | CAIXA SIFONADA, PVC, 150 X *185* X 75 MM, COM GRELHA QUADRADA, BRANCA | UN | 1 | 67.21 | 67.21
Insumo | 00038383 | LIXA D'AGUA EM FOLHA, GRAO 100 | UN | 0.057 | 2.06 | 0.11
Insumo | 00020078 | PASTA LUBRIFICANTE PARA TUBOS E CONEXOES COM JUNTA ELASTICA, EMBALAGEM DE *400* GR (USO EM PVC, ACO, POLIETILENO E OUTROS) | UN | 0.03 | 24.61 | 0.73
Insumo | 00020083 | SOLUCAO PREPARADORA / LIMPADORA PARA PVC, FRASCO COM 1000 CM3 | UN | 0.0225 | 67.56 | 1.52
8.2.4 | Código | Descrição | Und | Quant. | Valor Unit | Total
Composição | 98110 | CAIXA DE GORDURA PEQUENA (CAPACIDADE: 19 L), CIRCULAR, EM PVC, DIÂMETRO INTERNO= 0,3 M. AF_12/2020 | UN | 1 | 383.35 | 383.35
Composição Auxiliar | 101618 | PREPARO DE FUNDO DE VALA COM LARGURA MENOR QUE 1,5 M, COM CAMADA DE AREIA, LANÇAMENTO MANUAL. AF_08/2020 | m³ | 0.0141 | 203.23 | 2.86
Composição Auxiliar | 88309 | PEDREIRO COM ENCARGOS COMPLEMENTARES | H | 0.3474 | 22.37 | 6.35
Composição Auxiliar | 88316 | SERVENTE COM ENCARGOS COMPLEMENTARES | H | 0.3474 | 16.21 | 3.61
Insumo | 00035277 | CAIXA DE GORDURA EM PVC, DIAMETRO MINIMO 300 MM, DIAMETRO DE SAIDA 100 MM, CAPACIDADE APROXIMADA 18 LITROS, COM TAMPA E CESTO | UN | 1 | 370.53 | 370.53
8.2.5 | Código | Descrição | Und | Quant. | Valor Unit | Total
Composição | 89728 | CURVA CURTA 90 GRAUS, PVC, SERIE NORMAL, ESGOTO PREDIAL, DN 40 MM, JUNTA SOLDÁVEL, FORNECIDO E INSTALADO EM RAMAL DE DESCARGA OU RAMAL DE ESGOTO SANITÁRIO. AF_12/2014 | UN | 1 | 11.02 | 11.02
Composição Auxiliar | 88248 | AUXILIAR DE ENCANADOR OU BOMBEIRO HIDRÁULICO COM ENCARGOS COMPLEMENTARES | H | 0.1 | 17.45 | 1.74
Composição Auxiliar | 88267 | ENCANADOR OU BOMBEIRO HIDRÁULICO COM ENCARGOS COMPLEMENTARES | H | 0.1 | 21.76 | 2.17
Insumo | 00000122 | ADESIVO PLASTICO PARA PVC, FRASCO COM *850* GR | UN | 0.0099 | 59.63 | 0.59
Insumo | 00001933 | CURVA PVC CURTA 90 GRAUS, DN 40 MM, PARA ESGOTO PREDIAL | UN | 1 | 5.47 | 5.47
Insumo | 00038383 | LIXA D'AGUA EM FOLHA, GRAO 100 | UN | 0.021 | 2.06 | 0.04
Insumo | 00020083 | SOLUCAO PREPARADORA / LIMPADORA PARA PVC, FRASCO COM 1000 CM3 | UN | 0.015 | 67.56 | 1.01
8.2.6 | Código | Descrição | Und | Quant. | Valor Unit | Total
Composição | 89726 | JOELHO 45 GRAUS, PVC, SERIE NORMAL, ESGOTO PREDIAL, DN 40 MM, JUNTA SOLDÁVEL, FORNECIDO E INSTALADO EM RAMAL DE DESCARGA OU RAMAL DE ESGOTO SANITÁRIO. AF_12/2014 | UN | 1 | 6.88 | 6.88
Composição Auxiliar | 88248 | AUXILIAR DE ENCANADOR OU BOMBEIRO HIDRÁULICO COM ENCARGOS COMPLEMENTARES | H | 0.1 | 17.45 | 1.74
Composição Auxiliar | 88267 | ENCANADOR OU BOMBEIRO HIDRÁULICO COM ENCARGOS COMPLEMENTARES | H | 0.1 | 21.76 | 2.17
Insumo | 00000122 | ADESIVO PLASTICO PARA PVC, FRASCO COM *850* GR | UN | 0.0099 | 59.63 | 0.59
Insumo | 00003516 | JOELHO PVC, SOLDAVEL, BB, 45 GRAUS, DN 40 MM, PARA ESGOTO PREDIAL | UN | 1 | 2.06 | 0.04
Insumo | 00038383 | LIXA D'AGUA EM FOLHA, GRAO 100 | UN | 0.021 | 1.33 | 1.33
Insumo | 00020083 | SOLUCAO PREPARADORA / LIMPADORA PARA PVC, FRASCO COM 1000 CM3 | UN | 0.015 | 67.56 | 1.01
8.2.7 | Código | Descrição | Und | Quant. | Valor Unit | Total
Composição | 89732 | JOELHO 45 GRAUS, PVC, SERIE NORMAL, ESGOTO PREDIAL, DN 50 MM, JUNTA ELÁSTICA, FORNECIDO E INSTALADO EM RAMAL DE DESCARGA OU RAMAL DE ESGOTO SANITÁRIO. AF_12/2014 | UN | 1 | 11.24 | 11.24
Composição Auxiliar | 88248 | AUXILIAR DE ENCANADOR OU BOMBEIRO HIDRÁULICO COM ENCARGOS COMPLEMENTARES | H | 0.13 | 17.45 | 2.26
Composição Auxiliar | 88267 | ENCANADOR OU BOMBEIRO HIDRÁULICO COM ENCARGOS COMPLEMENTARES | H | 0.13 | 21.76 | 2.82
Insumo | 00000296 | ANEL BORRACHA PARA TUBO ESGOTO PREDIAL, DN 50 MM (NBR 5688) | UN | 1 | 1.69 | 1.69
Insumo | 00003518 | JOELHO PVC, SOLDAVEL, PB, 45 GRAUS, DN 50 MM, PARA ESGOTO PREDIAL | UN | 1 | 3.98 | 3.98
Insumo | 00020078 | PASTA LUBRIFICANTE PARA TUBOS E CONEXOES COM JUNTA ELASTICA, EMBALAGEM DE *400* GR (USO EM PVC, ACO, POLIETILENO E OUTROS) | UN | 0.02 | 24.61 | 0.49
8.2.8 | Código | Descrição | Und | Quant. | Valor Unit | Total
Composição | 89739 | JOELHO 45 GRAUS, PVC, SERIE NORMAL, ESGOTO PREDIAL, DN 75 MM, JUNTA ELÁSTICA, FORNECIDO E INSTALADO EM RAMAL DE DESCARGA OU RAMAL DE ESGOTO SANITÁRIO. AF_12/2014 | UN | 1 | 20.09 | 20.09
Composição Auxiliar | 88248 | AUXILIAR DE ENCANADOR OU BOMBEIRO HIDRÁULICO COM ENCARGOS COMPLEMENTARES | H | 0.19 | 17.45 | 3.31
Composição Auxiliar | 88267 | ENCANADOR OU BOMBEIRO HIDRÁULICO COM ENCARGOS COMPLEMENTARES | H | 0.19 | 21.76 | 4.13
Insumo | 00000297 | ANEL BORRACHA PARA TUBO ESGOTO PREDIAL, DN 75 MM (NBR 5688) | UN | 1 | 2.49 | 2.49
Insumo | 00003519 | JOELHO PVC, SOLDAVEL, PB, 45 GRAUS, DN 75 MM, PARA ESGOTO PREDIAL | UN | 1 | 9.43 | 9.43
Insumo | 00020078 | PASTA LUBRIFICANTE PARA TUBOS E CONEXOES COM JUNTA ELASTICA, EMBALAGEM DE *400* GR (USO EM PVC, ACO, POLIETILENO E OUTROS) | UN | 0.03 | 24.61 | 0.73
8.2.9 | Código | Descrição | Und | Quant. | Valor Unit | Total
Composição | 89746 | JOELHO 45 GRAUS, PVC, SERIE NORMAL, ESGOTO PREDIAL, DN 100 MM, JUNTA ELÁSTICA, FORNECIDO E INSTALADO EM RAMAL DE DESCARGA OU RAMAL DE ESGOTO SANITÁRIO. AF_12/2014 | UN | 1 | 24.42 | 24.42
Composição Auxiliar | 88248 | AUXILIAR DE ENCANADOR OU BOMBEIRO HIDRÁULICO COM ENCARGOS COMPLEMENTARES | H | 0.25 | 17.45 | 4.36
Composição Auxiliar | 88267 | ENCANADOR OU BOMBEIRO HIDRÁULICO COM ENCARGOS COMPLEMENTARES | H | 0.25 | 21.76 | 5.44
Insumo | 00000301 | ANEL BORRACHA PARA TUBO ESGOTO PREDIAL, DN 100 MM (NBR 5688) | UN | 1 | 3 | 3
Insumo | 00003528 | JOELHO PVC, SOLDAVEL, PB, 45 GRAUS, DN 100 MM, PARA ESGOTO PREDIAL | UN | 1 | 10.49 | 10.49
Insumo | 00020078 | PASTA LUBRIFICANTE PARA TUBOS E CONEXOES COM JUNTA ELASTICA, EMBALAGEM DE *400* GR (USO EM PVC, ACO, POLIETILENO E OUTROS) | UN | 0.046 | 24.61 | 1.13
8.2.10 | Código | Descrição | Und | Quant. | Valor Unit | Total
Composição | 89731 | JOELHO 90 GRAUS, PVC, SERIE NORMAL, ESGOTO PREDIAL, DN 50 MM, JUNTA ELÁSTICA, FORNECIDO E INSTALADO EM RAMAL DE DESCARGA OU RAMAL DE ESGOTO SANITÁRIO. AF_12/2014 | UN | 1 | 10.46 | 10.46
Composição Auxiliar | 88248 | AUXILIAR DE ENCANADOR OU BOMBEIRO HIDRÁULICO COM ENCARGOS COMPLEMENTARES | H | 0.13 | 17.45 | 2.26
Composição Auxiliar | 88267 | ENCANADOR OU BOMBEIRO HIDRÁULICO COM ENCARGOS COMPLEMENTARES | H | 0.13 | 21.76 | 2.82
Insumo | 00000296 | ANEL BORRACHA PARA TUBO ESGOTO PREDIAL, DN 50 MM (NBR 5688) | UN | 1 | 1.69 | 1.69
Insumo | 00003526 | JOELHO PVC, SOLDAVEL, PB, 90 GRAUS, DN 50 MM, PARA ESGOTO PREDIAL | UN | 1 | 3.2 | 3.2
Insumo | 00020078 | PASTA LUBRIFICANTE PARA TUBOS E CONEXOES COM JUNTA ELASTICA, EMBALAGEM DE *400* GR (USO EM PVC, ACO, POLIETILENO E OUTROS) | UN | 0.02 | 24.61 | 0.49
8.2.11 | Código | Descrição | Und | Quant. | Valor Unit | Total
Composição | 89737 | JOELHO 90 GRAUS, PVC, SERIE NORMAL, ESGOTO PREDIAL, DN 75 MM, JUNTA ELÁSTICA, FORNECIDO E INSTALADO EM RAMAL DE DESCARGA OU RAMAL DE ESGOTO SANITÁRIO. AF_12/2014 | UN | 1 | 18.97 | 18.97
Composição Auxiliar | 88248 | AUXILIAR DE ENCANADOR OU BOMBEIRO HIDRÁULICO COM ENCARGOS COMPLEMENTARES | H | 0.19 | 17.45 | 3.31
Composição Auxiliar | 88267 | ENCANADOR OU BOMBEIRO HIDRÁULICO COM ENCARGOS COMPLEMENTARES | H | 0.19 | 21.76 | 4.13
Insumo | 00000297 | ANEL BORRACHA PARA TUBO ESGOTO PREDIAL, DN 75 MM (NBR 5688) | UN | 1 | 2.49 | 2.49
Insumo | 00003509 | JOELHO PVC, SOLDAVEL, PB, 90 GRAUS, DN 75 MM, PARA ESGOTO PREDIAL | UN | 1 | 8.31 | 8.31
Insumo | 00020078 | PASTA LUBRIFICANTE PARA TUBOS E CONEXOES COM JUNTA ELASTICA, EMBALAGEM DE *400* GR (USO EM PVC, ACO, POLIETILENO E OUTROS) | UN | 0.03 | 24.61 | 0.73
8.2.12 | Código | Descrição | Und | Quant. | Valor Unit | Total
Composição | 89744 | JOELHO 90 GRAUS, PVC, SERIE NORMAL, ESGOTO PREDIAL, DN 100 MM, JUNTA ELÁSTICA, FORNECIDO E INSTALADO EM RAMAL DE DESCARGA OU RAMAL DE ESGOTO SANITÁRIO. AF_12/2014 | UN | 1 | 24.49 | 24.49
Composição Auxiliar | 88248 | AUXILIAR DE ENCANADOR OU BOMBEIRO HIDRÁULICO COM ENCARGOS COMPLEMENTARES | H | 0.25 | 17.45 | 4.36
Composição Auxiliar | 88267 | ENCANADOR OU BOMBEIRO HIDRÁULICO COM ENCARGOS COMPLEMENTARES | H | 0.25 | 21.76 | 5.44
Insumo | 00000301 | ANEL BORRACHA PARA TUBO ESGOTO PREDIAL, DN 100 MM (NBR 5688) | UN | 1 | 3 | 3
Insumo | 00003520 | JOELHO PVC, SOLDAVEL, PB, 90 GRAUS, DN 100 MM, PARA ESGOTO PREDIAL | UN | 1 | 10.56 | 10.56
Insumo | 00020078 | PASTA LUBRIFICANTE PARA TUBOS E CONEXOES COM JUNTA ELASTICA, EMBALAGEM DE *400* GR (USO EM PVC, ACO, POLIETILENO E OUTROS) | UN | 0.046 | 24.61 | 1.13
8.2.13 | Código | Descrição | Und | Quant. | Valor Unit | Total
Composição | COMP-ESG-003 | JOELHO PVC, COM BOLSA E ANEL, 90 GRAUS, DN 40 X *38* MM, SERIE NORMAL, PARA ESGOTO PREDIAL - FORNECIDO E INSTALADO EM RAMAL DE DESCARAGA OU RAMAL DE ESGOTO SANITÁRIO | UN | 1 | 10.86 | 10.86
Composição Auxiliar | 88248 | AUXILIAR DE ENCANADOR OU BOMBEIRO HIDRÁULICO COM ENCARGOS COMPLEMENTARES | H | 0.11 | 17.45 | 1.91
Composição Auxiliar | 88267 | ENCANADOR OU BOMBEIRO HIDRÁULICO COM ENCARGOS COMPLEMENTARES | H | 0.11 | 21.76 | 2.39
Insumo | 00020078 | PASTA LUBRIFICANTE PARA TUBOS E CONEXOES COM JUNTA ELASTICA, EMBALAGEM DE *400* GR (USO EM PVC, ACO, POLIETILENO E OUTROS) | UN | 0.06 | 24.61 | 1.47
Insumo | 00010835 | JOELHO PVC, COM BOLSA E ANEL, 90 GRAUS, DN 40 X *38* MM, SERIE NORMAL, PARA ESGOTO PREDIAL | UN | 1 | 5.09 | 5.09
8.2.14 | Código | Descrição | Und | Quant. | Valor Unit | Total
Composição | 89711 | TUBO PVC, SERIE NORMAL, ESGOTO PREDIAL, DN 40 MM, FORNECIDO E INSTALADO EM RAMAL DE DESCARGA OU RAMAL DE ESGOTO SANITÁRIO. AF_12/2014 | M | 1 | 18.98 | 18.98
Composição Auxiliar | 88248 | AUXILIAR DE ENCANADOR OU BOMBEIRO HIDRÁULICO COM ENCARGOS COMPLEMENTARES | H | 0.3 | 17.45 | 5.23
Composição Auxiliar | 88267 | ENCANADOR OU BOMBEIRO HIDRÁULICO COM ENCARGOS COMPLEMENTARES | H | 0.3 | 21.76 | 6.52
Insumo | 00038383 | LIXA D'AGUA EM FOLHA, GRAO 100 | UN | 0.1 | 2.06 | 0.2
Insumo | 00009835 | TUBO PVC SERIE NORMAL, DN 40 MM, PARA ESGOTO PREDIAL (NBR 5688) | M | 1.05 | 6.7 | 7.03
8.2.15 | Código | Descrição | Und | Quant. | Valor Unit | Total
Composição | 89712 | TUBO PVC, SERIE NORMAL, ESGOTO PREDIAL, DN 50 MM, FORNECIDO E INSTALADO EM RAMAL DE DESCARGA OU RAMAL DE ESGOTO SANITÁRIO. AF_12/2014 | M | 1 | 28.87 | 28.87
Composição Auxiliar | 88248 | AUXILIAR DE ENCANADOR OU BOMBEIRO HIDRÁULICO COM ENCARGOS COMPLEMENTARES | H | 0.38 | 17.45 | 6.63
Composição Auxiliar | 88267 | ENCANADOR OU BOMBEIRO HIDRÁULICO COM ENCARGOS COMPLEMENTARES | H | 0.38 | 21.76 | 8.26
Insumo | 00000122 | ADESIVO PLASTICO PARA PVC, FRASCO COM *850* GR | UN | 0.0108 | 59.63 | 0.64
Insumo | 00038383 | LIXA D'AGUA EM FOLHA, GRAO 100 | UN | 0.127 | 2.06 | 0.26
Insumo | 00020083 | SOLUCAO PREPARADORA / LIMPADORA PARA PVC, FRASCO COM 1000 CM3 | UN | 0.0163 | 67.56 | 1.1
Insumo | 00009838 | TUBO PVC SERIE NORMAL, DN 50 MM, PARA ESGOTO PREDIAL (NBR 5688) | M | 1.05 | 11.41 | 11.98
8.2.16 | Código | Descrição | Und | Quant. | Valor Unit | Total
Composição | 89713 | TUBO PVC, SERIE NORMAL, ESGOTO PREDIAL, DN 75 MM, FORNECIDO E INSTALADO EM RAMAL DE DESCARGA OU RAMAL DE ESGOTO SANITÁRIO. AF_12/2014 | M | 1 | 43.69 | 43.69
Composição Auxiliar | 88248 | AUXILIAR DE ENCANADOR OU BOMBEIRO HIDRÁULICO COM ENCARGOS COMPLEMENTARES | H | 0.56 | 17.45 | 9.77
Composição Auxiliar | 88267 | ENCANADOR OU BOMBEIRO HIDRÁULICO COM ENCARGOS COMPLEMENTARES | H | 0.56 | 21.76 | 12.18
Insumo | 00000122 | ADESIVO PLASTICO PARA PVC, FRASCO COM *850* GR | UN | 0.0247 | 59.63 | 1.47
Insumo | 00038383 | LIXA D'AGUA EM FOLHA, GRAO 100 | UN | 0.187 | 2.06 | 0.38
Insumo | 00020083 | SOLUCAO PREPARADORA / LIMPADORA PARA PVC, FRASCO COM 1000 CM3 | UN | 0.0385 | 67.56 | 2.6
Insumo | 00009837 | TUBO PVC SERIE NORMAL, DN 75 MM, PARA ESGOTO PREDIAL (NBR 5688) | M | 1.05 | 16.47 | 17.29
8.2.17 | Código | Descrição | Und | Quant. | Valor Unit | Total
Composição | 89714 | TUBO PVC, SERIE NORMAL, ESGOTO PREDIAL, DN 100 MM, FORNECIDO E INSTALADO EM RAMAL DE DESCARGA OU RAMAL DE ESGOTO SANITÁRIO. AF_12/2014 | M | 1 | 55.17 | 55.17
Composição Auxiliar | 88248 | AUXILIAR DE ENCANADOR OU BOMBEIRO HIDRÁULICO COM ENCARGOS COMPLEMENTARES | H | 0.74 | 17.45 | 12.91
Composição Auxiliar | 88267 | ENCANADOR OU BOMBEIRO HIDRÁULICO COM ENCARGOS COMPLEMENTARES | H | 0.74 | 21.76 | 16.1
Insumo | 00000122 | ADESIVO PLASTICO PARA PVC, FRASCO COM *850* GR | UN | 0.0363 | 59.63 | 2.16
Insumo | 00038383 | LIXA D'AGUA EM FOLHA, GRAO 100 | UN | 0.247 | 2.06 | 0.5
Insumo | 00020083 | SOLUCAO PREPARADORA / LIMPADORA PARA PVC, FRASCO COM 1000 CM3 | UN | 0.0593 | 67.56 | 4
Insumo | 00009836 | TUBO PVC SERIE NORMAL, DN 100 MM, PARA ESGOTO PREDIAL (NBR 5688) | M | 1.05 | 18.58 | 19.5
8.2.18 | Código | Descrição | Und | Quant. | Valor Unit | Total
Composição | 89508 | TUBO PVC, SÉRIE R, ÁGUA PLUVIAL, DN 40 MM, FORNECIDO E INSTALADO EM RAMAL DE ENCAMINHAMENTO. AF_12/2014 | M | 1 | 23.18 | 23.18
Composição Auxiliar | 88248 | AUXILIAR DE ENCANADOR OU BOMBEIRO HIDRÁULICO COM ENCARGOS COMPLEMENTARES | H | 0.165 | 17.45 | 2.87
Composição Auxiliar | 88267 | ENCANADOR OU BOMBEIRO HIDRÁULICO COM ENCARGOS COMPLEMENTARES | H | 0.165 | 21.76 | 3.59
Insumo | 00038383 | LIXA D'AGUA EM FOLHA, GRAO 100 | UN | 0.037 | 2.06 | 0.07
Insumo | 00020067 | TUBO PVC, SERIE R, DN 40 MM, PARA ESGOTO OU AGUAS PLUVIAIS PREDIAIS (NBR 5688) | M | 1.04 | 16.01 | 16.65
8.2.19 | Código | Descrição | Und | Quant. | Valor Unit | Total
Composição | 89509 | TUBO PVC, SÉRIE R, ÁGUA PLUVIAL, DN 50 MM, FORNECIDO E INSTALADO EM RAMAL DE ENCAMINHAMENTO. AF_12/2014 | M | 1 | 31.11 | 31.11
Composição Auxiliar | 88248 | AUXILIAR DE ENCANADOR OU BOMBEIRO HIDRÁULICO COM ENCARGOS COMPLEMENTARES | H | 0.21 | 17.45 | 3.66
Composição Auxiliar | 88267 | ENCANADOR OU BOMBEIRO HIDRÁULICO COM ENCARGOS COMPLEMENTARES | H | 0.21 | 21.76 | 4.56
Insumo | 00000122 | ADESIVO PLASTICO PARA PVC, FRASCO COM *850* GR | UN | 0.0128 | 59.63 | 0.76
Insumo | 00038383 | LIXA D'AGUA EM FOLHA, GRAO 100 | UN | 0.037 | 2.06 | 0.07
Insumo | 00020083 | SOLUCAO PREPARADORA / LIMPADORA PARA PVC, FRASCO COM 1000 CM3 | UN | 0.0193 | 67.56 | 1.3
Insumo | 00020068 | TUBO PVC, SERIE R, DN 50 MM, PARA ESGOTO OU AGUAS PLUVIAIS PREDIAIS (NBR 5688) | M | 1.04 | 19.97 | 20.76
8.2.20 | Código | Descrição | Und | Quant. | Valor Unit | Total
Composição | 89511 | TUBO PVC, SÉRIE R, ÁGUA PLUVIAL, DN 75 MM, FORNECIDO E INSTALADO EM RAMAL DE ENCAMINHAMENTO. AF_12/2014 | M | 1 | 44.98 | 44.98
Composição Auxiliar | 88248 | AUXILIAR DE ENCANADOR OU BOMBEIRO HIDRÁULICO COM ENCARGOS COMPLEMENTARES | H | 0.325 | 17.45 | 5.67
Composição Auxiliar | 88267 | ENCANADOR OU BOMBEIRO HIDRÁULICO COM ENCARGOS COMPLEMENTARES | H | 0.325 | 21.76 | 7.07
Insumo | 00000122 | ADESIVO PLASTICO PARA PVC, FRASCO COM *850* GR | UN | 0.0293 | 59.63 | 1.74
Insumo | 00038383 | LIXA D'AGUA EM FOLHA, GRAO 100 | UN | 0.1085 | 2.06 | 0.22
Insumo | 00020083 | SOLUCAO PREPARADORA / LIMPADORA PARA PVC, FRASCO COM 1000 CM3 | UN | 0.0455 | 67.56 | 3.07
Insumo | 00009839 | TUBO PVC, SERIE R, DN 75 MM, PARA ESGOTO OU AGUAS PLUVIAIS PREDIAIS (NBR 5688) | M | 1.04 | 26.17 | 27.21
8.2.21 | Código | Descrição | Und | Quant. | Valor Unit | Total
Composição | 89512 | TUBO PVC, SÉRIE R, ÁGUA PLUVIAL, DN 100 MM, FORNECIDO E INSTALADO EM RAMAL DE ENCAMINHAMENTO. AF_12/2014 | M | 1 | 72.7 | 72.7
Composição Auxiliar | 88248 | AUXILIAR DE ENCANADOR OU BOMBEIRO HIDRÁULICO COM ENCARGOS COMPLEMENTARES | H | 0.445 | 17.45 | 7.76
Composição Auxiliar | 88267 | ENCANADOR OU BOMBEIRO HIDRÁULICO COM ENCARGOS COMPLEMENTARES | H | 0.445 | 21.76 | 9.68
Insumo | 00000122 | ADESIVO PLASTICO PARA PVC, FRASCO COM *850* GR | UN | 0.0429 | 59.63 | 2.55
Insumo | 00038383 | LIXA D'AGUA EM FOLHA, GRAO 100 | UN | 0.1485 | 2.06 | 0.3
Insumo | 00020083 | SOLUCAO PREPARADORA / LIMPADORA PARA PVC, FRASCO COM 1000 CM3 | UN | 0.0701 | 67.56 | 4.73
Insumo | 00009841 | TUBO PVC, SERIE R, DN 100 MM, PARA ESGOTO OU AGUAS PLUVIAIS PREDIAIS (NBR 5688) | M | 1.04 | 45.85 | 47.68
8.2.22 | Código | Descrição | Und | Quant. | Valor Unit | Total
Composição | 89580 | TUBO PVC, SÉRIE R, ÁGUA PLUVIAL, DN 150 MM, FORNECIDO E INSTALADO EM CONDUTORES VERTICAIS DE ÁGUAS PLUVIAIS. AF_12/2014 | M | 1 | 105.08 | 105.08
Composição Auxiliar | 88248 | AUXILIAR DE ENCANADOR OU BOMBEIRO HIDRÁULICO COM ENCARGOS COMPLEMENTARES | H | 0.18 | 17.45 | 3.14
Composição Auxiliar | 88267 | ENCANADOR OU BOMBEIRO HIDRÁULICO COM ENCARGOS COMPLEMENTARES | H | 0.18 | 21.76 | 3.91
Insumo | 00000122 | ADESIVO PLASTICO PARA PVC, FRASCO COM *850* GR | UN | 0.0062 | 59.63 | 0.36
Insumo | 00038383 | LIXA D'AGUA EM FOLHA, GRAO 100 | UN | 0.037 | 2.06 | 0.07
Insumo | 00020083 | SOLUCAO PREPARADORA / LIMPADORA PARA PVC, FRASCO COM 1000 CM3 | UN | 0.0102 | 67.56 | 0.68
Insumo | 00009840 | TUBO PVC, SERIE R, DN 150 MM, PARA ESGOTO OU AGUAS PLUVIAIS PREDIAIS (NBR 5688) | M | 1.04 | 93.2 | 96.92
8.2.23 | Código | Descrição | Und | Quant. | Valor Unit | Total
Composição | 89783 | JUNÇÃO SIMPLES, PVC, SERIE NORMAL, ESGOTO PREDIAL, DN 40 MM, JUNTA SOLDÁVEL, FORNECIDO E INSTALADO EM RAMAL DE DESCARGA OU RAMAL DE ESGOTO SANITÁRIO. AF_12/2014 | UN | 1 | 12.12 | 12.12
Composição Auxiliar | 88248 | AUXILIAR DE ENCANADOR OU BOMBEIRO HIDRÁULICO COM ENCARGOS COMPLEMENTARES | H | 0.14 | 17.45 | 2.44
Composição Auxiliar | 88267 | ENCANADOR OU BOMBEIRO HIDRÁULICO COM ENCARGOS COMPLEMENTARES | H | 0.14 | 21.76 | 3.04
Insumo | 00000122 | ADESIVO PLASTICO PARA PVC, FRASCO COM *850* GR | UN | 0.0148 | 59.63 | 0.88
Insumo | 00003666 | JUNCAO SIMPLES, PVC, 45 GRAUS, DN 40 X 40 MM, SERIE NORMAL PARA ESGOTO PREDIAL | UN | 1 | 2.06 | 0.1
Insumo | 00038383 | LIXA D'AGUA EM FOLHA, GRAO 100 | UN | 0.051 | 4.65 | 4.65
Insumo | 00020083 | SOLUCAO PREPARADORA / LIMPADORA PARA PVC, FRASCO COM 1000 CM3 | UN | 0.015 | 67.56 | 1.01
8.2.24 | Código | Descrição | Und | Quant. | Valor Unit | Total
Composição | 89785 | JUNÇÃO SIMPLES, PVC, SERIE NORMAL, ESGOTO PREDIAL, DN 50 X 50 MM, JUNTA ELÁSTICA, FORNECIDO E INSTALADO EM RAMAL DE DESCARGA OU RAMAL DE ESGOTO SANITÁRIO. AF_12/2014 | UN | 1 | 22.25 | 22.25
Composição Auxiliar | 88248 | AUXILIAR DE ENCANADOR OU BOMBEIRO HIDRÁULICO COM ENCARGOS COMPLEMENTARES | H | 0.17 | 17.45 | 2.96
Composição Auxiliar | 88267 | ENCANADOR OU BOMBEIRO HIDRÁULICO COM ENCARGOS COMPLEMENTARES | H | 0.17 | 21.76 | 3.69
Insumo | 00000296 | ANEL BORRACHA PARA TUBO ESGOTO PREDIAL, DN 50 MM (NBR 5688) | UN | 2 | 1.69 | 3.38
Insumo | 00003662 | JUNCAO SIMPLES, PVC, DN 50 X 50 MM, SERIE NORMAL PARA ESGOTO PREDIAL | UN | 1 | 11.24 | 11.24
Insumo | 00020078 | PASTA LUBRIFICANTE PARA TUBOS E CONEXOES COM JUNTA ELASTICA, EMBALAGEM DE *400* GR (USO EM PVC, ACO, POLIETILENO E OUTROS) | UN | 0.04 | 24.61 | 0.98
8.2.25 | Código | Descrição | Und | Quant. | Valor Unit | Total
Composição | 89830 | JUNÇÃO SIMPLES, PVC, SERIE NORMAL, ESGOTO PREDIAL, DN 75 X 75 MM, JUNTA ELÁSTICA, FORNECIDO E INSTALADO EM PRUMADA DE ESGOTO SANITÁRIO OU VENTILAÇÃO. AF_12/2014 | UN | 1 | 31.81 | 31.81
Composição Auxiliar | 88248 | AUXILIAR DE ENCANADOR OU BOMBEIRO HIDRÁULICO COM ENCARGOS COMPLEMENTARES | H | 0.11 | 17.45 | 1.91
Composição Auxiliar | 88267 | ENCANADOR OU BOMBEIRO HIDRÁULICO COM ENCARGOS COMPLEMENTARES | H | 0.11 | 21.76 | 2.39
Insumo | 00000297 | ANEL BORRACHA PARA TUBO ESGOTO PREDIAL, DN 75 MM (NBR 5688) | UN | 2 | 2.49 | 4.98
Insumo | 00003658 | JUNCAO SIMPLES, PVC, DN 75 X 75 MM, SERIE NORMAL PARA ESGOTO PREDIAL | UN | 1 | 21.06 | 21.06
Insumo | 00020078 | PASTA LUBRIFICANTE PARA TUBOS E CONEXOES COM JUNTA ELASTICA, EMBALAGEM DE *400* GR (USO EM PVC, ACO, POLIETILENO E OUTROS) | UN | 0.06 | 24.61 | 1.47
8.2.26 | Código | Descrição | Und | Quant. | Valor Unit | Total
Composição | 89797 | JUNÇÃO SIMPLES, PVC, SERIE NORMAL, ESGOTO PREDIAL, DN 100 X 100 MM, JUNTA ELÁSTICA, FORNECIDO E INSTALADO EM RAMAL DE DESCARGA OU RAMAL DE ESGOTO SANITÁRIO. AF_12/2014 | UN | 1 | 48.67 | 48.67
Composição Auxiliar | 88248 | AUXILIAR DE ENCANADOR OU BOMBEIRO HIDRÁULICO COM ENCARGOS COMPLEMENTARES | H | 0.33 | 17.45 | 5.75
Composição Auxiliar | 88267 | ENCANADOR OU BOMBEIRO HIDRÁULICO COM ENCARGOS COMPLEMENTARES | H | 0.33 | 21.76 | 7.18
Insumo | 00000301 | ANEL BORRACHA PARA TUBO ESGOTO PREDIAL, DN 100 MM (NBR 5688) | UN | 2 | 3 | 6
Insumo | 00003670 | JUNCAO SIMPLES, PVC, 45 GRAUS, DN 100 X 100 MM, SERIE NORMAL PARA ESGOTO PREDIAL | UN | 1 | 27.48 | 27.48
Insumo | 00020078 | PASTA LUBRIFICANTE PARA TUBOS E CONEXOES COM JUNTA ELASTICA, EMBALAGEM DE *400* GR (USO EM PVC, ACO, POLIETILENO E OUTROS) | UN | 0.092 | 24.61 | 2.26
8.2.27 | Código | Descrição | Und | Quant. | Valor Unit | Total
Composição | COMP-ESG-007 | JUNÇÃO SIMPLES, PVC, SERIE NORMAL, ESGOTO PREDIAL, DN 100 X 75 MM, JUNTA ELÁSTICA, FORNECIDO E INSTALADO EM RAMAL DE DESCARGA OU RAMAL DE ESGOTO SANITÁRIO. | UN | 1 | 69.67 | 69.67
Composição Auxiliar | 88248 | AUXILIAR DE ENCANADOR OU BOMBEIRO HIDRÁULICO COM ENCARGOS COMPLEMENTARES | H | 0.25 | 17.45 | 4.36
Composição Auxiliar | 88267 | ENCANADOR OU BOMBEIRO HIDRÁULICO COM ENCARGOS COMPLEMENTARES | H | 0.25 | 21.76 | 5.44
Insumo | 00000301 | ANEL BORRACHA PARA TUBO ESGOTO PREDIAL, DN 100 MM (NBR 5688) | UN | 1 | 3 | 3
Insumo | 00000297 | ANEL BORRACHA PARA TUBO ESGOTO PREDIAL, DN 75 MM (NBR 5688) | UN | 1 | 2.49 | 2.49
Insumo | 00003660 | JUNCAO SIMPLES, PVC, DN 100 X 75 MM, SERIE NORMAL PARA ESGOTO PREDIAL | UN | 1 | 29.77 | 29.77
Insumo | 00020078 | PASTA LUBRIFICANTE PARA TUBOS E CONEXOES COM JUNTA ELASTICA, EMBALAGEM DE *400* GR (USO EM PVC, ACO, POLIETILENO E OUTROS) | UN | 1 | 24.61 | 24.61
8.2.28 | Código | Descrição | Und | Quant. | Valor Unit | Total
Composição | COMP-ESG-011 | JUNÇÃO SIMPLES, PVC, SERIE NORMAL, ESGOTO PREDIAL, DN 100 X 50 MM, JUNTA ELÁSTICA, FORNECIDO E INSTALADO EM RAMAL DE DESCARGA OU RAMAL DE ESGOTO SANITÁRIO. | UN | 1 | 36.62 | 36.62
Composição Auxiliar | 88248 | AUXILIAR DE ENCANADOR OU BOMBEIRO HIDRÁULICO COM ENCARGOS COMPLEMENTARES | H | 0.25 | 17.45 | 4.36
Composição Auxiliar | 88267 | ENCANADOR OU BOMBEIRO HIDRÁULICO COM ENCARGOS COMPLEMENTARES | H | 0.25 | 21.76 | 5.44
Insumo | 00000301 | ANEL BORRACHA PARA TUBO ESGOTO PREDIAL, DN 100 MM (NBR 5688) | UN | 1 | 3 | 3
Insumo | 00000296 | ANEL BORRACHA PARA TUBO ESGOTO PREDIAL, DN 50 MM (NBR 5688) | UN | 1 | 1.69 | 1.69
Insumo | 00003659 | JUNCAO SIMPLES, PVC, DN 100 X 50 MM, SERIE NORMAL PARA ESGOTO PREDIAL | UN | 1 | 20.66 | 20.66
Insumo | 00020078 | PASTA LUBRIFICANTE PARA TUBOS E CONEXOES COM JUNTA ELASTICA, EMBALAGEM DE *400* GR (USO EM PVC, ACO, POLIETILENO E OUTROS) | UN | 0.06 | 24.61 | 1.47
8.2.29 | Código | Descrição | Und | Quant. | Valor Unit | Total
Composição | COMP-ESG-012 | JUNÇÃO SIMPLES, PVC, SERIE NORMAL, ESGOTO PREDIAL, DN 75 X 50 MM, JUNTA ELÁSTICA, FORNECIDO E INSTALADO EM RAMAL DE DESCARGA OU RAMAL DE ESGOTO SANITÁRIO. | UN | 1 | 32 | 32
Composição Auxiliar | 88248 | AUXILIAR DE ENCANADOR OU BOMBEIRO HIDRÁULICO COM ENCARGOS COMPLEMENTARES | H | 0.25 | 17.45 | 4.36
Composição Auxiliar | 88267 | ENCANADOR OU BOMBEIRO HIDRÁULICO COM ENCARGOS COMPLEMENTARES | H | 0.25 | 21.76 | 5.44
Insumo | 00000297 | ANEL BORRACHA PARA TUBO ESGOTO PREDIAL, DN 75 MM (NBR 5688) | UN | 1 | 2.49 | 2.49
Insumo | 00000296 | ANEL BORRACHA PARA TUBO ESGOTO PREDIAL, DN 50 MM (NBR 5688) | UN | 1 | 1.69 | 1.69
Insumo | 00003661 | JUNCAO SIMPLES, PVC, DN 75 X 50 MM, SERIE NORMAL PARA ESGOTO PREDIAL | UN | 1 | 16.55 | 16.55
Insumo | 00020078 | PASTA LUBRIFICANTE PARA TUBOS E CONEXOES COM JUNTA ELASTICA, EMBALAGEM DE *400* GR (USO EM PVC, ACO, POLIETILENO E OUTROS) | UN | 0.06 | 24.61 | 1.47
8.2.30 | Código | Descrição | Und | Quant. | Valor Unit | Total
Composição | COMP-ESG-013 | REDUÇÃO EXCÊNTRICA, PVC, SERIE R, DN 100 X 50 MM, JUNTA ELÁSTICA, FORNECIDO E INSTALADO EM REDE DE ESGOTO | UN | 1 | 20 | 20
Composição Auxiliar | 88248 | AUXILIAR DE ENCANADOR OU BOMBEIRO HIDRÁULICO COM ENCARGOS COMPLEMENTARES | H | 0.095 | 17.45 | 1.65
Composição Auxiliar | 88267 | ENCANADOR OU BOMBEIRO HIDRÁULICO COM ENCARGOS COMPLEMENTARES | H | 0.095 | 21.76 | 2.06
Insumo | 00000299 | ANEL BORRACHA, DN 100 MM, PARA TUBO SERIE REFORCADA ESGOTO PREDIAL | UN | 1 | 3.52 | 3.52
Insumo | 00020085 | ANEL BORRACHA, DN 50 MM, PARA TUBO SERIE REFORCADA ESGOTO PREDIAL | UN | 1 | 2.22 | 2.22
Insumo | 00020043 | REDUCAO EXCENTRICA PVC P/ ESG PREDIAL DN 100 X 50MM | UN | 1 | 9.42 | 9.42
Insumo | 00020078 | PASTA LUBRIFICANTE PARA TUBOS E CONEXOES COM JUNTA ELASTICA, EMBALAGEM DE *400* GR (USO EM PVC, ACO, POLIETILENO E OUTROS) | UN | 0.046 | 24.61 | 1.13
8.2.31 | Código | Descrição | Und | Quant. | Valor Unit | Total
Composição | COMP-ESG-009 | BUCHA DE REDUCAO DE PVC, SOLDAVEL, LONGA, 100 X 75 MM, PARA ESGOTO PREDIAL - FORNECIDO E INSTALADO EM RAMAL DE DESCARGA OU RAMAL DE ESGOTO SANITÁRIO | UN | 1 | 16.78 | 16.78
Composição Auxiliar | 88248 | AUXILIAR DE ENCANADOR OU BOMBEIRO HIDRÁULICO COM ENCARGOS COMPLEMENTARES | H | 0.11 | 17.45 | 1.91
Composição Auxiliar | 88267 | ENCANADOR OU BOMBEIRO HIDRÁULICO COM ENCARGOS COMPLEMENTARES | H | 0.11 | 21.76 | 2.39
Insumo | 00020078 | PASTA LUBRIFICANTE PARA TUBOS E CONEXOES COM JUNTA ELASTICA, EMBALAGEM DE *400* GR (USO EM PVC, ACO, POLIETILENO E OUTROS) | UN | 0.06 | 24.61 | 1.47
Insumo | 00020044 | REDUCAO EXCENTRICA PVC P/ ESG PREDIAL DN 100 X 75MM | UN | 1 | 11.01 | 11.01
8.2.32 | Código | Descrição | Und | Quant. | Valor Unit | Total
Composição | COMP-ESG-010 | BUCHA DE REDUCAO DE PVC, SOLDAVEL, LONGA, 75X50 MM, PARA ESGOTO PREDIAL - FORNECIDO E INSTALADO EM RAMAL DE DESCARGA OU RAMAL DE ESGOTO SANITÁRIO | UN | 1 | 13.75 | 13.75
Composição Auxiliar | 88248 | AUXILIAR DE ENCANADOR OU BOMBEIRO HIDRÁULICO COM ENCARGOS COMPLEMENTARES | H | 0.11 | 17.45 | 1.91
Composição Auxiliar | 88267 | ENCANADOR OU BOMBEIRO HIDRÁULICO COM ENCARGOS COMPLEMENTARES | H | 0.11 | 21.76 | 2.39
Insumo | 00020078 | PASTA LUBRIFICANTE PARA TUBOS E CONEXOES COM JUNTA ELASTICA, EMBALAGEM DE *400* GR (USO EM PVC, ACO, POLIETILENO E OUTROS) | UN | 0.06 | 24.61 | 1.47
Insumo | 00020042 | REDUCAO EXCENTRICA PVC P/ ESG PREDIAL DN 75 X 50MM | UN | 1 | 7.98 | 7.98
8.2.33 | Código | Descrição | Und | Quant. | Valor Unit | Total
Composição | 89784 | TE, PVC, SERIE NORMAL, ESGOTO PREDIAL, DN 50 X 50 MM, JUNTA ELÁSTICA, FORNECIDO E INSTALADO EM RAMAL DE DESCARGA OU RAMAL DE ESGOTO SANITÁRIO. AF_12/2014 | UN | 1 | 20.02 | 20.02
Composição Auxiliar | 88248 | AUXILIAR DE ENCANADOR OU BOMBEIRO HIDRÁULICO COM ENCARGOS COMPLEMENTARES | H | 0.17 | 17.45 | 2.96
Composição Auxiliar | 88267 | ENCANADOR OU BOMBEIRO HIDRÁULICO COM ENCARGOS COMPLEMENTARES | H | 0.17 | 21.76 | 3.69
Insumo | 00000296 | ANEL BORRACHA PARA TUBO ESGOTO PREDIAL, DN 50 MM (NBR 5688) | UN | 2 | 1.69 | 3.38
Insumo | 00020078 | PASTA LUBRIFICANTE PARA TUBOS E CONEXOES COM JUNTA ELASTICA, EMBALAGEM DE *400* GR (USO EM PVC, ACO, POLIETILENO E OUTROS) | UN | 0.04 | 24.61 | 0.98
Insumo | 00007097 | TE SANITARIO, PVC, DN 50 X 50 MM, SERIE NORMAL, PARA ESGOTO PREDIAL | UN | 1 | 9.01 | 9.01
8.2.34 | Código | Descrição | Und | Quant. | Valor Unit | Total
Composição | 89786 | TE, PVC, SERIE NORMAL, ESGOTO PREDIAL, DN 75 X 75 MM, JUNTA ELÁSTICA, FORNECIDO E INSTALADO EM RAMAL DE DESCARGA OU RAMAL DE ESGOTO SANITÁRIO. AF_12/2014 | UN | 1 | 34.25 | 34.25
Composição Auxiliar | 88248 | AUXILIAR DE ENCANADOR OU BOMBEIRO HIDRÁULICO COM ENCARGOS COMPLEMENTARES | H | 0.25 | 17.45 | 4.36
Composição Auxiliar | 88267 | ENCANADOR OU BOMBEIRO HIDRÁULICO COM ENCARGOS COMPLEMENTARES | H | 0.25 | 21.76 | 5.44
Insumo | 00000297 | ANEL BORRACHA PARA TUBO ESGOTO PREDIAL, DN 75 MM (NBR 5688) | UN | 2 | 2.49 | 4.98
Insumo | 00020078 | PASTA LUBRIFICANTE PARA TUBOS E CONEXOES COM JUNTA ELASTICA, EMBALAGEM DE *400* GR (USO EM PVC, ACO, POLIETILENO E OUTROS) | UN | 0.06 | 24.61 | 1.47
Insumo | 00011658 | TE SANITARIO, PVC, DN 75 X 75 MM, SERIE NORMAL PARA ESGOTO PREDIAL | UN | 1 | 18 | 18
8.2.35 | Código | Descrição | Und | Quant. | Valor Unit | Total
Composição | 89796 | TE, PVC, SERIE NORMAL, ESGOTO PREDIAL, DN 100 X 100 MM, JUNTA ELÁSTICA, FORNECIDO E INSTALADO EM RAMAL DE DESCARGA OU RAMAL DE ESGOTO SANITÁRIO. AF_12/2014 | UN | 1 | 41.48 | 41.48
Composição Auxiliar | 88248 | AUXILIAR DE ENCANADOR OU BOMBEIRO HIDRÁULICO COM ENCARGOS COMPLEMENTARES | H | 0.33 | 17.45 | 5.75
Composição Auxiliar | 88267 | ENCANADOR OU BOMBEIRO HIDRÁULICO COM ENCARGOS COMPLEMENTARES | H | 0.33 | 21.76 | 7.18
Insumo | 00000301 | ANEL BORRACHA PARA TUBO ESGOTO PREDIAL, DN 100 MM (NBR 5688) | UN | 2 | 3 | 6
Insumo | 00020078 | PASTA LUBRIFICANTE PARA TUBOS E CONEXOES COM JUNTA ELASTICA, EMBALAGEM DE *400* GR (USO EM PVC, ACO, POLIETILENO E OUTROS) | UN | 0.092 | 24.61 | 2.26
Insumo | 00007091 | TE SANITARIO, PVC, DN 100 X 100 MM, SERIE NORMAL, PARA ESGOTO PREDIAL | UN | 1 | 20.29 | 20.29
8.2.36 | Código | Descrição | Und | Quant. | Valor Unit | Total
Composição | HID-CXS-110 | CAIXA DE ESGOTO DE INSPEÇÃO/PASSAGEM EM ALVENARIA (80X80X100CM), REVESTIMENTO EM ARGAMASSA COM ADITIVO IMPERMEABILIZANTE, COM TAMPA DE CONCRETO, INCLUSIVE ESCAVAÇÃO, REATERRO E TRANSPORTE E RETIRADA DO MATERIAL ESCAVADO (EM CAÇAMBA) | UN | 1 | 736.94 | 736.94
Composição Auxiliar | ALV-TIJ-005 | ALVENARIA DE VEDAÇÃO COM TIJOLO MACIÇO REQUEIMADO, ESP. 10CM, PARA REVESTIMENTO, INCLUSIVE ARGAMASSA PARA ASSENTAMENTO | m² | 3.6 | 55.35 | 78.35
Composição Auxiliar | TER-API-005 | APILOAMENTO DO FUNDO DE VALAS COM SOQUETE | m² | 1.21 | 18.72 | 22.65
Composição Auxiliar | AUX-CON-025 | CONCRETO NÃO ESTRUTURAL, PREPARADO EM OBRA COM BETONEIRA, CONTROLE "B", COM FCK 13,5 MPA, BRITA Nº (1 E 2), CONSISTÊNCIA PARA VIBRAÇÃO (FABRICAÇÃO) | m³ | 0.1847 | 55.35 | 13.59
Composição Auxiliar | ARM-AÇO-020 | CORTE, DOBRA E MONTAGEM DE AÇO CA-50/60 | KG | 2.094 | 53.61 | 17.15
Composição Auxiliar | TER-ESC-035 | ESCAVAÇÃO MANUAL DE VALA COM PROFUNDIDADE MENOR OU IGUAL A 1,5M | m³ | 1.4157 | 12.45 | 26.07
Composição Auxiliar | FUN-FOR-005 | FORMA E DESFORMA DE TÁBUA E SARRAFO, REAPROVEITAMENTO (3X) (FUNDAÇÃO) | m² | 0.32 | 80.9 | 291.24
Composição Auxiliar | TER-REA-005 | REATERRO MANUAL DE VALA | m³ | 0.2457 | 41.19 | 158.16
Composição Auxiliar | REV-REB-010 | REBOCO COM ARGAMASSA, TRAÇO 1:2:9 (CIMENTO, CAL E AREIA), COM ADITIVO IMPERMEABILIZANTE, ESP. 20MM, APLICAÇÃO MANUAL, PREPARO MECÂNICO | m² | 3.84 | 31.32 | 36.64
Composição Auxiliar | TRA-CAÇ-015 | TRANSPORTE DE MATERIAL DEMOLIDO EM CAÇAMBA | m³ | 1.17 | 415.14 | 76.67
Composição Auxiliar | AUX-LAN-005 | TRANSPORTE, LANÇAMENTO E ADENSAMENTO E ACABAMENTO DE CONCRETO EM FUNDAÇÃO/RADIER | m³ | 0.1847 | 88.91 | 16.42
8.2.37 | Código | Descrição | Und | Quant. | Valor Unit | Total
Composição | HID-CXS-060 | CAIXA DE ESGOTO DE INSPEÇÃO/PASSAGEM EM ALVENARIA (60X60X60CM), REVESTIMENTO EM ARGAMASSA COM ADITIVO IMPERMEABILIZANTE, COM TAMPA DE CONCRETO, INCLUSIVE ESCAVAÇÃO, REATERRO E TRANSPORTE E RETIRADA DO MATERIAL ESCAVADO (EM CAÇAMBA) | UN | 1 | 361.52 | 361.52
Composição Auxiliar | ALV-TIJ-005 | ALVENARIA DE VEDAÇÃO COM TIJOLO MACIÇO REQUEIMADO, ESP. 10CM, PARA REVESTIMENTO, INCLUSIVE ARGAMASSA PARA ASSENTAMENTO | m² | 1.68 | 18.72 | 15.16
Composição Auxiliar | TER-API-005 | APILOAMENTO DO FUNDO DE VALAS COM SOQUETE | m² | 0.81 | 55.35 | 33.62
Composição Auxiliar | AUX-CON-025 | CONCRETO NÃO ESTRUTURAL, PREPARADO EM OBRA COM BETONEIRA, CONTROLE "B", COM FCK 13,5 MPA, BRITA Nº (1 E 2), CONSISTÊNCIA PARA VIBRAÇÃO (FABRICAÇÃO) | m³ | 0.1079 | 55.35 | 7.05
Composição Auxiliar | ARM-AÇO-020 | CORTE, DOBRA E MONTAGEM DE AÇO CA-50/60 | KG | 1.281 | 12.45 | 15.94
Composição Auxiliar | TER-ESC-035 | ESCAVAÇÃO MANUAL DE VALA COM PROFUNDIDADE MENOR OU IGUAL A 1,5M | m³ | 0.6075 | 53.61 | 10.29
Composição Auxiliar | FUN-FOR-005 | FORMA E DESFORMA DE TÁBUA E SARRAFO, REAPROVEITAMENTO (3X) (FUNDAÇÃO) | m² | 0.192 | 80.9 | 135.91
Composição Auxiliar | TER-REA-005 | REATERRO MANUAL DE VALA | m³ | 0.1275 | 41.19 | 74.14
Composição Auxiliar | REV-REB-010 | REBOCO COM ARGAMASSA, TRAÇO 1:2:9 (CIMENTO, CAL E AREIA), COM ADITIVO IMPERMEABILIZANTE, ESP. 20MM, APLICAÇÃO MANUAL, PREPARO MECÂNICO | m² | 1.8 | 31.32 | 15.03
Composição Auxiliar | TRA-CAÇ-015 | TRANSPORTE DE MATERIAL DEMOLIDO EM CAÇAMBA | m³ | 0.48 | 415.14 | 44.79
Composição Auxiliar | AUX-LAN-005 | TRANSPORTE, LANÇAMENTO E ADENSAMENTO E ACABAMENTO DE CONCRETO EM FUNDAÇÃO/RADIER | m³ | 0.1079 | 88.91 | 9.59
8.2.38 | Código | Descrição | Und | Quant. | Valor Unit | Total
Composição | COMP-VENT-001 | TERMINAL DE VENTILAÇÃO, PVC, SERIE NORMAL, DN 50 MM, JUNTA ELÁSTICA, FORNECIDO E INSTALADO EM PRUMADA DE ESGOTO SANITÁRIO OU VENTILAÇÃO. AF_12/2014 | UN | 1 | 12.46 | 12.46
Composição Auxiliar | 88248 | AUXILIAR DE ENCANADOR OU BOMBEIRO HIDRÁULICO COM ENCARGOS COMPLEMENTARES | H | 0.04 | 17.45 | 0.69
Composição Auxiliar | 88267 | ENCANADOR OU BOMBEIRO HIDRÁULICO COM ENCARGOS COMPLEMENTARES | H | 0.04 | 21.76 | 0.87
Insumo | 00000296 | ANEL BORRACHA PARA TUBO ESGOTO PREDIAL, DN 50 MM (NBR 5688) | UN | 1 | 1.69 | 1.69
Insumo | 00020078 | PASTA LUBRIFICANTE PARA TUBOS E CONEXOES COM JUNTA ELASTICA, EMBALAGEM DE *400* GR (USO EM PVC, ACO, POLIETILENO E OUTROS) | UN | 0.02 | 24.61 | 0.49
Insumo | 00039319 | TERMINAL DE VENTILACAO, 50 MM, SERIE NORMAL, ESGOTO PREDIAL | UN | 1 | 8.72 | 8.72
8.2.39 | Código | Descrição | Und | Quant. | Valor Unit | Total
Composição | COMP-VENT-002 | TERMINAL DE VENTILAÇÃO, PVC, SERIE NORMAL, DN 75 MM, JUNTA ELÁSTICA, FORNECIDO E INSTALADO EM PRUMADA DE ESGOTO SANITÁRIO OU VENTILAÇÃO. AF_12/2014 | UN | 1 | 19.04 | 19.04
Composição Auxiliar | 88248 | AUXILIAR DE ENCANADOR OU BOMBEIRO HIDRÁULICO COM ENCARGOS COMPLEMENTARES | H | 0.04 | 17.45 | 0.69
Composição Auxiliar | 88267 | ENCANADOR OU BOMBEIRO HIDRÁULICO COM ENCARGOS COMPLEMENTARES | H | 0.04 | 21.76 | 0.87
Insumo | 00020078 | PASTA LUBRIFICANTE PARA TUBOS E CONEXOES COM JUNTA ELASTICA, EMBALAGEM DE *400* GR (USO EM PVC, ACO, POLIETILENO E OUTROS) | UN | 0.02 | 24.61 | 0.49
Insumo | 00000297 | ANEL BORRACHA PARA TUBO ESGOTO PREDIAL, DN 75 MM (NBR 5688) | UN | 1 | 2.49 | 2.49
Insumo | 00039320 | TERMINAL DE VENTILACAO, 75 MM, SERIE NORMAL, ESGOTO PREDIAL | UN | 1 | 14.5 | 14.5
8.2.40 | Código | Descrição | Und | Quant. | Valor Unit | Total
Composição | 103001 | GRELHA DE FERRO FUNDIDO SIMPLES COM REQUADRO, 150 X 1000 MM, ASSENTADA COM ARGAMASSA 1 : 3 CIMENTO: AREIA - FORNECIMENTO E INSTALAÇÃO. AF_08/2021 | UN | 1 | 164.32 | 164.32
Composição Auxiliar | 88629 | ARGAMASSA TRAÇO 1:3 (EM VOLUME DE CIMENTO E AREIA MÉDIA ÚMIDA), PREPARO MANUAL. AF_08/2019 | m³ | 0.0054 | 598.84 | 3.23
Composição Auxiliar | 88309 | PEDREIRO COM ENCARGOS COMPLEMENTARES | H | 0.453 | 22.37 | 10.13
Composição Auxiliar | 88316 | SERVENTE COM ENCARGOS COMPLEMENTARES | H | 0.453 | 16.21 | 7.34
Insumo | 00011235 | GRELHA FOFO SIMPLES COM REQUADRO, CARGA MAXIMA 1,5 T, 150 X 1000 MM, E= *15* MM | UN | 1 | 143.62 | 143.62
8.2.41 | Código | Descrição | Und | Quant. | Valor Unit | Total
Composição | 93358 | ESCAVAÇÃO MANUAL DE VALA COM PROFUNDIDADE MENOR OU IGUAL A 1,30 M. AF_02/2021 | m³ | 1 | 64.12 | 64.12
Composição Auxiliar | 88316 | SERVENTE COM ENCARGOS COMPLEMENTARES | H | 3.956 | 16.21 | 64.12
8.2.42 | Código | Descrição | Und | Quant. | Valor Unit | Total
Composição | 93382 | REATERRO MANUAL DE VALAS COM COMPACTAÇÃO MECANIZADA. AF_04/2016 | m³ | 1 | 25.8 | 25.8
Composição Auxiliar | 91534 | COMPACTADOR DE SOLOS DE PERCUSSÃO (SOQUETE) COM MOTOR A GASOLINA 4 TEMPOS, POTÊNCIA 4 CV - CHI DIURNO. AF_08/2015 | CHI | 0.254 | 20.35 | 5.16
Composição Auxiliar | 91533 | COMPACTADOR DE SOLOS DE PERCUSSÃO (SOQUETE) COM MOTOR A GASOLINA 4 TEMPOS, POTÊNCIA 4 CV - CHP DIURNO. AF_08/2015 | CHP | 0.274 | 29.07 | 7.96
Composição Auxiliar | 95606 | UMIDIFICAÇÃO DE MATERIAL PARA VALAS COM CAMINHÃO PIPA 10000L. AF_11/2016 | m³ | 1 | 2.15 | 2.15
Composição Auxiliar | 88316 | SERVENTE COM ENCARGOS COMPLEMENTARES | H | 0.65 | 16.21 | 10.53
8.3.1 | Código | Descrição | Und | Quant. | Valor Unit | Total
Composição | 86932 | VASO SANITÁRIO SIFONADO COM CAIXA ACOPLADA LOUÇA BRANCA - PADRÃO MÉDIO, INCLUSO ENGATE FLEXÍVEL EM METAL CROMADO, 1/2 X 40CM - FORNECIMENTO E INSTALAÇÃO. AF_01/2020 | UN | 1 | 514.85 | 514.85
Composição Auxiliar | 86888 | VASO SANITÁRIO SIFONADO COM CAIXA ACOPLADA LOUÇA BRANCA - FORNECIMENTO E INSTALAÇÃO. AF_01/2020 | UN | 1 | 465.51 | 465.51
Composição Auxiliar | 86887 | ENGATE FLEXÍVEL EM INOX, 1/2 X 40CM - FORNECIMENTO E INSTALAÇÃO. AF_01/2020 | UN | 1 | 49.34 | 49.34
8.3.2 | Código | Descrição | Und | Quant. | Valor Unit | Total
Composição | 100849 | ASSENTO SANITÁRIO CONVENCIONAL - FORNECIMENTO E INSTALACAO. AF_01/2020 | UN | 1 | 43.12 | 43.12
Composição Auxiliar | 88267 | ENCANADOR OU BOMBEIRO HIDRÁULICO COM ENCARGOS COMPLEMENTARES | H | 0.1536 | 21.76 | 3.34
Composição Auxiliar | 88316 | SERVENTE COM ENCARGOS COMPLEMENTARES | H | 0.0484 | 16.21 | 0.78
Insumo | 00000377 | ASSENTO SANITARIO DE PLASTICO, TIPO CONVENCIONAL | UN | 1 | 39 | 39
8.3.3 | Código | Descrição | Und | Quant. | Valor Unit | Total
Composição | ACE-ASS-015 | ASSENTO PARA VASO PNE (NBR 9050) | U | 1 | 117.67 | 117.67
Composição Auxiliar | MAO-OFC-075 | PEDREIRO COM ENCARGOS COMPLEMENTARES | HORA | 0.5 | 22.45 | 11.22
Insumo | MATED- 12149 | Assento para vaso Vogue Plus cód. 50.17 - PNE | U | 1 | 106.45 | 106.45
8.3.4 | Código | Descrição | Und | Quant. | Valor Unit | Total
Composição | MET-DUC-005 | DUCHA HIGIÊNICA COM REGISTRO PARA CONTROLE DE FLUXO DE ÁGUA, DIÂMETRO 1/2" (20MM), INCLUSIVE FORNECIMENTO E INSTALAÇÃO | UN | 1 | 146.97 | 146.97
Composição Auxiliar | MAO-OFC-040 | BOMBEIRO/ENCANADOR COM ENCARGOS COMPLEMENTARES | HORA | 0.45833 | 21.81 | 9.99
Insumo | MATED- 12564 | DUCHA HIGIÊNICA ( REGISTRO PARA CONTROLE DE FLUXO DE ÁGUA: INCLUSO¦MATERIAL DA DUCHA: METAL¦ MATERIAL DA MANGUEIRA: METAL¦COR: CROMADA¦ DIÂMETRO NOMINAL: 1/2" [ 20MM]¦COMPRIMENTO: 120CM) | un | 1 | 0.19 | 0.11
Insumo | MATED- 11624 | FITA DE VEDAÇÃO PARA TUBOS E CONEXÕES ROSCÁVEIS (LARGURA: 12 MM) | m | 0.62832 | 136.87 | 136.87
8.3.5 | Código | Descrição | Und | Quant. | Valor Unit | Total
Composição | 100858 | MICTÓRIO SIFONADO LOUÇA BRANCA  PADRÃO MÉDIO  FORNECIMENTO E INSTALAÇÃO. AF_01/2020 | UN | 1 | 629.25 | 629.25
Composição Auxiliar | 88267 | ENCANADOR OU BOMBEIRO HIDRÁULICO COM ENCARGOS COMPLEMENTARES | H | 1.009 | 16.21 | 5.15
Composição Auxiliar | 88316 | SERVENTE COM ENCARGOS COMPLEMENTARES | H | 0.3179 | 21.76 | 21.95
Insumo | 00006142 | CONJUNTO DE LIGACAO PARA BACIA SANITARIA AJUSTAVEL, EM PLASTICO BRANCO, COM TUBO, CANOPLA E ESPUDE | UN | 1 | 9.45 | 9.45
Insumo | 00003146 | FITA VEDA ROSCA EM ROLOS DE 18 MM X 10 M (L X C) | UN | 0.0365 | 3.85 | 0.14
Insumo | 00010432 | MICTORIO INDICUDUAL, SIFONADO, LOUCA BRANCA, SEM COMPLEMENTOS | UN | 1 | 342.99 | 342.99
Insumo | 00004351 | PARAFUSO NIQUELADO 3 1/2" COM ACABAMENTO CROMADO PARA FIXAR PECA SANITARIA, INCLUI PORCA CEGA, ARRUELA E BUCHA DE NYLON TAMANHO S-8 | UN | 2 | 20.33 | 40.66
Insumo | 00021112 | VALVULA DE DESCARGA EM METAL CROMADO PARA MICTORIO COM ACIONAMENTO POR PRESSAO E FECHAMENTO AUTOMATICO | UN | 1 | 208.91 | 208.91
8.3.6 | Código | Descrição | Und | Quant. | Valor Unit | Total
Composição | MET-VAL-030 | VÁLVULA PARA MICTÓRIO COM FECHAMENTO AUTOMÁTICO D = 1/2" | U | 1 | 81.44 | 81.44
Composição Auxiliar | MAO-AJD-020 | AJUDANTE DE BOMBEIRO/ENCANADOR COM ENCARGOS COMPLEMENTARES | HORA | 0.4 | 17.5 | 7
Composição Auxiliar | MAO-OFC-040 | BOMBEIRO/ENCANADOR COM ENCARGOS COMPLEMENTARES | HORA | 0.8 | 21.81 | 17.44
Insumo | MATED- 11624 | FITA DE VEDAÇÃO PARA TUBOS E CONEXÕES ROSCÁVEIS (LARGURA: 12 MM) | m | 0.4 | 0.19 | 0.07
Insumo | MATED- 8141 | VÁLVULA DE DESCARGA PARA MICTÓRIO COM FECHAMENTO AUTOMÁTICO (DIÂMETRO DE ENTRADA: 1/2 ") | un | 1 | 56.93 | 56.93
8.3.7 | Código | Descrição | Und | Quant. | Valor Unit | Total
Composição | 100860 | CHUVEIRO ELÉTRICO COMUM CORPO PLÁSTICO, TIPO DUCHA  FORNECIMENTO E INSTALAÇÃO. AF_01/2020 | UN | 1 | 86.68 | 86.68
Composição Auxiliar | 88267 | ENCANADOR OU BOMBEIRO HIDRÁULICO COM ENCARGOS COMPLEMENTARES | H | 0.4467 | 21.76 | 9.72
Composição Auxiliar | 88316 | SERVENTE COM ENCARGOS COMPLEMENTARES | H | 0.1407 | 16.21 | 2.28
Insumo | 00001368 | CHUVEIRO COMUM EM PLASTICO BRANCO, COM CANO, 3 TEMPERATURAS, 5500 W (110/220 V) | UN | 1 | 74.6 | 74.6
Insumo | 00003146 | FITA VEDA ROSCA EM ROLOS DE 18 MM X 10 M (L X C) | UN | 0.021 | 3.85 | 0.08
8.3.8 | Código | Descrição | Und | Quant. | Valor Unit | Total
Composição | 86941 | LAVATÓRIO LOUÇA BRANCA COM COLUNA, 45 X 55CM OU EQUIVALENTE, PADRÃO MÉDIO, INCLUSO SIFÃO TIPO GARRAFA, VÁLVULA E ENGATE FLEXÍVEL DE 40CM EM METAL CROMADO, COM TORNEIRA CROMADA DE MESA, PADRÃO MÉDIO - FORNECIMENTO E INSTALAÇÃO. AF_01/2020 | UN | 1 | 752.7 | 752.7
Composição Auxiliar | 86877 | VÁLVULA EM METAL CROMADO 1.1/2 X 1.1/2 PARA TANQUE OU LAVATÓRIO, COM OU SEM LADRÃO - FORNECIMENTO E INSTALAÇÃO. AF_01/2020 | UN | 1 | 187.45 | 187.45
Composição Auxiliar | 86881 | SIFÃO DO TIPO GARRAFA EM METAL CROMADO 1 X 1.1/2 - FORNECIMENTO E INSTALAÇÃO. AF_01/2020 | UN | 1 | 347.22 | 347.22
Composição Auxiliar | 86887 | ENGATE FLEXÍVEL EM INOX, 1/2 X 40CM - FORNECIMENTO E INSTALAÇÃO. AF_01/2020 | UN | 1 | 107.23 | 107.23
Composição Auxiliar | 86903 | LAVATÓRIO LOUÇA BRANCA COM COLUNA, 45 X 55CM OU EQUIVALENTE, PADRÃO MÉDIO - FORNECIMENTO E INSTALAÇÃO. AF_01/2020 | UN | 1 | 61.46 | 61.46
Composição Auxiliar | 86915 | TORNEIRA CROMADA DE MESA, 1/2 OU 3/4, PARA LAVATÓRIO, PADRÃO MÉDIO - FORNECIMENTO E INSTALAÇÃO. AF_01/2020 | UN | 1 | 49.34 | 49.34
8.3.9 | Código | Descrição | Und | Quant. | Valor Unit | Total
Composição | LOU-CUB-005 | CUBA DE LOUÇA BRANCA DE EMBUTIR, FORMATO OVAL, INCLUSIVE VÁLVULA DE ESCOAMENTO DE METAL COM ACABAMENTO CROMADO, SIFÃO DE METAL TIPO COPO COM ACABAMENTO CROMADO, FORNECIMENTO E INSTALAÇÃO | UN | 1 | 277.45 | 277.45
Composição Auxiliar | MAO-AJD-020 | AJUDANTE DE BOMBEIRO/ENCANADOR COM ENCARGOS COMPLEMENTARES | HORA | 0.52381 | 17.5 | 9.16
Composição Auxiliar | MAO-OFC-040 | BOMBEIRO/ENCANADOR COM ENCARGOS COMPLEMENTARES | HORA | 1.0476 | 21.81 | 22.84
Insumo | MATED- 11727 | CUBA DE EMBUTIR LOUÇA SEM LADRÃO (COR: BRANCA/FORMATO: OVAL/ ALTURA: 160MM*/LARGURA : 485MM*/COMPRIMENTO: 375MM*) *MEDIDAS REFERENCIAIS | U | 1 | 26.69 | 8.69
Insumo | MATED- 11624 | FITA DE VEDAÇÃO PARA TUBOS E CONEXÕES ROSCÁVEIS (LARGURA: 12 MM) | m | 0.79796 | 0.19 | 0.15
Insumo | MATED- 15101 | MASSA PLÁSTICA (COR: BRANCA, CINZA OU PRETA¦ CATALIZADOR: INCLUSO¦ RENDIMENTO: 0,59KG/M2) | Kg | 0.32574 | 75.18 | 0.14
Insumo | MATED- 11697 | SIFÃO METÁLICO PARA LAVATÓRIO (TIPO: COPO¦ MATERIAL: METAL¦ ACABAMENTO: CROMADO¦ DIÂMETRO DE ENTRADA: 1" ¦DIÂMETRO DE SAÍDA: 1.1/ 2") | un | 1 | 140.21 | 140.21
Insumo | MATED- 9529 | SILICONE ACÉTICO (COR: INCOLOR/APLICAÇÃO: USO GERAL/REFIL: 9") | Kg | 0.001975 | 33.71 | 33.71
Insumo | MATED- 11702 | VÁLVULA DE ESCOAMENTO METÁLICA PARA LAVATÓRIO/BIDÊ ( MATERIAL: METAL¦ ACABAMENTO: CROMADO¦ DIÂMETRO DE ENTRADA: 7/ 8" OU 1") | un | 1 | 62.55 | 62.55
8.3.10 | Código | Descrição | Und | Quant. | Valor Unit | Total
Composição | COMP-LOUÇ-001 | CUBA DE LOUÇA BRANCA DE SOBREPOR, FORMATO RETANGULAR, INCLUSIVE VÁLVULA DE ESCOAMENTO DE METAL COM ACABAMENTO CROMADO, SIFÃO DE METAL TIPO COPO COM ACABAMENTO CROMADO, FORNECIMENTO E INSTALAÇÃO | UN | 1 | 673.55 | 673.55
Composição Auxiliar | MAO-AJD-020 | AJUDANTE DE BOMBEIRO/ENCANADOR COM ENCARGOS COMPLEMENTARES | HORA | 0.53 | 17.5 | 9.27
Composição Auxiliar | MAO-OFC-040 | BOMBEIRO/ENCANADOR COM ENCARGOS COMPLEMENTARES | HORA | 1.05 | 21.81 | 22.9
Insumo | MATED- 11624 | FITA DE VEDAÇÃO PARA TUBOS E CONEXÕES ROSCÁVEIS (LARGURA: 12 MM) | m | 0.19 | 0.19 | 0.03
Insumo | MATED- 15101 | MASSA PLÁSTICA (COR: BRANCA, CINZA OU PRETA¦ CATALIZADOR: INCLUSO¦ RENDIMENTO: 0,59KG/M2) | Kg | 0.32 | 26.69 | 8.54
Insumo | MATED- 11697 | SIFÃO METÁLICO PARA LAVATÓRIO (TIPO: COPO¦ MATERIAL: METAL¦ ACABAMENTO: CROMADO¦ DIÂMETRO DE ENTRADA: 1" ¦DIÂMETRO DE SAÍDA: 1.1/ 2") | un | 1 | 140.21 | 140.21
Insumo | MATED- 9529 | SILICONE ACÉTICO (COR: INCOLOR/APLICAÇÃO: USO GERAL/REFIL: 9") | Kg | 0.001975 | 75.18 | 0.14
Insumo | MATED- 11702 | VÁLVULA DE ESCOAMENTO METÁLICA PARA LAVATÓRIO/BIDÊ ( MATERIAL: METAL¦ ACABAMENTO: CROMADO¦ DIÂMETRO DE ENTRADA: 7/ 8" OU 1") | un | 1 | 33.71 | 33.71
Insumo | 00010427 | LAVATORIO / CUBA DE SOBREPOR, RETANGULAR, DE LOUCA BRANCA, COM LADRAO, DIMENSOES *52 X 45* CM (L X C) | UN | 1 | 458.75 | 458.75
8.3.11 | Código | Descrição | Und | Quant. | Valor Unit | Total
Composição | LOU-BOJ-010 | CUBA EM AÇO INOXIDÁVEL DE EMBUTIR, AISI 304, APLICAÇÃO PARA PIA (560X330X115MM), NÚMERO 2, ASSENTAMENTO EM BANCADA, INCLUSIVE VÁLVULA DE ESCOAMENTO DE METAL COM ACABAMENTO CROMADO, SIFÃO DE METAL TIPO COPO COM ACABAMENTO CROMADO, FORNECIMENTO E INSTALAÇÃO | UN | 1 | 357.39 | 357.39
Composição Auxiliar | MAO-AJD-020 | AJUDANTE DE BOMBEIRO/ENCANADOR COM ENCARGOS COMPLEMENTARES | HORA | 0.61111 | 17.5 | 10.69
Composição Auxiliar | MAO-OFC-040 | BOMBEIRO/ENCANADOR COM ENCARGOS COMPLEMENTARES | HORA | 0.61111 | 21.81 | 13.32
Insumo | MATED- 12328 | CUBA DE AÇO INOXIDÁVEL RETANGULAR SIMPLES SEM VÁLVULA DE ESCOAMENTO (TIPO: EMBUTIR/APLICAÇÃO: PIA/ MATERIAL: AÇO AISI 304/ ACABAMENTO: BRILHANTE/ COMPRIMENTO: 560MM*/ LARGURA: 330MM*/ALTURA : 115MM*) *MEDIDAS REFERENCIAIS | U | 1 | 0.19 | 0.53
Insumo | MATED- 11624 | FITA DE VEDAÇÃO PARA TUBOS E CONEXÕES ROSCÁVEIS (LARGURA: 12 MM) | m | 2.7929 | 26.69 | 8.69
Insumo | MATED- 15101 | MASSA PLÁSTICA (COR: BRANCA, CINZA OU PRETA¦ CATALIZADOR: INCLUSO¦ RENDIMENTO: 0,59KG/M2) | Kg | 0.32574 | 75.18 | 0.51
Insumo | MATED- 11698 | SIFÃO METÁLICO PARA PIA AMERICANA (TIPO: COPO¦ MATERIAL: METAL¦ ACABAMENTO: CROMADO¦ DIÂMETRO DE ENTRADA: 1. 1/2"¦DIÂMETRO DE SAÍDA: 1 .1/2" OU 2") | un | 1 | 176.02 | 176.02
Insumo | MATED- 9529 | SILICONE ACÉTICO (COR: INCOLOR/APLICAÇÃO: USO GERAL/REFIL: 9") | Kg | 0.0069124 | 44.49 | 44.49
Insumo | MATED- 11701 | VÁLVULA DE ESCOAMENTO METÁLICA PARA PIA DE COZINHA AMERICANA ( MATERIAL: METAL¦ ACABAMENTO: CROMADO¦ DIÂMETRO DE ENTRADA: 3. 1/2") | un | 1 | 103.14 | 103.14
8.3.12 | Código | Descrição | Und | Quant. | Valor Unit | Total
Composição | COMP-CUBA-001 | CUBA EM AÇO INOXIDÁVEL DE EMBUTIR, AISI 304, APLICAÇÃO PARA PIA (720X440X300MM), ASSENTAMENTO EM BANCADA, INCLUSIVE VÁLVULA DE ESCOAMENTO DE METAL COM ACABAMENTO CROMADO, SIFÃO DE METAL TIPO COPO COM ACABAMENTO CROMADO, FORNECIMENTO E INSTALAÇÃO | UN | 1 | 1821.39 | 1821.39
Composição Auxiliar | MAO-AJD-020 | AJUDANTE DE BOMBEIRO/ENCANADOR COM ENCARGOS COMPLEMENTARES | HORA | 0.61 | 17.5 | 10.67
Composição Auxiliar | MAO-OFC-040 | BOMBEIRO/ENCANADOR COM ENCARGOS COMPLEMENTARES | HORA | 0.61 | 21.81 | 13.3
Insumo | Cotação 01 | CUBA ACO INOX (AISI 304) DE EMBUTIR COM VALVULA 3 1/2 ", DE 72x44x30 | UN | 1 | 1399.85 | 1399.85
Insumo | MATED- 11624 | FITA DE VEDAÇÃO PARA TUBOS E CONEXÕES ROSCÁVEIS (LARGURA: 12 MM) | m | 2.7929 | 0.19 | 0.53
Insumo | MATED- 11698 | SIFÃO METÁLICO PARA PIA AMERICANA (TIPO: COPO¦ MATERIAL: METAL¦ ACABAMENTO: CROMADO¦ DIÂMETRO DE ENTRADA: 1. 1/2"¦DIÂMETRO DE SAÍDA: 1 .1/2" OU 2") | un | 1 | 176.02 | 176.02
Insumo | MATED- 9529 | SILICONE ACÉTICO (COR: INCOLOR/APLICAÇÃO: USO GERAL/REFIL: 9") | Kg | 0.0069124 | 75.18 | 0.51
Insumo | MATED- 11698 | SIFÃO METÁLICO PARA PIA AMERICANA (TIPO: COPO¦ MATERIAL: METAL¦ ACABAMENTO: CROMADO¦ DIÂMETRO DE ENTRADA: 1. 1/2"¦DIÂMETRO DE SAÍDA: 1 .1/2" OU 2") | un | 1 | 176.02 | 176.02
Insumo | MATED- 11701 | VÁLVULA DE ESCOAMENTO METÁLICA PARA PIA DE COZINHA AMERICANA ( MATERIAL: METAL¦ ACABAMENTO: CROMADO¦ DIÂMETRO DE ENTRADA: 3. 1/2") | un | 1 | 44.49 | 44.49
8.3.13 | Código | Descrição | Und | Quant. | Valor Unit | Total
Composição | COMP-CUBA-002 | MESA PIA EM AÇO INOXIDÁVEL DE EMBUTIR 100X60X80, AISI 304, APLICAÇÃO PARA PIA (500x400x250 mm), ASSENTAMENTO EM BANCADA, INCLUSIVE VÁLVULA DE ESCOAMENTO DE METAL COM ACABAMENTO CROMADO, SIFÃO DE METAL TIPO COPO COM ACABAMENTO CROMADO, FORNECIMENTO E INSTALAÇÃO | UN | 1 | 1912.99 | 1912.99
Composição Auxiliar | MAO-AJD-020 | AJUDANTE DE BOMBEIRO/ENCANADOR COM ENCARGOS COMPLEMENTARES | HORA | 0.61 | 17.5 | 10.67
Composição Auxiliar | MAO-OFC-040 | BOMBEIRO/ENCANADOR COM ENCARGOS COMPLEMENTARES | HORA | 0.61 | 21.81 | 13.3
Insumo | MATED- 11624 | FITA DE VEDAÇÃO PARA TUBOS E CONEXÕES ROSCÁVEIS (LARGURA: 12 MM) | m | 2.7929 | 0.19 | 0.53
Insumo | MATED- 11698 | SIFÃO METÁLICO PARA PIA AMERICANA (TIPO: COPO¦ MATERIAL: METAL¦ ACABAMENTO: CROMADO¦ DIÂMETRO DE ENTRADA: 1. 1/2"¦DIÂMETRO DE SAÍDA: 1 .1/2" OU 2") | un | 1 | 176.02 | 176.02
Insumo | MATED- 9529 | SILICONE ACÉTICO (COR: INCOLOR/APLICAÇÃO: USO GERAL/REFIL: 9") | Kg | 0.0069124 | 75.18 | 0.51
Insumo | MATED- 11698 | SIFÃO METÁLICO PARA PIA AMERICANA (TIPO: COPO¦ MATERIAL: METAL¦ ACABAMENTO: CROMADO¦ DIÂMETRO DE ENTRADA: 1. 1/2"¦DIÂMETRO DE SAÍDA: 1 .1/2" OU 2") | un | 1 | 176.02 | 176.02
Insumo | MATED- 11701 | VÁLVULA DE ESCOAMENTO METÁLICA PARA PIA DE COZINHA AMERICANA ( MATERIAL: METAL¦ ACABAMENTO: CROMADO¦ DIÂMETRO DE ENTRADA: 3. 1/2") | un | 1 | 44.49 | 44.49
Insumo | Cotação 02 | MESA PIA AÇO INOX INDUSTRIAL E CUBA 50X40X25CM - 100X60X80CM | UN | 1 | 1491.45 | 1491.45
8.3.14 | Código | Descrição | Und | Quant. | Valor Unit | Total
Composição | 86922 | TANQUE DE LOUÇA BRANCA SUSPENSO, 18L OU EQUIVALENTE, INCLUSO SIFÃO TIPO GARRAFA EM METAL CROMADO, VÁLVULA METÁLICA E TORNEIRA DE METAL CROMADO PADRÃO MÉDIO - FORNECIMENTO E INSTALAÇÃO. AF_01/2020 | UN | 1 | 807.99 | 807.99
Composição Auxiliar | 86881 | SIFÃO DO TIPO GARRAFA EM METAL CROMADO 1 X 1.1/2 - FORNECIMENTO E INSTALAÇÃO. AF_01/2020 | UN | 1 | 187.45 | 187.45
Composição Auxiliar | 86874 | TANQUE DE LOUÇA BRANCA SUSPENSO, 18L OU EQUIVALENTE - FORNECIMENTO E INSTALAÇÃO. AF_01/2020 | UN | 1 | 485.24 | 485.24
Composição Auxiliar | 86877 | VÁLVULA EM METAL CROMADO 1.1/2 X 1.1/2 PARA TANQUE OU LAVATÓRIO, COM OU SEM LADRÃO - FORNECIMENTO E INSTALAÇÃO. AF_01/2020 | UN | 1 | 61.46 | 61.46
Composição Auxiliar | 86914 | TORNEIRA CROMADA 1/2 OU 3/4 PARA TANQUE, PADRÃO MÉDIO - FORNECIMENTO E INSTALAÇÃO. AF_01/2020 | UN | 1 | 73.84 | 73.84
8.3.15 | Código | Descrição | Und | Quant. | Valor Unit | Total
Composição | MET-TOR-030 | TORNEIRA METÁLICA PARA LAVATÓRIO, FECHAMENTO AUTOMÁTICO, ACABAMENTO CROMADO, COM AREJADOR, APLICAÇÃO DE MESA, INCLUSIVE ENGATE FLEXÍVEL METÁLICO, FORNECIMENTO E INSTALAÇÃO | UN | 1 | 317.92 | 317.92
Composição Auxiliar | MAO-AJD-020 | AJUDANTE DE BOMBEIRO/ENCANADOR COM ENCARGOS COMPLEMENTARES | HORA | 0.2037 | 17.5 | 3.56
Composição Auxiliar | MAO-OFC-040 | BOMBEIRO/ENCANADOR COM ENCARGOS COMPLEMENTARES | HORA | 0.40741 | 21.81 | 8.88
Insumo | MATED- 12565 | ENGATE FLEXÍVEL METÁLICO (APLICAÇÃO: ENTRADA DE ÁGUA¦ COMPRIMENTO: 40CM¦ DIÂMETRO DA SEÇÃO: 1/2"[ 20MM]) | un | 1 | 0.19 | 0.05
Insumo | MATED- 11624 | FITA DE VEDAÇÃO PARA TUBOS E CONEXÕES ROSCÁVEIS (LARGURA: 12 MM) | m | 0.28 | 35.24 | 35.24
Insumo | MATED- 12194 | TORNEIRA METÁLICA DE FECHAMENTO AUTOMÁTICO (APLICAÇÃO: LAVATÓRIO¦BICO: AREJADOR¦ABERTURA: PRESSÃO¦ACABAMENTO: CROMADO¦BITOLA: 1/2"¦ INSTALAÇÃO: MESA¦ REFERÊNCIA: 1170/1173) | un | 1 | 270.19 | 270.19
8.3.16 | Código | Descrição | Und | Quant. | Valor Unit | Total
Composição | 86915 | TORNEIRA CROMADA DE MESA, 1/2 OU 3/4, PARA LAVATÓRIO, PADRÃO MÉDIO - FORNECIMENTO E INSTALAÇÃO. AF_01/2020 | UN | 1 | 107.23 | 107.23
Composição Auxiliar | 88267 | ENCANADOR OU BOMBEIRO HIDRÁULICO COM ENCARGOS COMPLEMENTARES | H | 0.096 | 21.76 | 2.08
Composição Auxiliar | 88316 | SERVENTE COM ENCARGOS COMPLEMENTARES | H | 0.0303 | 16.21 | 0.49
Insumo | 00003146 | FITA VEDA ROSCA EM ROLOS DE 18 MM X 10 M (L X C) | UN | 0.021 | 3.85 | 0.08
Insumo | 00036791 | TORNEIRA CROMADA DE MESA PARA LAVATORIO, BICA ALTA, COM AREJADOR (REF 1195) | UN | 1 | 104.58 | 104.58
8.3.17 | Código | Descrição | Und | Quant. | Valor Unit | Total
Composição | 86910 | TORNEIRA CROMADA TUBO MÓVEL, DE PAREDE, 1/2 OU 3/4, PARA PIA DE COZINHA, PADRÃO MÉDIO - FORNECIMENTO E INSTALAÇÃO. AF_01/2020 | UN | 1 | 95.85 | 95.85
Composição Auxiliar | 88267 | ENCANADOR OU BOMBEIRO HIDRÁULICO COM ENCARGOS COMPLEMENTARES | H | 0.1164 | 16.21 | 0.59
Composição Auxiliar | 88316 | SERVENTE COM ENCARGOS COMPLEMENTARES | H | 0.0367 | 21.76 | 2.53
Insumo | 00003146 | FITA VEDA ROSCA EM ROLOS DE 18 MM X 10 M (L X C) | UN | 0.021 | 3.85 | 0.08
Insumo | 00011773 | TORNEIRA CROMADA DE PAREDE, PARA COZINHA, BICA MOVEL, COM AREJADOR, 1/2 " OU 3/4 " (REF 1167 / 1168) | UN | 1 | 92.65 | 92.65
8.3.18 | Código | Descrição | Und | Quant. | Valor Unit | Total
Composição | 86914 | TORNEIRA CROMADA 1/2 OU 3/4 PARA TANQUE, PADRÃO MÉDIO - FORNECIMENTO E INSTALAÇÃO. AF_01/2020 | UN | 1 | 73.84 | 73.84
Composição Auxiliar | 88267 | ENCANADOR OU BOMBEIRO HIDRÁULICO COM ENCARGOS COMPLEMENTARES | H | 0.1525 | 21.76 | 3.31
Composição Auxiliar | 88316 | SERVENTE COM ENCARGOS COMPLEMENTARES | H | 0.0481 | 16.21 | 0.77
Insumo | 00003146 | FITA VEDA ROSCA EM ROLOS DE 18 MM X 10 M (L X C) | UN | 0.021 | 3.85 | 0.08
Insumo | 00013417 | TORNEIRA CROMADA CANO CURTO, SEM BICO, SEM AREJADOR, DE PAREDE, PARA TANQUE E USO GERAL, 1/2 " OU 3/4 " (REF 1143) | UN | 1 | 69.68 | 69.68
8.4.1 | Código | Descrição | Und | Quant. | Valor Unit | Total
Composição | DRE-CXS-036 | CAIXA DE AREIA 100 X 100 X 100 CM | U | 1 | 1219.59 | 1219.59
Composição Auxiliar | ALV-TIJ-005 | ALVENARIA DE VEDAÇÃO COM TIJOLO MACIÇO REQUEIMADO, ESP. 10CM, PARA REVESTIMENTO, INCLUSIVE ARGAMASSA PARA ASSENTAMENTO | m² | 4.4 | 55.35 | 175.9
Composição Auxiliar | TER-API-005 | APILOAMENTO DO FUNDO DE VALAS COM SOQUETE | m² | 1.44 | 18.72 | 26.95
Composição Auxiliar | AUX-CON-040 | CONCRETO ESTRUTURAL, PREPARADO EM OBRA COM BETONEIRA, CONTROLE "B", COM FCK 20 MPA, BRITA Nº (1 E 2), CONSISTÊNCIA PARA VIBRAÇÃO (FABRICAÇÃO) | m³ | 0.2088 | 55.35 | 68.3
Composição Auxiliar | TER-ESC-035 | ESCAVAÇÃO MANUAL DE VALA COM PROFUNDIDADE MENOR OU IGUAL A 1,5M | m³ | 3.178 | 53.61 | 72.37
Composição Auxiliar | FUN-FOR-005 | FORMA E DESFORMA DE TÁBUA E SARRAFO, REAPROVEITAMENTO (3X) (FUNDAÇÃO) | m² | 1.35 | 80.9 | 355.96
Composição Auxiliar | MAO-OFC-075 | PEDREIRO COM ENCARGOS COMPLEMENTARES | HORA | 1 | 20.22 | 80.88
Composição Auxiliar | IMP-PIN-005 | PINTURA COM EMULSÃO ASFÁLTICA, DUAS (2) DEMÃOS | m² | 4 | 24.74 | 98.96
Composição Auxiliar | AUX-PLA-010 | PLACA DE CONCRETO ARMADO D = 5 CM, PRÉ MOLDADA | m² | 1 | 4.07 | 7.91
Composição Auxiliar | TER-REA-005 | REATERRO MANUAL DE VALA | m³ | 1.234 | 22.45 | 22.45
Composição Auxiliar | REV-REB-005 | REBOCO COM ARGAMASSA, TRAÇO 1:7 (CIMENTO E AREIA), ESP. 20MM, APLICAÇÃO MANUAL, PREPARO MECÂNICO | m² | 4 | 16.28 | 16.28
Composição Auxiliar | MAO-AJD-040 | SERVENTE COM ENCARGOS COMPLEMENTARES | HORA | 1 | 440.95 | 92.07
Composição Auxiliar | TRA-CAM-005 | TRANSPORTE DE MATERIAL DE QUALQUER NATUREZA EM CAMINHÃO DMT <= 1 KM (DENTRO DO PERÍMETRO URBANO) | m³ | 1.944 | 183 | 183
Composição Auxiliar | AUX-LAN-005 | TRANSPORTE, LANÇAMENTO E ADENSAMENTO E ACABAMENTO DE CONCRETO EM FUNDAÇÃO/RADIER | m³ | 0.2088 | 88.91 | 18.56
8.4.2 | Código | Descrição | Und | Quant. | Valor Unit | Total
Composição | HID-RAL-020 | RALO SEMI- HEMISFÉRICO TIPO ABACAXI D = 75 MM | U | 1 | 36.27 | 36.27
Composição Auxiliar | MAO-AJD-020 | AJUDANTE DE BOMBEIRO/ENCANADOR COM ENCARGOS COMPLEMENTARES | HORA | 0.5 | 21.81 | 10.9
Composição Auxiliar | MAO-OFC-040 | BOMBEIRO/ENCANADOR COM ENCARGOS COMPLEMENTARES | HORA | 0.5 | 17.5 | 8.75
Insumo | MATED- 11613 | ADESIVO PLÁSTICO ( APLICAÇÃO: COLAGEM DE TUBOS E CONEXÕES EM PVC RÍGIDO[ÁGUA FRIA]¦ PINCEL APLICADOR: INCLUSO) | Kg | 0.01 | 59.19 | 0.59
Insumo | MATED- 12516 | RALO HEMISFÉRICO TIPO ABACAXI D = 75 MM | pc | 1 | 64.92 | 0.19
Insumo | MATED- 11589 | SOLUÇÃO LIMPADORA PARA PVC RÍGIDO | l | 0.003 | 15.84 | 15.84
8.4.3 | Código | Descrição | Und | Quant. | Valor Unit | Total
Composição | HID-RAL-025 | RALO SEMI- HEMISFÉRICO TIPO ABACAXI D = 100 MM | U | 1 | 38.22 | 38.22
Composição Auxiliar | MAO-AJD-020 | AJUDANTE DE BOMBEIRO/ENCANADOR COM ENCARGOS COMPLEMENTARES | HORA | 0.5 | 17.5 | 8.75
Composição Auxiliar | MAO-OFC-040 | BOMBEIRO/ENCANADOR COM ENCARGOS COMPLEMENTARES | HORA | 0.5 | 21.81 | 10.9
Insumo | MATED- 11613 | ADESIVO PLÁSTICO ( APLICAÇÃO: COLAGEM DE TUBOS E CONEXÕES EM PVC RÍGIDO[ÁGUA FRIA]¦ PINCEL APLICADOR: INCLUSO) | Kg | 0.01 | 59.19 | 0.59
Insumo | MATED- 12518 | RALO HEMISFÉRICO TIPO ABACAXI D = 100 MM | pc | 1 | 64.92 | 0.19
Insumo | MATED- 11589 | SOLUÇÃO LIMPADORA PARA PVC RÍGIDO | l | 0.003 | 17.79 | 17.79
8.4.4 | Código | Descrição | Und | Quant. | Valor Unit | Total
Composição | PLU-GRE-015 | GRELHA hemisférica de ferro fundido Ø 150 mm (6") | U | 1 | 54.47 | 54.47
Composição Auxiliar | MAO-OFC-075 | PEDREIRO COM ENCARGOS COMPLEMENTARES | HORA | 1 | 22.45 | 22.45
Composição Auxiliar | MAO-AJD-040 | SERVENTE COM ENCARGOS COMPLEMENTARES | HORA | 0.06 | 16.28 | 0.97
Insumo | MATED- 11382 | Grelha hemisférica de ferro fundido para águas pluviais ( diâmetro da seção: 6 ") | U | 1 | 31.05 | 31.05
8.4.5 | Código | Descrição | Und | Quant. | Valor Unit | Total
Composição | PLU-CAL-035 | CALHA DE CHAPA GALVANIZADA Nº. 24 GSG, DESENVOLVIMENTO = 33 CM | M | 1 | 50.1 | 50.1
Composição Auxiliar | MAO-OFC-075 | PEDREIRO COM ENCARGOS COMPLEMENTARES | HORA | 1 | 20.48 | 20.48
Composição Auxiliar | MAO-AJD-040 | SERVENTE COM ENCARGOS COMPLEMENTARES | HORA | 1 | 14.92 | 14.92
Insumo | MATED- 12158 | CALHA DE CHAPA GALVANIZADA Nº 24 , DESENVOLVIMENTO = 33 CM | m | 1.1 | 13.37 | 14.7
8.4.6 | Código | Descrição | Und | Quant. | Valor Unit | Total
Composição | PLU-CAL-050 | CALHA DE CHAPA GALVANIZADA Nº. 24 GSG, DESENVOLVIMENTO = 66 CM | M | 1 | 93.54 | 93.54
Composição Auxiliar | MAO-OFC-075 | PEDREIRO COM ENCARGOS COMPLEMENTARES | HORA | 1.2 | 17.95 | 7.52
Composição Auxiliar | MAO-AJD-040 | SERVENTE COM ENCARGOS COMPLEMENTARES | HORA | 1.2 | 21.97 | 9.2
Insumo | MATED- 8151 | ADESIVO/SELANTE ELASTICO MONOCOMPONENTE ( APLICAÇÃO: USO GERAL¦ BASE: POLIURETANO¦ EMBALAGEM: 310ML) | un | 0.17884 | 30.78 | 5.5
Insumo | MATED- 17667 | REBITE DE REPUXO ( DIÂMETRO: 3,2MM¦ COMPRIMENTO: 10MM¦ MATERIAL: ALUMÍNIO¦ ACABAMENTO: NATURAL) | un | 5.544 | 0.06 | 0.33
Insumo | ED-22249 | CHAPA FINA (MATERIAL: AÇO GALVANIZADO¦ ESPESSURA: GSG-24 OU 0, 65MM¦MASSA: 5,20KG/M2) - FORNECIMENTO, EXCLUSIVE SERVIÇO DE MONTAGEM/INSTALAÇÃO | m² | 0.693 | 102.44 | 70.99
8.4.7 | Código | Descrição | Und | Quant. | Valor Unit | Total
Composição | PLU-CAL-055 | CALHA DE CHAPA GALVANIZADA Nº. 24 GSG, DESENVOLVIMENTO = 75 CM | M | 1 | 106.17 | 106.17
Composição Auxiliar | MAO-AJD-025 | AJUDANTE DE TELHADISTA COM ENCARGOS COMPLEMENTARES | hora | 0.47312 | 17.95 | 8.49
Composição Auxiliar | MAO-OFC-105 | TELHADISTA COM ENCARGOS COMPLEMENTARES | hora | 0.47312 | 21.97 | 10.39
Insumo | MATED- 8151 | ADESIVO/SELANTE ELASTICO MONOCOMPONENTE ( APLICAÇÃO: USO GERAL¦ BASE: POLIURETANO¦ EMBALAGEM: 310ML) | un | 0.20323 | 30.78 | 6.25
Insumo | MATED- 17667 | REBITE DE REPUXO ( DIÂMETRO: 3,2MM¦ COMPRIMENTO: 10MM¦ MATERIAL: ALUMÍNIO¦ ACABAMENTO: NATURAL) | un | 6.3 | 0.06 | 0.37
Insumo | ED-22249 | CHAPA FINA (MATERIAL: AÇO GALVANIZADO¦ ESPESSURA: GSG-24 OU 0, 65MM¦MASSA: 5,20KG/M2) - FORNECIMENTO, EXCLUSIVE SERVIÇO DE MONTAGEM/INSTALAÇÃO | m² | 0.7875 | 102.44 | 80.67
8.4.8 | Código | Descrição | Und | Quant. | Valor Unit | Total
Composição | 89576 | TUBO PVC, SÉRIE R, ÁGUA PLUVIAL, DN 75 MM, FORNECIDO E INSTALADO EM CONDUTORES VERTICAIS DE ÁGUAS PLUVIAIS. AF_12/2014 | M | 1 | 30.52 | 30.52
Composição Auxiliar | 88248 | AUXILIAR DE ENCANADOR OU BOMBEIRO HIDRÁULICO COM ENCARGOS COMPLEMENTARES | H | 0.07 | 17.45 | 1.22
Composição Auxiliar | 88267 | ENCANADOR OU BOMBEIRO HIDRÁULICO COM ENCARGOS COMPLEMENTARES | H | 0.07 | 21.76 | 1.52
Insumo | 00000122 | ADESIVO PLASTICO PARA PVC, FRASCO COM *850* GR | UN | 0.0034 | 59.63 | 0.2
Insumo | 00038383 | LIXA D'AGUA EM FOLHA, GRAO 100 | UN | 0.013 | 2.06 | 0.02
Insumo | 00020083 | SOLUCAO PREPARADORA / LIMPADORA PARA PVC, FRASCO COM 1000 CM3 | UN | 0.0053 | 67.56 | 0.35
Insumo | 00009839 | TUBO PVC, SERIE R, DN 75 MM, PARA ESGOTO OU AGUAS PLUVIAIS PREDIAIS (NBR 5688) | M | 1.04 | 26.17 | 27.21
8.4.9 | Código | Descrição | Und | Quant. | Valor Unit | Total
Composição | 89578 | TUBO PVC, SÉRIE R, ÁGUA PLUVIAL, DN 100 MM, FORNECIDO E INSTALADO EM CONDUTORES VERTICAIS DE ÁGUAS PLUVIAIS. AF_12/2014 | M | 1 | 52.86 | 52.86
Composição Auxiliar | 88248 | AUXILIAR DE ENCANADOR OU BOMBEIRO HIDRÁULICO COM ENCARGOS COMPLEMENTARES | H | 0.11 | 17.45 | 1.91
Composição Auxiliar | 88267 | ENCANADOR OU BOMBEIRO HIDRÁULICO COM ENCARGOS COMPLEMENTARES | H | 0.11 | 21.76 | 2.39
Insumo | 00000122 | ADESIVO PLASTICO PARA PVC, FRASCO COM *850* GR | UN | 0.005 | 59.63 | 0.29
Insumo | 00038383 | LIXA D'AGUA EM FOLHA, GRAO 100 | UN | 0.023 | 2.06 | 0.04
Insumo | 00020083 | SOLUCAO PREPARADORA / LIMPADORA PARA PVC, FRASCO COM 1000 CM3 | UN | 0.0082 | 67.56 | 0.55
Insumo | 00009841 | TUBO PVC, SERIE R, DN 100 MM, PARA ESGOTO OU AGUAS PLUVIAIS PREDIAIS (NBR 5688) | M | 1.04 | 45.85 | 47.68
8.4.10 | Código | Descrição | Und | Quant. | Valor Unit | Total
Composição | 89580 | TUBO PVC, SÉRIE R, ÁGUA PLUVIAL, DN 150 MM, FORNECIDO E INSTALADO EM CONDUTORES VERTICAIS DE ÁGUAS PLUVIAIS. AF_12/2014 | M | 1 | 105.08 | 105.08
Composição Auxiliar | 88248 | AUXILIAR DE ENCANADOR OU BOMBEIRO HIDRÁULICO COM ENCARGOS COMPLEMENTARES | H | 0.18 | 17.45 | 3.14
Composição Auxiliar | 88267 | ENCANADOR OU BOMBEIRO HIDRÁULICO COM ENCARGOS COMPLEMENTARES | H | 0.18 | 21.76 | 3.91
Insumo | 00000122 | ADESIVO PLASTICO PARA PVC, FRASCO COM *850* GR | UN | 0.0062 | 59.63 | 0.36
Insumo | 00038383 | LIXA D'AGUA EM FOLHA, GRAO 100 | UN | 0.037 | 2.06 | 0.07
Insumo | 00020083 | SOLUCAO PREPARADORA / LIMPADORA PARA PVC, FRASCO COM 1000 CM3 | UN | 0.0102 | 67.56 | 0.68
Insumo | 00009840 | TUBO PVC, SERIE R, DN 150 MM, PARA ESGOTO OU AGUAS PLUVIAIS PREDIAIS (NBR 5688) | M | 1.04 | 93.2 | 96.92
8.4.11 | Código | Descrição | Und | Quant. | Valor Unit | Total
Composição | 89511 | TUBO PVC, SÉRIE R, ÁGUA PLUVIAL, DN 75 MM, FORNECIDO E INSTALADO EM RAMAL DE ENCAMINHAMENTO. AF_12/2014 | M | 1 | 44.98 | 44.98
Composição Auxiliar | 88248 | AUXILIAR DE ENCANADOR OU BOMBEIRO HIDRÁULICO COM ENCARGOS COMPLEMENTARES | H | 0.325 | 17.45 | 5.67
Composição Auxiliar | 88267 | ENCANADOR OU BOMBEIRO HIDRÁULICO COM ENCARGOS COMPLEMENTARES | H | 0.325 | 21.76 | 7.07
Insumo | 00000122 | ADESIVO PLASTICO PARA PVC, FRASCO COM *850* GR | UN | 0.0293 | 59.63 | 1.74
Insumo | 00038383 | LIXA D'AGUA EM FOLHA, GRAO 100 | UN | 0.1085 | 2.06 | 0.22
Insumo | 00020083 | SOLUCAO PREPARADORA / LIMPADORA PARA PVC, FRASCO COM 1000 CM3 | UN | 0.0455 | 67.56 | 3.07
Insumo | 00009839 | TUBO PVC, SERIE R, DN 75 MM, PARA ESGOTO OU AGUAS PLUVIAIS PREDIAIS (NBR 5688) | M | 1.04 | 26.17 | 27.21
8.4.12 | Código | Descrição | Und | Quant. | Valor Unit | Total
Composição | 89512 | TUBO PVC, SÉRIE R, ÁGUA PLUVIAL, DN 100 MM, FORNECIDO E INSTALADO EM RAMAL DE ENCAMINHAMENTO. AF_12/2014 | M | 1 | 72.7 | 72.7
Composição Auxiliar | 88248 | AUXILIAR DE ENCANADOR OU BOMBEIRO HIDRÁULICO COM ENCARGOS COMPLEMENTARES | H | 0.445 | 17.45 | 7.76
Composição Auxiliar | 88267 | ENCANADOR OU BOMBEIRO HIDRÁULICO COM ENCARGOS COMPLEMENTARES | H | 0.445 | 21.76 | 9.68
Insumo | 00000122 | ADESIVO PLASTICO PARA PVC, FRASCO COM *850* GR | UN | 0.0429 | 59.63 | 2.55
Insumo | 00038383 | LIXA D'AGUA EM FOLHA, GRAO 100 | UN | 0.1485 | 2.06 | 0.3
Insumo | 00020083 | SOLUCAO PREPARADORA / LIMPADORA PARA PVC, FRASCO COM 1000 CM3 | UN | 0.0701 | 67.56 | 4.73
Insumo | 00009841 | TUBO PVC, SERIE R, DN 100 MM, PARA ESGOTO OU AGUAS PLUVIAIS PREDIAIS (NBR 5688) | M | 1.04 | 45.85 | 47.68
8.4.13 | Código | Descrição | Und | Quant. | Valor Unit | Total
Composição | DRE-TUB-025 | FORNECIMENTO E ASSENTAMENTO DE TUBO PVC RÍGIDO, DRENAGEM/PLUVIAL, PBV - SÉRIE NORMAL, DN 200 MM (8"), INCLUSIVE CONEXÕES | M | 1 | 144.27 | 144.27
Composição Auxiliar | MAO-OFC-040 | BOMBEIRO/ENCANADOR COM ENCARGOS COMPLEMENTARES | HORA | 0.36667 | 21.81 | 7.99
Composição Auxiliar | MAO-AJD-040 | SERVENTE COM ENCARGOS COMPLEMENTARES | HORA | 0.36667 | 16.28 | 5.96
Insumo | MATED- 11262 | ESTOPA DE ALGODÃO | Kg | 0.0033333 | 19.44 | 0.06
Insumo | MATED- 11680 | PASTA LUBRIFICANTE PARA TUBO DE PVC | Kg | 0.013 | 36.1 | 0.46
Insumo | MATED- 12473 | TUBO PBV DE PVC BRANCO PARA ESGOTO SERIE NORMAL (DIÂMETRO DA SEÇÃO: 200MM) | m | 1.15 | 112.87 | 129.8
8.4.14 | Código | Descrição | Und | Quant. | Valor Unit | Total
Composição | HID-TUB-515 | FORNECIMENTO E ASSENTAMENTO DE TUBO PVC RÍGIDO, COLETOR DE ESGOTO LISO (JEI), DN 250 MM (10"), INCLUSIVE CONEXÕES | M | 1 | 264.53 | 264.53
Composição Auxiliar | MAO-OFC-040 | BOMBEIRO/ENCANADOR COM ENCARGOS COMPLEMENTARES | HORA | 0.14966 | 21.81 | 3.26
Composição Auxiliar | MAO-AJD-040 | SERVENTE COM ENCARGOS COMPLEMENTARES | HORA | 0.14966 | 16.28 | 2.43
Insumo | MATED- 11658 | PASTA LUBRIFICANTE PARA USO EM TUBOS DE PVC COM ANEL DE BORRACHA (POTE DE 400* G) | U | 0.0209 | 36.1 | 1.41
Insumo | MATED- 11647 | TUBO COLETOR LISO PBV DE PVC OCRE PARA ESGOTO COM SISTEMA JUNTA ELÁSTICA INTEGRADA (JEI) ( DIÂMETRO DA SEÇÃO: 250MM) | m | 1.1 | 234.03 | 257.43
8.4.15 | Código | Descrição | Und | Quant. | Valor Unit | Total
Composição | 89524 | JOELHO 45 GRAUS, PVC, SERIE R, ÁGUA PLUVIAL, DN 75 MM, JUNTA ELÁSTICA, FORNECIDO E INSTALADO EM RAMAL DE ENCAMINHAMENTO. AF_12/2014 | UN | 1 | 28.38 | 28.38
Composição Auxiliar | 88248 | AUXILIAR DE ENCANADOR OU BOMBEIRO HIDRÁULICO COM ENCARGOS COMPLEMENTARES | H | 0.1 | 17.45 | 1.74
Composição Auxiliar | 88267 | ENCANADOR OU BOMBEIRO HIDRÁULICO COM ENCARGOS COMPLEMENTARES | H | 0.1 | 21.76 | 2.17
Insumo | 00000298 | ANEL BORRACHA, DN 75 MM, PARA TUBO SERIE REFORCADA ESGOTO PREDIAL | UN | 1 | 2.7 | 2.7
Insumo | 00020150 | JOELHO, PVC SERIE R, 45 GRAUS, DN 75 MM, PARA ESGOTO OU AGUAS PLUVIAIS PREDIAIS | UN | 1 | 21.04 | 21.04
Insumo | 00020078 | PASTA LUBRIFICANTE PARA TUBOS E CONEXOES COM JUNTA ELASTICA, EMBALAGEM DE *400* GR (USO EM PVC, ACO, POLIETILENO E OUTROS) | UN | 0.03 | 24.61 | 0.73
8.4.16 | Código | Descrição | Und | Quant. | Valor Unit | Total
Composição | 89531 | JOELHO 45 GRAUS, PVC, SERIE R, ÁGUA PLUVIAL, DN 100 MM, JUNTA ELÁSTICA, FORNECIDO E INSTALADO EM RAMAL DE ENCAMINHAMENTO. AF_12/2014 | UN | 1 | 38.92 | 38.92
Composição Auxiliar | 88248 | AUXILIAR DE ENCANADOR OU BOMBEIRO HIDRÁULICO COM ENCARGOS COMPLEMENTARES | H | 0.14 | 17.45 | 2.44
Composição Auxiliar | 88267 | ENCANADOR OU BOMBEIRO HIDRÁULICO COM ENCARGOS COMPLEMENTARES | H | 0.14 | 21.76 | 3.04
Insumo | 00000301 | ANEL BORRACHA PARA TUBO ESGOTO PREDIAL, DN 100 MM (NBR 5688) | UN | 1 | 3 | 3
Insumo | 00020151 | JOELHO, PVC SERIE R, 45 GRAUS, DN 100 MM, PARA ESGOTO OU AGUAS PLUVIAIS PREDIAIS | UN | 1 | 29.31 | 29.31
Insumo | 00020078 | PASTA LUBRIFICANTE PARA TUBOS E CONEXOES COM JUNTA ELASTICA, EMBALAGEM DE *400* GR (USO EM PVC, ACO, POLIETILENO E OUTROS) | UN | 0.046 | 24.61 | 1.13
8.4.17 | Código | Descrição | Und | Quant. | Valor Unit | Total
Composição | 89581 | JOELHO 90 GRAUS, PVC, SERIE R, ÁGUA PLUVIAL, DN 75 MM, JUNTA ELÁSTICA, FORNECIDO E INSTALADO EM CONDUTORES VERTICAIS DE ÁGUAS PLUVIAIS. AF_12/2014 | UN | 1 | 31.02 | 31.02
Composição Auxiliar | 88248 | AUXILIAR DE ENCANADOR OU BOMBEIRO HIDRÁULICO COM ENCARGOS COMPLEMENTARES | H | 0.06 | 17.45 | 1.04
Composição Auxiliar | 88267 | ENCANADOR OU BOMBEIRO HIDRÁULICO COM ENCARGOS COMPLEMENTARES | H | 0.06 | 21.76 | 1.3
Insumo | 00000298 | ANEL BORRACHA, DN 75 MM, PARA TUBO SERIE REFORCADA ESGOTO PREDIAL | UN | 1 | 2.7 | 2.7
Insumo | 00020156 | JOELHO, PVC SERIE R, 90 GRAUS, DN 75 MM, PARA ESGOTO OU AGUAS PLUVIAIS PREDIAIS | UN | 1 | 25.25 | 25.25
Insumo | 00020078 | PASTA LUBRIFICANTE PARA TUBOS E CONEXOES COM JUNTA ELASTICA, EMBALAGEM DE *400* GR (USO EM PVC, ACO, POLIETILENO E OUTROS) | UN | 0.03 | 24.61 | 0.73
8.4.18 | Código | Descrição | Und | Quant. | Valor Unit | Total
Composição | 89584 | JOELHO 90 GRAUS, PVC, SERIE R, ÁGUA PLUVIAL, DN 100 MM, JUNTA ELÁSTICA, FORNECIDO E INSTALADO EM CONDUTORES VERTICAIS DE ÁGUAS PLUVIAIS. AF_12/2014 | UN | 1 | 47.58 | 47.58
Composição Auxiliar | 88248 | AUXILIAR DE ENCANADOR OU BOMBEIRO HIDRÁULICO COM ENCARGOS COMPLEMENTARES | H | 0.1 | 17.45 | 1.74
Composição Auxiliar | 88267 | ENCANADOR OU BOMBEIRO HIDRÁULICO COM ENCARGOS COMPLEMENTARES | H | 0.1 | 21.76 | 2.17
Insumo | 00000301 | ANEL BORRACHA PARA TUBO ESGOTO PREDIAL, DN 100 MM (NBR 5688) | UN | 1 | 3 | 3
Insumo | 00020157 | JOELHO, PVC SERIE R, 90 GRAUS, DN 100 MM, PARA ESGOTO OU AGUAS PLUVIAIS PREDIAIS | UN | 1 | 39.54 | 39.54
Insumo | 00020078 | PASTA LUBRIFICANTE PARA TUBOS E CONEXOES COM JUNTA ELASTICA, EMBALAGEM DE *400* GR (USO EM PVC, ACO, POLIETILENO E OUTROS) | UN | 0.046 | 24.61 | 1.13
8.4.19 | Código | Descrição | Und | Quant. | Valor Unit | Total
Composição | 89590 | JOELHO 90 GRAUS, PVC, SERIE R, ÁGUA PLUVIAL, DN 150 MM, JUNTA ELÁSTICA, FORNECIDO E INSTALADO EM CONDUTORES VERTICAIS DE ÁGUAS PLUVIAIS. AF_12/2014 | UN | 1 | 151.92 | 151.92
Composição Auxiliar | 88248 | AUXILIAR DE ENCANADOR OU BOMBEIRO HIDRÁULICO COM ENCARGOS COMPLEMENTARES | H | 0.17 | 17.45 | 2.96
Composição Auxiliar | 88267 | ENCANADOR OU BOMBEIRO HIDRÁULICO COM ENCARGOS COMPLEMENTARES | H | 0.17 | 21.76 | 3.69
Insumo | 00000300 | ANEL BORRACHA, DN 150 MM, PARA TUBO SERIE REFORCADA ESGOTO PREDIAL | UN | 1 | 12.18 | 12.18
Insumo | 00020158 | JOELHO, PVC SERIE R, 90 GRAUS, DN 150 MM, PARA ESGOTO OU AGUAS PLUVIAIS PREDIAIS | UN | 1 | 131.37 | 131.37
Insumo | 00020078 | PASTA LUBRIFICANTE PARA TUBOS E CONEXOES COM JUNTA ELASTICA, EMBALAGEM DE *400* GR (USO EM PVC, ACO, POLIETILENO E OUTROS) | UN | 0.07 | 24.61 | 1.72
8.4.20 | Código | Descrição | Und | Quant. | Valor Unit | Total
Composição | 89565 | JUNÇÃO SIMPLES, PVC, SERIE R, ÁGUA PLUVIAL, DN 75 X 75 MM, JUNTA ELÁSTICA, FORNECIDO E INSTALADO EM RAMAL DE ENCAMINHAMENTO. AF_12/2014 | UN | 1 | 59.77 | 59.77
Composição Auxiliar | 88248 | AUXILIAR DE ENCANADOR OU BOMBEIRO HIDRÁULICO COM ENCARGOS COMPLEMENTARES | H | 0.135 | 17.45 | 2.35
Composição Auxiliar | 88267 | ENCANADOR OU BOMBEIRO HIDRÁULICO COM ENCARGOS COMPLEMENTARES | H | 0.135 | 21.76 | 2.93
Insumo | 00000298 | ANEL BORRACHA, DN 75 MM, PARA TUBO SERIE REFORCADA ESGOTO PREDIAL | UN | 2 | 2.7 | 5.4
Insumo | 00020142 | JUNCAO SIMPLES, PVC SERIE R, DN 75 X 75 MM, PARA ESGOTO OU AGUAS PLUVIAIS PREDIAIS | UN | 1 | 47.62 | 47.62
Insumo | 00020078 | PASTA LUBRIFICANTE PARA TUBOS E CONEXOES COM JUNTA ELASTICA, EMBALAGEM DE *400* GR (USO EM PVC, ACO, POLIETILENO E OUTROS) | UN | 0.06 | 24.61 | 1.47
8.4.21 | Código | Descrição | Und | Quant. | Valor Unit | Total
Composição | 93358 | ESCAVAÇÃO MANUAL DE VALA COM PROFUNDIDADE MENOR OU IGUAL A 1,30 M. AF_02/2021 | m³ | 1 | 64.12 | 64.12
Composição Auxiliar | 88316 | SERVENTE COM ENCARGOS COMPLEMENTARES | H | 3.956 | 16.21 | 64.12
9.1.1 | Código | Descrição | Und | Quant. | Valor Unit | Total
Composição | 102108 | TRANSFORMADOR DE DISTRIBUIÇÃO, 300 KVA, TRIFÁSICO, 60 HZ, CLASSE 15 KV, IMERSO EM ÓLEO MINERAL, INSTALAÇÃO EM POSTE (NÃO INCLUSO SUPORTE) - FORNECIMENTO E INSTALAÇÃO. AF_12/2020 | UN | 1 | 35142.65 | 35142.65
Composição Auxiliar | 5928 | GUINDAUTO HIDRÁULICO, CAPACIDADE MÁXIMA DE CARGA 6200 KG, MOMENTO MÁXIMO DE CARGA 11,7 TM, ALCANCE MÁXIMO HORIZONTAL 9,70 M, INCLUSIVE CAMINHÃO TOCO PBT 16.000 KG, POTÊNCIA DE 189 CV - CHP DIURNO. AF_06/2014 | CHP | 0.4111 | 265.82 | 109.27
Composição Auxiliar | 88247 | AUXILIAR DE ELETRICISTA COM ENCARGOS COMPLEMENTARES | H | 10.3008 | 22.61 | 232.9
Composição Auxiliar | 88264 | ELETRICISTA COM ENCARGOS COMPLEMENTARES | H | 10.3008 | 18.25 | 187.98
Insumo | 00007615 | TRANSFORMADOR TRIFASICO DE DISTRIBUICAO, POTENCIA DE 300 KVA, TENSAO NOMINAL DE 15 KV, TENSAO SECUNDARIA DE 220/127V, EM OLEO ISOLANTE TIPO MINERAL | UN | 1 | 34612.5 | 34612.5
9.1.2 | Código | Descrição | Und | Quant. | Valor Unit | Total
Composição | COMP-ELE-061 | RETIRADA DE TRANSFORMADOR EM POSTE | UN | 1 | 306.68 | 306.68
Composição Auxiliar | 88264 | ELETRICISTA COM ENCARGOS COMPLEMENTARES | H | 1 | 22.61 | 22.61
Composição Auxiliar | 88247 | AUXILIAR DE ELETRICISTA COM ENCARGOS COMPLEMENTARES | H | 1 | 18.25 | 18.25
Composição Auxiliar | 5928 | GUINDAUTO HIDRÁULICO, CAPACIDADE MÁXIMA DE CARGA 6200 KG, MOMENTO MÁXIMO DE CARGA 11,7 TM, ALCANCE MÁXIMO HORIZONTAL 9,70 M, INCLUSIVE CAMINHÃO TOCO PBT 16.000 KG, POTÊNCIA DE 189 CV - CHP DIURNO. AF_06/2014 | CHP | 1 | 265.82 | 265.82
9.1.3 | Código | Descrição | Und | Quant. | Valor Unit | Total
Composição | 002486 | INSTALAÇÃO/RETIRADA DE TRANSFORMADOR EM POSTE | UN | 1 | 425.28 | 425.28
Composição Auxiliar | 88264 | ELETRICISTA COM ENCARGOS COMPLEMENTARES | H | 1 | 22.61 | 22.61
Composição Auxiliar | 88247 | AUXILIAR DE ELETRICISTA COM ENCARGOS COMPLEMENTARES | H | 1 | 18.25 | 18.25
Composição Auxiliar | 5928 | GUINDAUTO HIDRÁULICO, CAPACIDADE MÁXIMA DE CARGA 6200 KG, MOMENTO MÁXIMO DE CARGA 11,7 TM, ALCANCE MÁXIMO HORIZONTAL 9,70 M, INCLUSIVE CAMINHÃO TOCO PBT 16.000 KG, POTÊNCIA DE 189 CV - CHP DIURNO. AF_06/2014 | CHP | 1 | 265.82 | 265.82
Insumo | 00012327 | CINTA CIRCULAR EM ACO GALVANIZADO DE 210 MM DE DIAMETRO PARA INSTALACAO DE TRANSFORMADOR EM POSTE DE CONCRETO | UN | 2 | 59.3 | 118.6
9.1.4 | Código | Descrição | Und | Quant. | Valor Unit | Total
Composição | ELE-CXS-212 | CAIXA DE INSPEÇÃO EM CONCRETO, TIPO "ZC" PASSEIO, PADRÃO CEMIG, DIMENSÃO (77X67)CM, ALTURA 90CM, COM TAMPA E ARO ARTICULADO EM FERRO FUNDIDO, INCLUSIVE ESCAVAÇÃO, APILOAMENTO, LASTRO DE BRITA, REATERRO E TRANSPORTE E RETIRADA DO MATERIAL ESCAVADO (EM CAÇAMBA) | UN | 1 | 1229.15 | 1229.15
Composição Auxiliar | TER-API-005 | APILOAMENTO DO FUNDO DE VALAS COM SOQUETE | m² | 0.7719 | 18.72 | 14.44
Composição Auxiliar | TER-ESC-035 | ESCAVAÇÃO MANUAL DE VALA COM PROFUNDIDADE MENOR OU IGUAL A 1,5M | m³ | 0.84909 | 55.35 | 46.99
Composição Auxiliar | FUN-LAS-010 | LASTRO DE BRITA 2 OU 3 APILOADO MANUALMENTE | m³ | 0.07719 | 139.47 | 10.76
Composição Auxiliar | MAO-OFC-075 | PEDREIRO COM ENCARGOS COMPLEMENTARES | HORA | 0.91667 | 31.32 | 26.59
Composição Auxiliar | MAO-AJD-040 | SERVENTE COM ENCARGOS COMPLEMENTARES | HORA | 0.91667 | 22.45 | 20.57
Composição Auxiliar | TRA-CAÇ-015 | TRANSPORTE DE MATERIAL DEMOLIDO EM CAÇAMBA | m³ | 0.84909 | 16.28 | 14.92
Insumo | MATED- 13059 | TAMPÃO E ARO ARTICULADOS (APLICAÇÃO :CAIXA PADRÃO CEMIG¦ TIPO: ZC¦INSTALAÇÃO: PASSEIO¦MATERIAL: FERRO FUNDIDO¦ COMPRIMENTO*: 951MM¦ LARGURA*: 846MM)* VALORES REFERENCIAIS APROXIMADOS | un | 1 | 825.75 | 825.75
Insumo | ED-20722 | CAIXA DE INSPEÇÃO EM CONCRETO, TIPO "ZC", PADRÃO CEMIG, COMPRIMENTO 77CM, LARGURA 67CM, ALTURA 90CM, ESPESSURA 8CM EM CONCRETO ESTRUTURAL, PREPARADO EM OBRA COM BETONEIRA, COM FCK 20 MPA, INCLUSIVE ARMAÇÃO EM AÇO CA-50/ 60 (FABRICAÇÃO) | m² | 1 | 269.13 | 269.13
9.1.5 | Código | Descrição | Und | Quant. | Valor Unit | Total
Composição | 93358 | ESCAVAÇÃO MANUAL DE VALA COM PROFUNDIDADE MENOR OU IGUAL A 1,30 M. AF_02/2021 | m³ | 1 | 64.12 | 64.12
Composição Auxiliar | 88316 | SERVENTE COM ENCARGOS COMPLEMENTARES | H | 3.956 | 16.21 | 64.12
9.1.6 | Código | Descrição | Und | Quant. | Valor Unit | Total
Composição | 97669 | ELETRODUTO FLEXÍVEL CORRUGADO, PEAD, DN 90 (3"), PARA REDE ENTERRADA DE DISTRIBUIÇÃO DE ENERGIA ELÉTRICA - FORNECIMENTO E INSTALAÇÃO. AF_12/2021 | M | 1 | 15.27 | 15.27
Composição Auxiliar | 88247 | AUXILIAR DE ELETRICISTA COM ENCARGOS COMPLEMENTARES | H | 0.1511 | 22.61 | 3.41
Composição Auxiliar | 88264 | ELETRICISTA COM ENCARGOS COMPLEMENTARES | H | 0.1511 | 18.25 | 2.75
Insumo | 00002442 | ELETRODUTO/DUTO PEAD FLEXIVEL PAREDE SIMPLES, CORRUGACAO HELICOIDAL, COR PRETA, SEM ROSCA, DE 3", PARA CABEAMENTO SUBTERRANEO (NBR 15715) | M | 1.1 | 8.29 | 9.11
9.1.7 | Código | Descrição | Und | Quant. | Valor Unit | Total
Composição | ELE-ELE-080 | ELETRODUTO DE AÇO GALVANIZADO MÉDIO, INCLUSIVE CONEXÕES, SUPORTES E FIXAÇÃO DN 65 (2.1/2") | M | 1 | 75.02 | 75.02
Composição Auxiliar | MAO-AJD-015 | AJUDANTE DE ELETRICISTA COM ENCARGOS COMPLEMENTARES | HORA | 0.6 | 22.68 | 13.6
Composição Auxiliar | MAO-OFC-035 | ELETRICISTA COM ENCARGOS COMPLEMENTARES | HORA | 0.6 | 18.32 | 10.99
Insumo | MATED- 12202 | ELETRODUTO DE AÇO GALVANIZADO (TIPO: LEVE/ DIÂMETRO: 2.1/2") | m | 1.1 | 45.85 | 50.43
9.1.8 | Código | Descrição | Und | Quant. | Valor Unit | Total
Composição | 92992 | CABO DE COBRE FLEXÍVEL ISOLADO, 95 MM², ANTI-CHAMA 0,6/1,0 KV, PARA REDE ENTERRADA DE DISTRIBUIÇÃO DE ENERGIA ELÉTRICA - FORNECIMENTO E INSTALAÇÃO. AF_12/2021 | M | 1 | 88.12 | 88.12
Composição Auxiliar | 88247 | AUXILIAR DE ELETRICISTA COM ENCARGOS COMPLEMENTARES | H | 0.1228 | 22.61 | 2.77
Composição Auxiliar | 88264 | ELETRICISTA COM ENCARGOS COMPLEMENTARES | H | 0.1228 | 18.25 | 2.24
Insumo | 00000998 | CABO DE COBRE, FLEXIVEL, CLASSE 4 OU 5, ISOLACAO EM PVC/A, ANTICHAMA BWF-B, COBERTURA PVC-ST1, ANTICHAMA BWF-B, 1 CONDUTOR, 0,6/1 KV, SECAO NOMINAL 95 MM2 | M | 1.015 | 81.86 | 83.08
Insumo | 00021127 | FITA ISOLANTE ADESIVA ANTICHAMA, USO ATE 750 V, EM ROLO DE 19 MM X 5 M | UN | 0.009 | 3.47 | 0.03
9.1.9 | Código | Descrição | Und | Quant. | Valor Unit | Total
Composição | 92988 | CABO DE COBRE FLEXÍVEL ISOLADO, 50 MM², ANTI-CHAMA 0,6/1,0 KV, PARA REDE ENTERRADA DE DISTRIBUIÇÃO DE ENERGIA ELÉTRICA - FORNECIMENTO E INSTALAÇÃO. AF_12/2021 | M | 1 | 48.56 | 48.56
Composição Auxiliar | 88247 | AUXILIAR DE ELETRICISTA COM ENCARGOS COMPLEMENTARES | H | 0.083 | 22.61 | 1.87
Composição Auxiliar | 88264 | ELETRICISTA COM ENCARGOS COMPLEMENTARES | H | 0.083 | 18.25 | 1.51
Insumo | 00001018 | CABO DE COBRE, FLEXIVEL, CLASSE 4 OU 5, ISOLACAO EM PVC/A, ANTICHAMA BWF-B, COBERTURA PVC-ST1, ANTICHAMA BWF-B, 1 CONDUTOR, 0,6/1 KV, SECAO NOMINAL 50 MM2 | M | 1.015 | 44.49 | 45.15
Insumo | 00021127 | FITA ISOLANTE ADESIVA ANTICHAMA, USO ATE 750 V, EM ROLO DE 19 MM X 5 M | UN | 0.009 | 3.47 | 0.03
9.1.10 | Código | Descrição | Und | Quant. | Valor Unit | Total
Composição | 93382 | REATERRO MANUAL DE VALAS COM COMPACTAÇÃO MECANIZADA. AF_04/2016 | m³ | 1 | 25.8 | 25.8
Composição Auxiliar | 91534 | COMPACTADOR DE SOLOS DE PERCUSSÃO (SOQUETE) COM MOTOR A GASOLINA 4 TEMPOS, POTÊNCIA 4 CV - CHI DIURNO. AF_08/2015 | CHI | 0.254 | 20.35 | 5.16
Composição Auxiliar | 91533 | COMPACTADOR DE SOLOS DE PERCUSSÃO (SOQUETE) COM MOTOR A GASOLINA 4 TEMPOS, POTÊNCIA 4 CV - CHP DIURNO. AF_08/2015 | CHP | 0.274 | 29.07 | 7.96
Composição Auxiliar | 95606 | UMIDIFICAÇÃO DE MATERIAL PARA VALAS COM CAMINHÃO PIPA 10000L. AF_11/2016 | m³ | 1 | 2.15 | 2.15
Composição Auxiliar | 88316 | SERVENTE COM ENCARGOS COMPLEMENTARES | H | 0.65 | 16.21 | 10.53
9.2.1 | Código | Descrição | Und | Quant. | Valor Unit | Total
Composição | COMP-ELE-103 | QUADRO DE DISTRIBUIÇÃO DE ENERGIA EM CHAPA DE AÇO GALVANIZADO, DE SOBREPOR, COM BARRAMENTO TRIFÁSICO, PARA 30 DISJUNTORES DIN 225A - FORNECIMENTO E INSTALAÇÃO. AF_10/2020 | UN | 1 | 1719.15 | 1719.15
Composição Auxiliar | 88247 | AUXILIAR DE ELETRICISTA COM ENCARGOS COMPLEMENTARES | H | 1 | 18.25 | 18.25
Composição Auxiliar | 88264 | ELETRICISTA COM ENCARGOS COMPLEMENTARES | H | 1 | 22.61 | 22.61
Insumo | 00012043 | QUADRO DE DISTRIBUICAO COM BARRAMENTO TRIFASICO, DE EMBUTIR, EM CHAPA DE ACO GALVANIZADO, PARA 30 DISJUNTORES DIN, 225 A | UN | 1 | 1678.29 | 1678.29
9.2.2 | Código | Descrição | Und | Quant. | Valor Unit | Total
Composição | COMP-ELE-104 | QUADRO DE DISTRIBUICAO COM BARRAMENTO TRIFASICO, DE SOBREPOR, EM CHAPA DE ACO GALVANIZADO, PARA 48 DISJUNTORES DIN, 100 A - FORNECIMENTO E INSTALAÇÃO | UN | 1 | 1405.96 | 1405.96
Composição Auxiliar | 88247 | AUXILIAR DE ELETRICISTA COM ENCARGOS COMPLEMENTARES | H | 1 | 18.25 | 18.25
Composição Auxiliar | 88264 | ELETRICISTA COM ENCARGOS COMPLEMENTARES | H | 1 | 22.61 | 22.61
Insumo | 00039763 | QUADRO DE DISTRIBUICAO COM BARRAMENTO TRIFASICO, DE EMBUTIR, EM CHAPA DE ACO GALVANIZADO, PARA 48 DISJUNTORES DIN, 100 A | UN | 1 | 1365.1 | 1365.1
9.2.3 | Código | Descrição | Und | Quant. | Valor Unit | Total
Composição | COMP-ELE-104 | QUADRO DE DISTRIBUICAO COM BARRAMENTO TRIFASICO, DE SOBREPOR, EM CHAPA DE ACO GALVANIZADO, PARA 48 DISJUNTORES DIN, 100 A - FORNECIMENTO E INSTALAÇÃO | UN | 1 | 1405.96 | 1405.96
Composição Auxiliar | 88247 | AUXILIAR DE ELETRICISTA COM ENCARGOS COMPLEMENTARES | H | 1 | 18.25 | 18.25
Composição Auxiliar | 88264 | ELETRICISTA COM ENCARGOS COMPLEMENTARES | H | 1 | 22.61 | 22.61
Insumo | 00039763 | QUADRO DE DISTRIBUICAO COM BARRAMENTO TRIFASICO, DE EMBUTIR, EM CHAPA DE ACO GALVANIZADO, PARA 48 DISJUNTORES DIN, 100 A | UN | 1 | 1365.1 | 1365.1
9.2.4 | Código | Descrição | Und | Quant. | Valor Unit | Total
Composição | 101896 | DISJUNTOR TERMOMAGNÉTICO TRIPOLAR , CORRENTE NOMINAL DE 200A - FORNECIMENTO E INSTALAÇÃO. AF_10/2020 | UN | 1 | 1120.67 | 1120.67
Composição Auxiliar | 88247 | AUXILIAR DE ELETRICISTA COM ENCARGOS COMPLEMENTARES | H | 1.3232 | 22.61 | 29.91
Composição Auxiliar | 88264 | ELETRICISTA COM ENCARGOS COMPLEMENTARES | H | 1.3232 | 18.25 | 24.14
Insumo | 00002377 | DISJUNTOR TERMOMAGNETICO TRIPOLAR 200 A / 600 V, TIPO FXD / ICC - 35 KA | UN | 1 | 1041.18 | 1041.18
Insumo | 00001580 | TERMINAL A COMPRESSAO EM COBRE ESTANHADO PARA CABO 95 MM2, 1 FURO E 1 COMPRESSAO, PARA PARAFUSO DE FIXACAO M12 | UN | 3 | 8.48 | 25.44
9.2.5 | Código | Descrição | Und | Quant. | Valor Unit | Total
Composição | 101895 | DISJUNTOR TERMOMAGNÉTICO TRIPOLAR , CORRENTE NOMINAL DE 125A - FORNECIMENTO E INSTALAÇÃO. AF_10/2020 | UN | 1 | 724.6 | 724.6
Composição Auxiliar | 88247 | AUXILIAR DE ELETRICISTA COM ENCARGOS COMPLEMENTARES | H | 1.3232 | 22.61 | 29.91
Composição Auxiliar | 88264 | ELETRICISTA COM ENCARGOS COMPLEMENTARES | H | 1.3232 | 18.25 | 24.14
Insumo | 00002391 | DISJUNTOR TERMOMAGNETICO TRIPOLAR 125A | UN | 1 | 653.96 | 653.96
Insumo | 00001578 | TERMINAL A COMPRESSAO EM COBRE ESTANHADO PARA CABO 50 MM2, 1 FURO E 1 COMPRESSAO, PARA PARAFUSO DE FIXACAO M8 | UN | 3 | 5.53 | 16.59
9.2.6 | Código | Descrição | Und | Quant. | Valor Unit | Total
Composição | 101894 | DISJUNTOR TRIPOLAR TIPO NEMA, CORRENTE NOMINAL DE 60 ATÉ 100A - FORNECIMENTO E INSTALAÇÃO. AF_10/2020 | UN | 1 | 249.55 | 249.55
Composição Auxiliar | 88247 | AUXILIAR DE ELETRICISTA COM ENCARGOS COMPLEMENTARES | H | 0.783 | 22.61 | 17.7
Composição Auxiliar | 88264 | ELETRICISTA COM ENCARGOS COMPLEMENTARES | H | 0.783 | 18.25 | 14.28
Insumo | 00002373 | DISJUNTOR TIPO NEMA, TRIPOLAR 60 ATE 100 A, TENSAO MAXIMA DE 415 V | UN | 1 | 209.11 | 209.11
Insumo | 00001576 | TERMINAL A COMPRESSAO EM COBRE ESTANHADO PARA CABO 25 MM2, 1 FURO E 1 COMPRESSAO, PARA PARAFUSO DE FIXACAO M8 | UN | 3 | 2.82 | 8.46
9.2.7 | Código | Descrição | Und | Quant. | Valor Unit | Total
Composição | 93655 | DISJUNTOR MONOPOLAR TIPO DIN, CORRENTE NOMINAL DE 20A - FORNECIMENTO E INSTALAÇÃO. AF_10/2020 | UN | 1 | 21.09 | 21.09
Composição Auxiliar | 88247 | AUXILIAR DE ELETRICISTA COM ENCARGOS COMPLEMENTARES | H | 0.0663 | 22.61 | 1.49
Composição Auxiliar | 88264 | ELETRICISTA COM ENCARGOS COMPLEMENTARES | H | 0.0663 | 18.25 | 1.2
Insumo | 00034653 | DISJUNTOR TIPO DIN/IEC, MONOPOLAR DE 6 ATE 32A | UN | 1 | 17.07 | 17.07
Insumo | 00001571 | TERMINAL A COMPRESSAO EM COBRE ESTANHADO PARA CABO 4 MM2, 1 FURO E 1 COMPRESSAO, PARA PARAFUSO DE FIXACAO M5 | UN | 1 | 1.33 | 1.33
9.2.8 | Código | Descrição | Und | Quant. | Valor Unit | Total
Composição | 93655 | DISJUNTOR MONOPOLAR TIPO DIN, CORRENTE NOMINAL DE 20A - FORNECIMENTO E INSTALAÇÃO. AF_10/2020 | UN | 1 | 21.09 | 21.09
Composição Auxiliar | 88247 | AUXILIAR DE ELETRICISTA COM ENCARGOS COMPLEMENTARES | H | 0.0663 | 22.61 | 1.49
Composição Auxiliar | 88264 | ELETRICISTA COM ENCARGOS COMPLEMENTARES | H | 0.0663 | 18.25 | 1.2
Insumo | 00034653 | DISJUNTOR TIPO DIN/IEC, MONOPOLAR DE 6 ATE 32A | UN | 1 | 17.07 | 17.07
Insumo | 00001571 | TERMINAL A COMPRESSAO EM COBRE ESTANHADO PARA CABO 4 MM2, 1 FURO E 1 COMPRESSAO, PARA PARAFUSO DE FIXACAO M5 | UN | 1 | 1.33 | 1.33
9.2.9 | Código | Descrição | Und | Quant. | Valor Unit | Total
Composição | 93662 | DISJUNTOR BIPOLAR TIPO DIN, CORRENTE NOMINAL DE 20A - FORNECIMENTO E INSTALAÇÃO. AF_10/2020 | UN | 1 | 105.92 | 105.92
Composição Auxiliar | 88247 | AUXILIAR DE ELETRICISTA COM ENCARGOS COMPLEMENTARES | H | 0.1325 | 22.61 | 2.99
Composição Auxiliar | 88264 | ELETRICISTA COM ENCARGOS COMPLEMENTARES | H | 0.1325 | 18.25 | 2.41
Insumo | 00034616 | DISJUNTOR TIPO DIN/IEC, BIPOLAR DE 6 ATE 32A | UN | 1 | 97.86 | 97.86
Insumo | 00001571 | TERMINAL A COMPRESSAO EM COBRE ESTANHADO PARA CABO 4 MM2, 1 FURO E 1 COMPRESSAO, PARA PARAFUSO DE FIXACAO M5 | UN | 2 | 1.33 | 2.66
9.2.10 | Código | Descrição | Und | Quant. | Valor Unit | Total
Composição | 93663 | DISJUNTOR BIPOLAR TIPO DIN, CORRENTE NOMINAL DE 25A - FORNECIMENTO E INSTALAÇÃO. AF_10/2020 | UN | 1 | 105.92 | 105.92
Composição Auxiliar | 88247 | AUXILIAR DE ELETRICISTA COM ENCARGOS COMPLEMENTARES | H | 0.1325 | 22.61 | 2.99
Composição Auxiliar | 88264 | ELETRICISTA COM ENCARGOS COMPLEMENTARES | H | 0.1325 | 18.25 | 2.41
Insumo | 00034616 | DISJUNTOR TIPO DIN/IEC, BIPOLAR DE 6 ATE 32A | UN | 1 | 97.86 | 97.86
Insumo | 00001571 | TERMINAL A COMPRESSAO EM COBRE ESTANHADO PARA CABO 4 MM2, 1 FURO E 1 COMPRESSAO, PARA PARAFUSO DE FIXACAO M5 | UN | 2 | 1.33 | 2.66
9.2.11 | Código | Descrição | Und | Quant. | Valor Unit | Total
Composição | ED-15114 | DISJUNTOR DE PROTEÇÃO DIFERENCIAL RESIDUAL (DR), BIPOLAR, TIPO DIN, CORRENTE NOMINAL DE 25A, ALTA SENSIBILIDADE, CORRENTE DIFERENCIAL RESIDUAL NOMINAL COM ATUAÇÃO DE 30MA | UN | 1 | 116.67 | 116.67
Composição Auxiliar | MAO-AJD-015 | AJUDANTE DE ELETRICISTA COM ENCARGOS COMPLEMENTARES | HORA | 0.29333 | 22.68 | 6.65
Composição Auxiliar | MAO-OFC-035 | ELETRICISTA COM ENCARGOS COMPLEMENTARES | HORA | 0.29333 | 18.32 | 5.37
Insumo | MATED- 15233 | DISJUNTOR DE PROTEÇÃO (TIPO: DR BIPOLAR¦ CORRENTE: 25A ¦ SENSIBILIDADE: 30mA) | un | 1 | 104.65 | 104.65
9.2.12 | Código | Descrição | Und | Quant. | Valor Unit | Total
Composição | 101894 | DISJUNTOR TRIPOLAR TIPO NEMA, CORRENTE NOMINAL DE 60 ATÉ 100A - FORNECIMENTO E INSTALAÇÃO. AF_10/2020 | UN | 1 | 249.55 | 249.55
Composição Auxiliar | 88247 | AUXILIAR DE ELETRICISTA COM ENCARGOS COMPLEMENTARES | H | 0.783 | 22.61 | 17.7
Composição Auxiliar | 88264 | ELETRICISTA COM ENCARGOS COMPLEMENTARES | H | 0.783 | 18.25 | 14.28
Insumo | 00002373 | DISJUNTOR TIPO NEMA, TRIPOLAR 60 ATE 100 A, TENSAO MAXIMA DE 415 V | UN | 1 | 209.11 | 209.11
Insumo | 00001576 | TERMINAL A COMPRESSAO EM COBRE ESTANHADO PARA CABO 25 MM2, 1 FURO E 1 COMPRESSAO, PARA PARAFUSO DE FIXACAO M8 | UN | 3 | 2.82 | 8.46
9.2.13 | Código | Descrição | Und | Quant. | Valor Unit | Total
Composição | 101895 | DISJUNTOR TERMOMAGNÉTICO TRIPOLAR , CORRENTE NOMINAL DE 125A - FORNECIMENTO E INSTALAÇÃO. AF_10/2020 | UN | 1 | 724.6 | 724.6
Composição Auxiliar | 88247 | AUXILIAR DE ELETRICISTA COM ENCARGOS COMPLEMENTARES | H | 1.3232 | 22.61 | 29.91
Composição Auxiliar | 88264 | ELETRICISTA COM ENCARGOS COMPLEMENTARES | H | 1.3232 | 18.25 | 24.14
Insumo | 00002391 | DISJUNTOR TERMOMAGNETICO TRIPOLAR 125A | UN | 1 | 653.96 | 653.96
Insumo | 00001578 | TERMINAL A COMPRESSAO EM COBRE ESTANHADO PARA CABO 50 MM2, 1 FURO E 1 COMPRESSAO, PARA PARAFUSO DE FIXACAO M8 | UN | 3 | 5.53 | 16.59
9.2.14 | Código | Descrição | Und | Quant. | Valor Unit | Total
Composição | 93673 | DISJUNTOR TRIPOLAR TIPO DIN, CORRENTE NOMINAL DE 50A - FORNECIMENTO E INSTALAÇÃO. AF_10/2020 | UN | 1 | 149.2 | 149.2
Composição Auxiliar | 88247 | AUXILIAR DE ELETRICISTA COM ENCARGOS COMPLEMENTARES | H | 0.5677 | 22.61 | 12.83
Composição Auxiliar | 88264 | ELETRICISTA COM ENCARGOS COMPLEMENTARES | H | 0.5677 | 18.25 | 10.36
Insumo | 00034709 | DISJUNTOR TIPO DIN/IEC, TRIPOLAR DE 10 ATE 50A | UN | 1 | 119.89 | 119.89
Insumo | 00001575 | TERMINAL A COMPRESSAO EM COBRE ESTANHADO PARA CABO 16 MM2, 1 FURO E 1 COMPRESSAO, PARA PARAFUSO DE FIXACAO M6 | UN | 3 | 2.04 | 6.12
9.2.15 | Código | Descrição | Und | Quant. | Valor Unit | Total
Composição | 93670 | DISJUNTOR TRIPOLAR TIPO DIN, CORRENTE NOMINAL DE 25A - FORNECIMENTO E INSTALAÇÃO. AF_10/2020 | UN | 1 | 131.99 | 131.99
Composição Auxiliar | 88247 | AUXILIAR DE ELETRICISTA COM ENCARGOS COMPLEMENTARES | H | 0.1988 | 22.61 | 4.49
Composição Auxiliar | 88264 | ELETRICISTA COM ENCARGOS COMPLEMENTARES | H | 0.1988 | 18.25 | 3.62
Insumo | 00034709 | DISJUNTOR TIPO DIN/IEC, TRIPOLAR DE 10 ATE 50A | UN | 1 | 119.89 | 119.89
Insumo | 00001571 | TERMINAL A COMPRESSAO EM COBRE ESTANHADO PARA CABO 4 MM2, 1 FURO E 1 COMPRESSAO, PARA PARAFUSO DE FIXACAO M5 | UN | 3 | 1.33 | 3.99
9.2.16 | Código | Descrição | Und | Quant. | Valor Unit | Total
Composição | 93664 | DISJUNTOR BIPOLAR TIPO DIN, CORRENTE NOMINAL DE 32A - FORNECIMENTO E INSTALAÇÃO. AF_10/2020 | UN | 1 | 108.48 | 108.48
Composição Auxiliar | 88247 | AUXILIAR DE ELETRICISTA COM ENCARGOS COMPLEMENTARES | H | 0.1823 | 22.61 | 4.12
Composição Auxiliar | 88264 | ELETRICISTA COM ENCARGOS COMPLEMENTARES | H | 0.1823 | 18.25 | 3.32
Insumo | 00034616 | DISJUNTOR TIPO DIN/IEC, BIPOLAR DE 6 ATE 32A | UN | 1 | 97.86 | 97.86
Insumo | 00001573 | TERMINAL A COMPRESSAO EM COBRE ESTANHADO PARA CABO 6 MM2, 1 FURO E 1 COMPRESSAO, PARA PARAFUSO DE FIXACAO M6 | UN | 2 | 1.59 | 3.18
9.2.17 | Código | Descrição | Und | Quant. | Valor Unit | Total
Composição | 93663 | DISJUNTOR BIPOLAR TIPO DIN, CORRENTE NOMINAL DE 25A - FORNECIMENTO E INSTALAÇÃO. AF_10/2020 | UN | 1 | 105.92 | 105.92
Composição Auxiliar | 88247 | AUXILIAR DE ELETRICISTA COM ENCARGOS COMPLEMENTARES | H | 0.1325 | 22.61 | 2.99
Composição Auxiliar | 88264 | ELETRICISTA COM ENCARGOS COMPLEMENTARES | H | 0.1325 | 18.25 | 2.41
Insumo | 00034616 | DISJUNTOR TIPO DIN/IEC, BIPOLAR DE 6 ATE 32A | UN | 1 | 97.86 | 97.86
Insumo | 00001571 | TERMINAL A COMPRESSAO EM COBRE ESTANHADO PARA CABO 4 MM2, 1 FURO E 1 COMPRESSAO, PARA PARAFUSO DE FIXACAO M5 | UN | 2 | 1.33 | 2.66
9.2.18 | Código | Descrição | Und | Quant. | Valor Unit | Total
Composição | 93662 | DISJUNTOR BIPOLAR TIPO DIN, CORRENTE NOMINAL DE 20A - FORNECIMENTO E INSTALAÇÃO. AF_10/2020 | UN | 1 | 105.92 | 105.92
Composição Auxiliar | 88247 | AUXILIAR DE ELETRICISTA COM ENCARGOS COMPLEMENTARES | H | 0.1325 | 22.61 | 2.99
Composição Auxiliar | 88264 | ELETRICISTA COM ENCARGOS COMPLEMENTARES | H | 0.1325 | 18.25 | 2.41
Insumo | 00034616 | DISJUNTOR TIPO DIN/IEC, BIPOLAR DE 6 ATE 32A | UN | 1 | 97.86 | 97.86
Insumo | 00001571 | TERMINAL A COMPRESSAO EM COBRE ESTANHADO PARA CABO 4 MM2, 1 FURO E 1 COMPRESSAO, PARA PARAFUSO DE FIXACAO M5 | UN | 2 | 1.33 | 2.66
9.2.19 | Código | Descrição | Und | Quant. | Valor Unit | Total
Composição | 93655 | DISJUNTOR MONOPOLAR TIPO DIN, CORRENTE NOMINAL DE 20A - FORNECIMENTO E INSTALAÇÃO. AF_10/2020 | UN | 1 | 21.09 | 21.09
Composição Auxiliar | 88247 | AUXILIAR DE ELETRICISTA COM ENCARGOS COMPLEMENTARES | H | 0.0663 | 22.61 | 1.49
Composição Auxiliar | 88264 | ELETRICISTA COM ENCARGOS COMPLEMENTARES | H | 0.0663 | 18.25 | 1.2
Insumo | 00034653 | DISJUNTOR TIPO DIN/IEC, MONOPOLAR DE 6 ATE 32A | UN | 1 | 17.07 | 17.07
Insumo | 00001571 | TERMINAL A COMPRESSAO EM COBRE ESTANHADO PARA CABO 4 MM2, 1 FURO E 1 COMPRESSAO, PARA PARAFUSO DE FIXACAO M5 | UN | 1 | 1.33 | 1.33
9.2.20 | Código | Descrição | Und | Quant. | Valor Unit | Total
Composição | ED-15114 | DISJUNTOR DE PROTEÇÃO DIFERENCIAL RESIDUAL (DR), BIPOLAR, TIPO DIN, CORRENTE NOMINAL DE 25A, ALTA SENSIBILIDADE, CORRENTE DIFERENCIAL RESIDUAL NOMINAL COM ATUAÇÃO DE 30MA | UN | 1 | 116.67 | 116.67
Composição Auxiliar | MAO-AJD-015 | AJUDANTE DE ELETRICISTA COM ENCARGOS COMPLEMENTARES | HORA | 0.29333 | 22.68 | 6.65
Composição Auxiliar | MAO-OFC-035 | ELETRICISTA COM ENCARGOS COMPLEMENTARES | HORA | 0.29333 | 18.32 | 5.37
Insumo | MATED- 15233 | DISJUNTOR DE PROTEÇÃO (TIPO: DR BIPOLAR¦ CORRENTE: 25A ¦ SENSIBILIDADE: 30mA) | un | 1 | 104.65 | 104.65
9.2.21 | Código | Descrição | Und | Quant. | Valor Unit | Total
Composição | 002442 | DISPOSITIVO DPS CLASSE II, 1 POLO, TENSAO MAXIMA DE 175 V, CORRENTE MAXIMA DE *20* KA (TIPO AC) - FORNECIMENTO E INSTALAÇÃO | UN | 1 | 134.27 | 134.27
Composição Auxiliar | 88247 | AUXILIAR DE ELETRICISTA COM ENCARGOS COMPLEMENTARES | H | 0.16 | 18.25 | 2.92
Composição Auxiliar | 88264 | ELETRICISTA COM ENCARGOS COMPLEMENTARES | H | 0.16 | 22.61 | 3.61
Insumo | 00039465 | DISPOSITIVO DPS CLASSE II, 1 POLO, TENSAO MAXIMA DE 175 V, CORRENTE MAXIMA DE *20* KA (TIPO AC) | UN | 1 | 127.74 | 127.74
9.2.22 | Código | Descrição | Und | Quant. | Valor Unit | Total
Composição | 101888 | CABO DE COBRE ISOLADO, 25 MM², ANTI-CHAMA 450/750 V, INSTALADO EM ELETROCALHA OU PERFILADO - FORNECIMENTO E INSTALAÇÃO. AF_10/2020 | M | 1 | 23.08 | 23.08
Composição Auxiliar | 88247 | AUXILIAR DE ELETRICISTA COM ENCARGOS COMPLEMENTARES | H | 0.0119 | 22.61 | 0.26
Composição Auxiliar | 88264 | ELETRICISTA COM ENCARGOS COMPLEMENTARES | H | 0.0119 | 18.25 | 0.21
Insumo | 00039232 | CABO DE COBRE, FLEXIVEL, CLASSE 4 OU 5, ISOLACAO EM PVC/A, ANTICHAMA BWF-B, 1 CONDUTOR, 450/750 V, SECAO NOMINAL 25 MM2 | M | 1.027 | 21.99 | 22.58
Insumo | 00021127 | FITA ISOLANTE ADESIVA ANTICHAMA, USO ATE 750 V, EM ROLO DE 19 MM X 5 M | UN | 0.01 | 3.47 | 0.03
9.2.23 | Código | Descrição | Und | Quant. | Valor Unit | Total
Composição | 92981 | CABO DE COBRE FLEXÍVEL ISOLADO, 16 MM², ANTI-CHAMA 450/750 V, PARA DISTRIBUIÇÃO - FORNECIMENTO E INSTALAÇÃO. AF_12/2015 | M | 1 | 14.61 | 14.61
Composição Auxiliar | 88247 | AUXILIAR DE ELETRICISTA COM ENCARGOS COMPLEMENTARES | H | 0.013 | 22.61 | 0.29
Composição Auxiliar | 88264 | ELETRICISTA COM ENCARGOS COMPLEMENTARES | H | 0.013 | 18.25 | 0.23
Insumo | 00000979 | CABO DE COBRE, FLEXIVEL, CLASSE 4 OU 5, ISOLACAO EM PVC/A, ANTICHAMA BWF-B, 1 CONDUTOR, 450/750 V, SECAO NOMINAL 16 MM2 | M | 1.027 | 13.7 | 14.06
Insumo | 00021127 | FITA ISOLANTE ADESIVA ANTICHAMA, USO ATE 750 V, EM ROLO DE 19 MM X 5 M | UN | 0.01 | 3.47 | 0.03
9.2.24 | Código | Descrição | Und | Quant. | Valor Unit | Total
Composição | COMP-ELE-151 | CABO DE COBRE FLEXÍVEL ISOLADO, 50 MM², ANTI-CHAMA 450/750 V, PARA DISTRIBUIÇÃO - FORNECIMENTO E INSTALAÇÃO. | M | 1 | 48.6 | 48.6
Composição Auxiliar | 88247 | AUXILIAR DE ELETRICISTA COM ENCARGOS COMPLEMENTARES | H | 0.087 | 18.25 | 1.58
Composição Auxiliar | 88264 | ELETRICISTA COM ENCARGOS COMPLEMENTARES | H | 0.087 | 22.61 | 1.96
Insumo | 00021127 | FITA ISOLANTE ADESIVA ANTICHAMA, USO ATE 750 V, EM ROLO DE 19 MM X 5 M | UN | 0.009 | 3.47 | 0.03
Insumo | 00039234 | CABO DE COBRE, FLEXIVEL, CLASSE 4 OU 5, ISOLACAO EM PVC/A, ANTICHAMA BWF-B, 1 CONDUTOR, 450/750 V, SECAO NOMINAL 50 MM2 | M | 1.015 | 44.37 | 45.03
9.2.25 | Código | Descrição | Und | Quant. | Valor Unit | Total
Composição | 101888 | CABO DE COBRE ISOLADO, 25 MM², ANTI-CHAMA 450/750 V, INSTALADO EM ELETROCALHA OU PERFILADO - FORNECIMENTO E INSTALAÇÃO. AF_10/2020 | M | 1 | 23.08 | 23.08
Composição Auxiliar | 88247 | AUXILIAR DE ELETRICISTA COM ENCARGOS COMPLEMENTARES | H | 0.0119 | 22.61 | 0.26
Composição Auxiliar | 88264 | ELETRICISTA COM ENCARGOS COMPLEMENTARES | H | 0.0119 | 18.25 | 0.21
Insumo | 00039232 | CABO DE COBRE, FLEXIVEL, CLASSE 4 OU 5, ISOLACAO EM PVC/A, ANTICHAMA BWF-B, 1 CONDUTOR, 450/750 V, SECAO NOMINAL 25 MM2 | M | 1.027 | 21.99 | 22.58
Insumo | 00021127 | FITA ISOLANTE ADESIVA ANTICHAMA, USO ATE 750 V, EM ROLO DE 19 MM X 5 M | UN | 0.01 | 3.47 | 0.03
9.3.1 | Código | Descrição | Und | Quant. | Valor Unit | Total
Composição | ELE-PER-025 | PERFILADO PERFURADO (38X38)MM EM CHAPA DE AÇO GALVANIZADO #18, COM TRATAMENTO PRÉ-ZINCADO, INCLUSIVE TAMPA DE ENCAIXE, FIXAÇÃO SUPERIOR, CONEXÕES E ACESSÓRIOS | M | 1 | 64.77 | 64.77
Composição Auxiliar | MAO-AJD-015 | AJUDANTE DE ELETRICISTA COM ENCARGOS COMPLEMENTARES | HORA | 0.43393 | 10.93 | 10.93
Composição Auxiliar | MAO-OFC-035 | ELETRICISTA COM ENCARGOS COMPLEMENTARES | HORA | 0.43393 | 18.32 | 7.94
Composição Auxiliar | ED-19583 | FIXAÇÃO DE PERFILADO HORIZONTAL, INCLUSIVE SUPORTE, VERGALHÃO E ACESSÓRIOS, EXCLUSIVE PERFILADO | M | 1 | 22.68 | 9.84
Insumo | MATED- 18325 | ARRUELA LISA REDONDA ( DIÂMETRO 6,35MM (1/4")¦ PESO/100PÇ: 0,204 KG) | un | 1.3333 | 0.08 | 0.1
Insumo | MATED- 19506 | PARAFUSO (ROSCA: INTEIRA¦APLICAÇÃO: ELETROCALHA E PERFILADO¦CABEÇA: LENTILHA¦MATERIAL: INOX¦ ACABAMENTO: CROMADO¦ BITOLA: 1/4"[6,35MM]X1/2"[ 12,7MM]¦PESO/100PÇ: 0, 541KG) | un | 1.3333 | 0.22 | 0.29
Insumo | MATED- 11881 | PERFILADO (TIPO: PERFURADO¦MATERIAL: CHAPA DE AÇO¦ TRATAMENTO: PRÉ- ZINCADO¦CHAPA: N°18¦ LARGURA: 38MM¦ALTURA: 38MM¦TAMPA: NÃO INCLUSA) | m | 1.2 | 0.11 | 0.14
Insumo | MATED- 18324 | PORCA SEXTAVADA ( MATERIAL: AÇO¦ DIÂMETRO : 6,35MM [1/4"]¦ PESO/100PÇ : 0,320 KG) | un | 1.3333 | 7.73 | 9.27
Insumo | MATED- 19587 | TALA RETA (TRATAMENTO: PRÉ-ZINCADO¦CHAPA: N°18 ¦MEDIDA: 38MM¦APLICAÇÃO : EMENDA PARA PERFILADO) | un | 0.33333 | 1.76 | 0.58
Insumo | MATED- 19585 | TAMPA PARA PERFILADO ( TIPO: ENCAIXE¦ TRATAMENTO: PRÉ- ZINCADO¦CHAPA: N°24¦ MEDIDA: 38MM) | m | 1.2 | 21.4 | 25.68
9.3.2 | Código | Descrição | Und | Quant. | Valor Unit | Total
Composição | 95745 | ELETRODUTO DE AÇO GALVANIZADO, CLASSE LEVE, DN 20 MM (3/4), APARENTE, INSTALADO EM TETO - FORNECIMENTO E INSTALAÇÃO. AF_11/2016_P | M | 1 | 23.26 | 23.26
Composição Auxiliar | 95753 | LUVA DE EMENDA PARA ELETRODUTO, AÇO GALVANIZADO, DN 20 MM (3/4 ), APARENTE, INSTALADA EM TETO - FORNECIMENTO E INSTALAÇÃO. AF_11/2016_P | UN | 0.3333 | 6.86 | 2.28
Composição Auxiliar | 91170 | FIXAÇÃO DE TUBOS HORIZONTAIS DE PVC, CPVC OU COBRE DIÂMETROS MENORES OU IGUAIS A 40 MM OU ELETROCALHAS ATÉ 150MM DE LARGURA, COM ABRAÇADEIRA METÁLICA RÍGIDA TIPO D 1/2, FIXADA EM PERFILADO EM LAJE. AF_05/2015 | M | 1 | 3.03 | 3.03
Composição Auxiliar | 88247 | AUXILIAR DE ELETRICISTA COM ENCARGOS COMPLEMENTARES | H | 0.0824 | 22.61 | 1.86
Composição Auxiliar | 88264 | ELETRICISTA COM ENCARGOS COMPLEMENTARES | H | 0.0824 | 18.25 | 1.5
Insumo | 00021128 | !EM PROCESSO DESATIVACAO! ELETRODUTO EM ACO GALVANIZADO ELETROLITICO, LEVE, DIAMETRO 3/4", PAREDE DE 0,90 MM | M | 1.05 | 13.9 | 14.59
9.3.3 | Código | Descrição | Und | Quant. | Valor Unit | Total
Composição | COMP-ELE-004 | TOMADA APARENTE COMPLETA 10A 250V EM CONDULETE COM TAMPA DE ALUMÍNIO 3/4'' COM UNIDUT - FORNECIMENTO E INSTALAÇÃO | UN | 1 | 36.97 | 36.97
Composição Auxiliar | 88247 | AUXILIAR DE ELETRICISTA COM ENCARGOS COMPLEMENTARES | H | 0.16 | 18.25 | 2.92
Composição Auxiliar | 88264 | ELETRICISTA COM ENCARGOS COMPLEMENTARES | H | 0.16 | 22.61 | 3.61
Insumo | 00002580 | CONDULETE DE ALUMINIO TIPO X, PARA ELETRODUTO ROSCAVEL DE 3/4", COM TAMPA CEGA | UN | 1 | 16.31 | 16.31
Insumo | 00038101 | TOMADA 2P+T 10A, 250V (APENAS MODULO) | UN | 1 | 7.54 | 7.54
Insumo | 00039352 | TAMPA PARA CONDULETE, EM PVC, PARA TOMADA HEXAGONAL | UN | 1 | 4.51 | 4.51
Insumo | 00002488 | CONECTOR RETO DE ALUMINIO PARA ELETRODUTO DE 3/4", PARA ADAPTAR ENTRADA DE ELETRODUTO METALICO FLEXIVEL EM QUADROS | UN | 1 | 2.08 | 2.08
9.3.4 | Código | Descrição | Und | Quant. | Valor Unit | Total
Composição | COMP-ELE-005 | TOMADA APARENTE COMPLETA 20A COM TAMPA EM CONDULETE DE ALUMÍNIO 3/4'' COM UNIDUT - FORNECIMENTO E INSTALAÇÃO | UN | 1 | 39.07 | 39.07
Composição Auxiliar | 88247 | AUXILIAR DE ELETRICISTA COM ENCARGOS COMPLEMENTARES | H | 0.16 | 18.25 | 2.92
Composição Auxiliar | 88264 | ELETRICISTA COM ENCARGOS COMPLEMENTARES | H | 0.16 | 22.61 | 3.61
Insumo | 00002580 | CONDULETE DE ALUMINIO TIPO X, PARA ELETRODUTO ROSCAVEL DE 3/4", COM TAMPA CEGA | UN | 1 | 16.31 | 16.31
Insumo | 00039352 | TAMPA PARA CONDULETE, EM PVC, PARA TOMADA HEXAGONAL | UN | 1 | 4.51 | 4.51
Insumo | 00002488 | CONECTOR RETO DE ALUMINIO PARA ELETRODUTO DE 3/4", PARA ADAPTAR ENTRADA DE ELETRODUTO METALICO FLEXIVEL EM QUADROS | UN | 1 | 2.08 | 2.08
Insumo | 00038102 | TOMADA 2P+T 20A, 250V (APENAS MODULO) | UN | 1 | 9.64 | 9.64
9.3.5 | Código | Descrição | Und | Quant. | Valor Unit | Total
Composição | 91926 | CABO DE COBRE FLEXÍVEL ISOLADO, 2,5 MM², ANTI-CHAMA 450/750 V, PARA CIRCUITOS TERMINAIS - FORNECIMENTO E INSTALAÇÃO. AF_12/2015 | M | 1 | 3.71 | 3.71
Composição Auxiliar | 88247 | AUXILIAR DE ELETRICISTA COM ENCARGOS COMPLEMENTARES | H | 0.03 | 22.61 | 0.67
Composição Auxiliar | 88264 | ELETRICISTA COM ENCARGOS COMPLEMENTARES | H | 0.03 | 18.25 | 0.54
Insumo | 00001014 | CABO DE COBRE, FLEXIVEL, CLASSE 4 OU 5, ISOLACAO EM PVC/A, ANTICHAMA BWF-B, 1 CONDUTOR, 450/750 V, SECAO NOMINAL 2,5 MM2 | M | 1.19 | 2.08 | 2.47
Insumo | 00021127 | FITA ISOLANTE ADESIVA ANTICHAMA, USO ATE 750 V, EM ROLO DE 19 MM X 5 M | UN | 0.009 | 3.47 | 0.03
9.3.6 | Código | Descrição | Und | Quant. | Valor Unit | Total
Composição | 91928 | CABO DE COBRE FLEXÍVEL ISOLADO, 4 MM², ANTI-CHAMA 450/750 V, PARA CIRCUITOS TERMINAIS - FORNECIMENTO E INSTALAÇÃO. AF_12/2015 | M | 1 | 6.08 | 6.08
Composição Auxiliar | 88247 | AUXILIAR DE ELETRICISTA COM ENCARGOS COMPLEMENTARES | H | 0.04 | 22.61 | 0.9
Composição Auxiliar | 88264 | ELETRICISTA COM ENCARGOS COMPLEMENTARES | H | 0.04 | 18.25 | 0.73
Insumo | 00000981 | CABO DE COBRE, FLEXIVEL, CLASSE 4 OU 5, ISOLACAO EM PVC/A, ANTICHAMA BWF-B, 1 CONDUTOR, 450/750 V, SECAO NOMINAL 4 MM2 | M | 1.19 | 3.72 | 4.42
Insumo | 00021127 | FITA ISOLANTE ADESIVA ANTICHAMA, USO ATE 750 V, EM ROLO DE 19 MM X 5 M | UN | 0.009 | 3.47 | 0.03
9.4.1 | Código | Descrição | Und | Quant. | Valor Unit | Total
Composição | COMP-ELE-105 | LUMINÁRIA DE SOBREPOR, PARA 2 LÂMPADAS DE LED TUBULARES DE 20W(2X20W), COM CORPO EM CHAPA DE AÇO FOSFATIZADA E PINTADA ELETROSTATICAMENTE, REFLETOR E ALETAS PARABÓLICAS EM ALUMÍNIO ANODIZADO DE ALTA PUREZA E REFLETÂNCIA COM CAIXA DE TOMADA PARA FIXAÇÃO EM PERFILADO- FORNECIMENTO E INSTALAÇÃO | UN | 1 | 195.56 | 195.56
Composição Auxiliar | ED-13338 | LUMINÁRIA COMERCIAL CHANFRADA DE SOBREPOR COMPLETA, PARA DUAS (2) LÂMPADAS TUBULARES LED 2X18W-ØT8, TEMPERATURA DA COR 6500K, FORNECIMENTO E INSTALAÇÃO, INCLUSIVE BASE E LÂMPADAS | UN | 1 | 182.05 | 182.05
Insumo | 00012147 | TOMADA 2P+T 10A, 250V, CONJUNTO MONTADO PARA SOBREPOR 4" X 2" (CAIXA + MODULO) | UN | 1 | 13.51 | 13.51
9.4.2 | Código | Descrição | Und | Quant. | Valor Unit | Total
Composição | COMP-ELE-106 | LUMINARIA DE TETO PLAFON/PLAFONIER EM PLASTICO COM BASE E27 COM LÂMPADA LED TIPO BULBO DE 10W- FORNECIMENTO E INSTALAÇÃO | UN | 1 | 57.73 | 57.73
Composição Auxiliar | 88247 | AUXILIAR DE ELETRICISTA COM ENCARGOS COMPLEMENTARES | H | 0.5 | 18.25 | 9.12
Composição Auxiliar | 88264 | ELETRICISTA COM ENCARGOS COMPLEMENTARES | H | 0.5 | 22.61 | 11.3
Insumo | 38773 | LUMINARIA DE TETO PLAFON/PLAFONIER EM PLASTICO COM BASE E27, POTENCIA MAXIMA 60 W (NAO INCLUI LAMPADA) | UN | 1 | 10.02 | 10.02
Insumo | 38194 | LAMPADA LED 10 W BIVOLT BRANCA, FORMATO TRADICIONAL (BASE E27) | UN | 1 | 8.9 | 8.9
Insumo | 2580 | CONDULETE DE ALUMINIO TIPO X, PARA ELETRODUTO ROSCAVEL DE 3/4", COM TAMPA CEGA | UN | 1 | 16.31 | 16.31
Insumo | 2488 | CONECTOR RETO DE ALUMINIO PARA ELETRODUTO DE 3/4", PARA ADAPTAR ENTRADA DE ELETRODUTO METALICO FLEXIVEL EM QUADROS | UN | 1 | 2.08 | 2.08
9.4.3 | Código | Descrição | Und | Quant. | Valor Unit | Total
Composição | 91926 | CABO DE COBRE FLEXÍVEL ISOLADO, 2,5 MM², ANTI-CHAMA 450/750 V, PARA CIRCUITOS TERMINAIS - FORNECIMENTO E INSTALAÇÃO. AF_12/2015 | M | 1 | 3.71 | 3.71
Composição Auxiliar | 88247 | AUXILIAR DE ELETRICISTA COM ENCARGOS COMPLEMENTARES | H | 0.03 | 22.61 | 0.67
Composição Auxiliar | 88264 | ELETRICISTA COM ENCARGOS COMPLEMENTARES | H | 0.03 | 18.25 | 0.54
Insumo | 00001014 | CABO DE COBRE, FLEXIVEL, CLASSE 4 OU 5, ISOLACAO EM PVC/A, ANTICHAMA BWF-B, 1 CONDUTOR, 450/750 V, SECAO NOMINAL 2,5 MM2 | M | 1.19 | 2.08 | 2.47
Insumo | 00021127 | FITA ISOLANTE ADESIVA ANTICHAMA, USO ATE 750 V, EM ROLO DE 19 MM X 5 M | UN | 0.009 | 3.47 | 0.03
9.4.4 | Código | Descrição | Und | Quant. | Valor Unit | Total
Composição | COMP-ELE-28 | INTERRUPTOR SIMPLES APARENTE COMPLETO COM TAMPA EM CONDULETE DE ALUMÍNIO 3/4'' COM UNIDUT - FORNECIMENTO E INSTALAÇÃO | UN | 1 | 34.94 | 34.94
Composição Auxiliar | 88247 | AUXILIAR DE ELETRICISTA COM ENCARGOS COMPLEMENTARES | H | 0.16 | 18.25 | 2.92
Composição Auxiliar | 88264 | ELETRICISTA COM ENCARGOS COMPLEMENTARES | H | 0.16 | 22.61 | 3.61
Insumo | 00002580 | CONDULETE DE ALUMINIO TIPO X, PARA ELETRODUTO ROSCAVEL DE 3/4", COM TAMPA CEGA | UN | 1 | 16.31 | 16.31
Insumo | 00002488 | CONECTOR RETO DE ALUMINIO PARA ELETRODUTO DE 3/4", PARA ADAPTAR ENTRADA DE ELETRODUTO METALICO FLEXIVEL EM QUADROS | UN | 1 | 2.08 | 2.08
Insumo | 00038112 | INTERRUPTOR SIMPLES 10A, 250V (APENAS MODULO) | UN | 1 | 6.62 | 6.62
Insumo | MATED- 17885 | TAMPA PARA CONDULETE ( MATERIAL: ALUMÍNIO¦TIPO: INTERRUPTOR¦ QUANTIDADE DE POSTOS: 1¦CONDULETES: 3/4"[20MM] ¦PARAFUSOS: INCLUSOS) | un | 1 | 3.4 | 3.4
9.4.5 | Código | Descrição | Und | Quant. | Valor Unit | Total
Composição | COMP-ELE-031 | INTERRUPTOR PARALELO (THREE WAY) APARENTE COMPLETO COM TAMPA EM CONDULETE DE ALUMÍNIO 3/4'' COM UNIDUT - FORNECIMENTO E INSTALAÇÃO | UN | 1 | 36.95 | 36.95
Composição Auxiliar | 88247 | AUXILIAR DE ELETRICISTA COM ENCARGOS COMPLEMENTARES | H | 0.16 | 18.25 | 2.92
Composição Auxiliar | 88264 | ELETRICISTA COM ENCARGOS COMPLEMENTARES | H | 0.16 | 22.61 | 3.61
Insumo | 00002580 | CONDULETE DE ALUMINIO TIPO X, PARA ELETRODUTO ROSCAVEL DE 3/4", COM TAMPA CEGA | UN | 1 | 16.31 | 16.31
Insumo | 00002488 | CONECTOR RETO DE ALUMINIO PARA ELETRODUTO DE 3/4", PARA ADAPTAR ENTRADA DE ELETRODUTO METALICO FLEXIVEL EM QUADROS | UN | 1 | 2.08 | 2.08
Insumo | 00038113 | INTERRUPTOR PARALELO 10A, 250V (APENAS MODULO) | UN | 1 | 8.63 | 8.63
Insumo | MATED- 17885 | TAMPA PARA CONDULETE ( MATERIAL: ALUMÍNIO¦TIPO: INTERRUPTOR¦ QUANTIDADE DE POSTOS: 1¦CONDULETES: 3/4"[20MM] ¦PARAFUSOS: INCLUSOS) | un | 1 | 3.4 | 3.4
9.4.6 | Código | Descrição | Und | Quant. | Valor Unit | Total
Composição | 95745 | ELETRODUTO DE AÇO GALVANIZADO, CLASSE LEVE, DN 20 MM (3/4), APARENTE, INSTALADO EM TETO - FORNECIMENTO E INSTALAÇÃO. AF_11/2016_P | M | 1 | 23.26 | 23.26
Composição Auxiliar | 95753 | LUVA DE EMENDA PARA ELETRODUTO, AÇO GALVANIZADO, DN 20 MM (3/4 ), APARENTE, INSTALADA EM TETO - FORNECIMENTO E INSTALAÇÃO. AF_11/2016_P | UN | 0.3333 | 6.86 | 2.28
Composição Auxiliar | 91170 | FIXAÇÃO DE TUBOS HORIZONTAIS DE PVC, CPVC OU COBRE DIÂMETROS MENORES OU IGUAIS A 40 MM OU ELETROCALHAS ATÉ 150MM DE LARGURA, COM ABRAÇADEIRA METÁLICA RÍGIDA TIPO D 1/2, FIXADA EM PERFILADO EM LAJE. AF_05/2015 | M | 1 | 3.03 | 3.03
Composição Auxiliar | 88247 | AUXILIAR DE ELETRICISTA COM ENCARGOS COMPLEMENTARES | H | 0.0824 | 22.61 | 1.86
Composição Auxiliar | 88264 | ELETRICISTA COM ENCARGOS COMPLEMENTARES | H | 0.0824 | 18.25 | 1.5
Insumo | 00021128 | !EM PROCESSO DESATIVACAO! ELETRODUTO EM ACO GALVANIZADO ELETROLITICO, LEVE, DIAMETRO 3/4", PAREDE DE 0,90 MM | M | 1.05 | 13.9 | 14.59
9.4.7 | Código | Descrição | Und | Quant. | Valor Unit | Total
Composição | COMP-ELE-038 | INTERRUPTOR INTERMEDIÁRIO ( FOUR WAY) APARENTE COMPLETO COM TAMPA EM CONDULETE DE ALUMÍNIO 3/4'' COM UNIDUT - FORNECIMENTO E INSTALAÇÃO | UN | 1 | 52.15 | 52.15
Composição Auxiliar | 88247 | AUXILIAR DE ELETRICISTA COM ENCARGOS COMPLEMENTARES | H | 0.16 | 18.25 | 2.92
Composição Auxiliar | 88264 | ELETRICISTA COM ENCARGOS COMPLEMENTARES | H | 0.16 | 22.61 | 3.61
Insumo | 00002580 | CONDULETE DE ALUMINIO TIPO X, PARA ELETRODUTO ROSCAVEL DE 3/4", COM TAMPA CEGA | UN | 1 | 16.31 | 16.31
Insumo | 00038065 | INTERRUPTOR INTERMEDIARIO 10A, 250V, CONJUNTO MONTADO PARA EMBUTIR 4" X 2" (PLACA + SUPORTE + MODULO) | UN | 1 | 27.23 | 27.23
Insumo | 00002488 | CONECTOR RETO DE ALUMINIO PARA ELETRODUTO DE 3/4", PARA ADAPTAR ENTRADA DE ELETRODUTO METALICO FLEXIVEL EM QUADROS | UN | 1 | 2.08 | 2.08
9.4.8 | Código | Descrição | Und | Quant. | Valor Unit | Total
Composição | 95747 | ELETRODUTO DE AÇO GALVANIZADO, CLASSE SEMI PESADO, DN 32 MM (1 1/4), APARENTE, INSTALADO EM TETO - FORNECIMENTO E INSTALAÇÃO. AF_11/2016_P | M | 1 | 48.98 | 48.98
Composição Auxiliar | 95755 | LUVA DE EMENDA PARA ELETRODUTO, AÇO GALVANIZADO, DN 32 MM (1 1/4''), APARENTE, INSTALADA EM TETO - FORNECIMENTO E INSTALAÇÃO. AF_11/2016_P | UN | 0.3333 | 12.51 | 4.16
Composição Auxiliar | 91170 | FIXAÇÃO DE TUBOS HORIZONTAIS DE PVC, CPVC OU COBRE DIÂMETROS MENORES OU IGUAIS A 40 MM OU ELETROCALHAS ATÉ 150MM DE LARGURA, COM ABRAÇADEIRA METÁLICA RÍGIDA TIPO D 1/2, FIXADA EM PERFILADO EM LAJE. AF_05/2015 | M | 1 | 3.03 | 3.03
Composição Auxiliar | 88247 | AUXILIAR DE ELETRICISTA COM ENCARGOS COMPLEMENTARES | H | 0.135 | 22.61 | 3.05
Composição Auxiliar | 88264 | ELETRICISTA COM ENCARGOS COMPLEMENTARES | H | 0.135 | 18.25 | 2.46
Insumo | 00021135 | !EM PROCESSO DESATIVACAO! ELETRODUTO EM ACO GALVANIZADO ELETROLITICO, SEMI-PESADO, DIAMETRO 1 1/4", PAREDE DE 1,20 MM | M | 1.05 | 34.56 | 36.28
9.4.9 | Código | Descrição | Und | Quant. | Valor Unit | Total
Composição | 95746 | ELETRODUTO DE AÇO GALVANIZADO, CLASSE LEVE, DN 25 MM (1), APARENTE, INSTALADO EM TETO - FORNECIMENTO E INSTALAÇÃO. AF_11/2016_P | M | 1 | 28.97 | 28.97
Composição Auxiliar | 95754 | LUVA DE EMENDA PARA ELETRODUTO, AÇO GALVANIZADO, DN 25 MM (1''), APARENTE, INSTALADA EM TETO - FORNECIMENTO E INSTALAÇÃO. AF_11/2016_P | UN | 0.3333 | 8.51 | 2.83
Composição Auxiliar | 91170 | FIXAÇÃO DE TUBOS HORIZONTAIS DE PVC, CPVC OU COBRE DIÂMETROS MENORES OU IGUAIS A 40 MM OU ELETROCALHAS ATÉ 150MM DE LARGURA, COM ABRAÇADEIRA METÁLICA RÍGIDA TIPO D 1/2, FIXADA EM PERFILADO EM LAJE. AF_05/2015 | M | 1 | 3.03 | 3.03
Composição Auxiliar | 88247 | AUXILIAR DE ELETRICISTA COM ENCARGOS COMPLEMENTARES | H | 0.1044 | 22.61 | 2.36
Composição Auxiliar | 88264 | ELETRICISTA COM ENCARGOS COMPLEMENTARES | H | 0.1044 | 18.25 | 1.9
Insumo | 00021136 | !EM PROCESSO DESATIVACAO! ELETRODUTO EM ACO GALVANIZADO ELETROLITICO, LEVE, DIAMETRO 1", PAREDE DE 0,90 MM | M | 1.05 | 17.96 | 18.85
9.5.1 | Código | Descrição | Und | Quant. | Valor Unit | Total
Composição | ELE-PER-025 | PERFILADO PERFURADO (38X38)MM EM CHAPA DE AÇO GALVANIZADO #18, COM TRATAMENTO PRÉ-ZINCADO, INCLUSIVE TAMPA DE ENCAIXE, FIXAÇÃO SUPERIOR, CONEXÕES E ACESSÓRIOS | M | 1 | 64.77 | 64.77
Composição Auxiliar | MAO-AJD-015 | AJUDANTE DE ELETRICISTA COM ENCARGOS COMPLEMENTARES | HORA | 0.43393 | 10.93 | 10.93
Composição Auxiliar | MAO-OFC-035 | ELETRICISTA COM ENCARGOS COMPLEMENTARES | HORA | 0.43393 | 18.32 | 7.94
Composição Auxiliar | ED-19583 | FIXAÇÃO DE PERFILADO HORIZONTAL, INCLUSIVE SUPORTE, VERGALHÃO E ACESSÓRIOS, EXCLUSIVE PERFILADO | M | 1 | 22.68 | 9.84
Insumo | MATED- 18325 | ARRUELA LISA REDONDA ( DIÂMETRO 6,35MM (1/4")¦ PESO/100PÇ: 0,204 KG) | un | 1.3333 | 0.08 | 0.1
Insumo | MATED- 19506 | PARAFUSO (ROSCA: INTEIRA¦APLICAÇÃO: ELETROCALHA E PERFILADO¦CABEÇA: LENTILHA¦MATERIAL: INOX¦ ACABAMENTO: CROMADO¦ BITOLA: 1/4"[6,35MM]X1/2"[ 12,7MM]¦PESO/100PÇ: 0, 541KG) | un | 1.3333 | 0.22 | 0.29
Insumo | MATED- 11881 | PERFILADO (TIPO: PERFURADO¦MATERIAL: CHAPA DE AÇO¦ TRATAMENTO: PRÉ- ZINCADO¦CHAPA: N°18¦ LARGURA: 38MM¦ALTURA: 38MM¦TAMPA: NÃO INCLUSA) | m | 1.2 | 0.11 | 0.14
Insumo | MATED- 18324 | PORCA SEXTAVADA ( MATERIAL: AÇO¦ DIÂMETRO : 6,35MM [1/4"]¦ PESO/100PÇ : 0,320 KG) | un | 1.3333 | 7.73 | 9.27
Insumo | MATED- 19587 | TALA RETA (TRATAMENTO: PRÉ-ZINCADO¦CHAPA: N°18 ¦MEDIDA: 38MM¦APLICAÇÃO : EMENDA PARA PERFILADO) | un | 0.33333 | 1.76 | 0.58
Insumo | MATED- 19585 | TAMPA PARA PERFILADO ( TIPO: ENCAIXE¦ TRATAMENTO: PRÉ- ZINCADO¦CHAPA: N°24¦ MEDIDA: 38MM) | m | 1.2 | 21.4 | 25.68
9.5.2 | Código | Descrição | Und | Quant. | Valor Unit | Total
Composição | ED-19519 | ELETROCALHA PERFURADA (100X50)MM EM CHAPA DE AÇO GALVANIZADO #18, COM TRATAMENTO PRÉ-ZINCADO, INCLUSIVE TAMPA DE ENCAIXE, FIXAÇÃO SUPERIOR, CONEXÕES E ACESSÓRIOS | M | 1 | 71.38 | 71.38
Composição Auxiliar | MAO-AJD-015 | AJUDANTE DE ELETRICISTA COM ENCARGOS COMPLEMENTARES | HORA | 0.5314 | 11.93 | 11.93
Composição Auxiliar | MAO-OFC-035 | ELETRICISTA COM ENCARGOS COMPLEMENTARES | HORA | 0.5314 | 22.68 | 12.05
Composição Auxiliar | ED-19507 | FIXAÇÃO DE ELETROCALHA/LEITO HORIZONTAL COM LARGURA MENOR OU IGUAL A 200 MM EM LAJE, COM SUPORTE EM PERFILADO, INCLUSIVE PERFILADO, VERGALHÃO E ACESSÓRIOS, EXCLUSIVE ELETROCALHA/LEITO | M | 1 | 18.32 | 9.73
Insumo | MATED- 18325 | ARRUELA LISA REDONDA ( DIÂMETRO 6,35MM (1/4")¦ PESO/100PÇ: 0,204 KG) | un | 2.6667 | 8.09 | 9.7
Insumo | MATED- 17921 | ELETROCALHA METÁLICA ( TIPO: PERFURADA SEM VIROLA¦ TRATAMENTO: PRÉ-ZINCADO¦ CHAPA: N°18¦ MEDIDAS: 100X50MM) | m | 1.2 | 19.42 | 23.3
Insumo | MATED- 19506 | PARAFUSO (ROSCA: INTEIRA¦APLICAÇÃO: ELETROCALHA E PERFILADO¦CABEÇA: LENTILHA¦MATERIAL: INOX¦ ACABAMENTO: CROMADO¦ BITOLA: 1/4"[6,35MM]X1/2"[ 12,7MM]¦PESO/100PÇ: 0, 541KG) | un | 2.6667 | 0.08 | 0.21
Insumo | MATED- 18324 | PORCA SEXTAVADA ( MATERIAL: AÇO¦ DIÂMETRO : 6,35MM [1/4"]¦ PESO/100PÇ : 0,320 KG) | un | 2.6667 | 1.35 | 3.59
Insumo | MATED- 19528 | TALA RETA (TIPO: AUTOPORTANTE¦ TRATAMENTO: PRÉ- ZINCADO¦CHAPA: N°18¦ MEDIDA: 50MM¦APLICAÇÃO: EMENDA PARA ELETROCALHA) | un | 2.6667 | 0.22 | 0.58
Insumo | MATED- 17930 | TAMPA PARA ELETROCALHA METÁLICA ( TIPO: ENCAIXE¦ TRATAMENTO: PRÉ- ZINCADO¦CHAPA: N°24¦ MEDIDA: 100MM) | m | 1.2 | 0.11 | 0.29
9.5.3 | Código | Descrição | Und | Quant. | Valor Unit | Total
Composição | 95745 | ELETRODUTO DE AÇO GALVANIZADO, CLASSE LEVE, DN 20 MM (3/4), APARENTE, INSTALADO EM TETO - FORNECIMENTO E INSTALAÇÃO. AF_11/2016_P | M | 1 | 23.26 | 23.26
Composição Auxiliar | 95753 | LUVA DE EMENDA PARA ELETRODUTO, AÇO GALVANIZADO, DN 20 MM (3/4 ), APARENTE, INSTALADA EM TETO - FORNECIMENTO E INSTALAÇÃO. AF_11/2016_P | UN | 0.3333 | 6.86 | 2.28
Composição Auxiliar | 91170 | FIXAÇÃO DE TUBOS HORIZONTAIS DE PVC, CPVC OU COBRE DIÂMETROS MENORES OU IGUAIS A 40 MM OU ELETROCALHAS ATÉ 150MM DE LARGURA, COM ABRAÇADEIRA METÁLICA RÍGIDA TIPO D 1/2, FIXADA EM PERFILADO EM LAJE. AF_05/2015 | M | 1 | 3.03 | 3.03
Composição Auxiliar | 88247 | AUXILIAR DE ELETRICISTA COM ENCARGOS COMPLEMENTARES | H | 0.0824 | 22.61 | 1.86
Composição Auxiliar | 88264 | ELETRICISTA COM ENCARGOS COMPLEMENTARES | H | 0.0824 | 18.25 | 1.5
Insumo | 00021128 | !EM PROCESSO DESATIVACAO! ELETRODUTO EM ACO GALVANIZADO ELETROLITICO, LEVE, DIAMETRO 3/4", PAREDE DE 0,90 MM | M | 1.05 | 13.9 | 14.59
9.5.4 | Código | Descrição | Und | Quant. | Valor Unit | Total
Composição | COMP-ELE-004 | TOMADA APARENTE COMPLETA 10A 250V EM CONDULETE COM TAMPA DE ALUMÍNIO 3/4'' COM UNIDUT - FORNECIMENTO E INSTALAÇÃO | UN | 1 | 36.97 | 36.97
Composição Auxiliar | 88247 | AUXILIAR DE ELETRICISTA COM ENCARGOS COMPLEMENTARES | H | 0.16 | 18.25 | 2.92
Composição Auxiliar | 88264 | ELETRICISTA COM ENCARGOS COMPLEMENTARES | H | 0.16 | 22.61 | 3.61
Insumo | 00002580 | CONDULETE DE ALUMINIO TIPO X, PARA ELETRODUTO ROSCAVEL DE 3/4", COM TAMPA CEGA | UN | 1 | 16.31 | 16.31
Insumo | 00038101 | TOMADA 2P+T 10A, 250V (APENAS MODULO) | UN | 1 | 7.54 | 7.54
Insumo | 00039352 | TAMPA PARA CONDULETE, EM PVC, PARA TOMADA HEXAGONAL | UN | 1 | 4.51 | 4.51
Insumo | 00002488 | CONECTOR RETO DE ALUMINIO PARA ELETRODUTO DE 3/4", PARA ADAPTAR ENTRADA DE ELETRODUTO METALICO FLEXIVEL EM QUADROS | UN | 1 | 2.08 | 2.08
9.5.5 | Código | Descrição | Und | Quant. | Valor Unit | Total
Composição | COMP-ELE-005 | TOMADA APARENTE COMPLETA 20A COM TAMPA EM CONDULETE DE ALUMÍNIO 3/4'' COM UNIDUT - FORNECIMENTO E INSTALAÇÃO | UN | 1 | 39.07 | 39.07
Composição Auxiliar | 88247 | AUXILIAR DE ELETRICISTA COM ENCARGOS COMPLEMENTARES | H | 0.16 | 18.25 | 2.92
Composição Auxiliar | 88264 | ELETRICISTA COM ENCARGOS COMPLEMENTARES | H | 0.16 | 22.61 | 3.61
Insumo | 00002580 | CONDULETE DE ALUMINIO TIPO X, PARA ELETRODUTO ROSCAVEL DE 3/4", COM TAMPA CEGA | UN | 1 | 16.31 | 16.31
Insumo | 00039352 | TAMPA PARA CONDULETE, EM PVC, PARA TOMADA HEXAGONAL | UN | 1 | 4.51 | 4.51
Insumo | 00002488 | CONECTOR RETO DE ALUMINIO PARA ELETRODUTO DE 3/4", PARA ADAPTAR ENTRADA DE ELETRODUTO METALICO FLEXIVEL EM QUADROS | UN | 1 | 2.08 | 2.08
Insumo | 00038102 | TOMADA 2P+T 20A, 250V (APENAS MODULO) | UN | 1 | 9.64 | 9.64
9.5.6 | Código | Descrição | Und | Quant. | Valor Unit | Total
Composição | 91926 | CABO DE COBRE FLEXÍVEL ISOLADO, 2,5 MM², ANTI-CHAMA 450/750 V, PARA CIRCUITOS TERMINAIS - FORNECIMENTO E INSTALAÇÃO. AF_12/2015 | M | 1 | 3.71 | 3.71
Composição Auxiliar | 88247 | AUXILIAR DE ELETRICISTA COM ENCARGOS COMPLEMENTARES | H | 0.03 | 22.61 | 0.67
Composição Auxiliar | 88264 | ELETRICISTA COM ENCARGOS COMPLEMENTARES | H | 0.03 | 18.25 | 0.54
Insumo | 00001014 | CABO DE COBRE, FLEXIVEL, CLASSE 4 OU 5, ISOLACAO EM PVC/A, ANTICHAMA BWF-B, 1 CONDUTOR, 450/750 V, SECAO NOMINAL 2,5 MM2 | M | 1.19 | 2.08 | 2.47
Insumo | 00021127 | FITA ISOLANTE ADESIVA ANTICHAMA, USO ATE 750 V, EM ROLO DE 19 MM X 5 M | UN | 0.009 | 3.47 | 0.03
9.5.7 | Código | Descrição | Und | Quant. | Valor Unit | Total
Composição | 91928 | CABO DE COBRE FLEXÍVEL ISOLADO, 4 MM², ANTI-CHAMA 450/750 V, PARA CIRCUITOS TERMINAIS - FORNECIMENTO E INSTALAÇÃO. AF_12/2015 | M | 1 | 6.08 | 6.08
Composição Auxiliar | 88247 | AUXILIAR DE ELETRICISTA COM ENCARGOS COMPLEMENTARES | H | 0.04 | 22.61 | 0.9
Composição Auxiliar | 88264 | ELETRICISTA COM ENCARGOS COMPLEMENTARES | H | 0.04 | 18.25 | 0.73
Insumo | 00000981 | CABO DE COBRE, FLEXIVEL, CLASSE 4 OU 5, ISOLACAO EM PVC/A, ANTICHAMA BWF-B, 1 CONDUTOR, 450/750 V, SECAO NOMINAL 4 MM2 | M | 1.19 | 3.72 | 4.42
Insumo | 00021127 | FITA ISOLANTE ADESIVA ANTICHAMA, USO ATE 750 V, EM ROLO DE 19 MM X 5 M | UN | 0.009 | 3.47 | 0.03
9.5.8 | Código | Descrição | Und | Quant. | Valor Unit | Total
Composição | 91930 | CABO DE COBRE FLEXÍVEL ISOLADO, 6 MM², ANTI-CHAMA 450/750 V, PARA CIRCUITOS TERMINAIS - FORNECIMENTO E INSTALAÇÃO. AF_12/2015 | M | 1 | 8.32 | 8.32
Composição Auxiliar | 88247 | AUXILIAR DE ELETRICISTA COM ENCARGOS COMPLEMENTARES | H | 0.052 | 22.61 | 1.17
Composição Auxiliar | 88264 | ELETRICISTA COM ENCARGOS COMPLEMENTARES | H | 0.052 | 18.25 | 0.94
Insumo | 00000982 | CABO DE COBRE, FLEXIVEL, CLASSE 4 OU 5, ISOLACAO EM PVC/A, ANTICHAMA BWF-B, 1 CONDUTOR, 450/750 V, SECAO NOMINAL 6 MM2 | M | 1.19 | 5.2 | 6.18
Insumo | 00021127 | FITA ISOLANTE ADESIVA ANTICHAMA, USO ATE 750 V, EM ROLO DE 19 MM X 5 M | UN | 0.009 | 3.47 | 0.03
9.5.9 | Código | Descrição | Und | Quant. | Valor Unit | Total
Composição | 92979 | CABO DE COBRE FLEXÍVEL ISOLADO, 10 MM², ANTI-CHAMA 450/750 V, PARA DISTRIBUIÇÃO - FORNECIMENTO E INSTALAÇÃO. AF_12/2015 | M | 1 | 9.52 | 9.52
Composição Auxiliar | 88247 | AUXILIAR DE ELETRICISTA COM ENCARGOS COMPLEMENTARES | H | 0.009 | 22.61 | 0.2
Composição Auxiliar | 88264 | ELETRICISTA COM ENCARGOS COMPLEMENTARES | H | 0.009 | 18.25 | 0.16
Insumo | 00000980 | CABO DE COBRE, FLEXIVEL, CLASSE 4 OU 5, ISOLACAO EM PVC/A, ANTICHAMA BWF-B, 1 CONDUTOR, 450/750 V, SECAO NOMINAL 10 MM2 | M | 1.027 | 8.89 | 9.13
Insumo | 00021127 | FITA ISOLANTE ADESIVA ANTICHAMA, USO ATE 750 V, EM ROLO DE 19 MM X 5 M | UN | 0.01 | 3.47 | 0.03
9.5.10 | Código | Descrição | Und | Quant. | Valor Unit | Total
Composição | 95747 | ELETRODUTO DE AÇO GALVANIZADO, CLASSE SEMI PESADO, DN 32 MM (1 1/4), APARENTE, INSTALADO EM TETO - FORNECIMENTO E INSTALAÇÃO. AF_11/2016_P | M | 1 | 48.98 | 48.98
Composição Auxiliar | 95755 | LUVA DE EMENDA PARA ELETRODUTO, AÇO GALVANIZADO, DN 32 MM (1 1/4''), APARENTE, INSTALADA EM TETO - FORNECIMENTO E INSTALAÇÃO. AF_11/2016_P | UN | 0.3333 | 12.51 | 4.16
Composição Auxiliar | 91170 | FIXAÇÃO DE TUBOS HORIZONTAIS DE PVC, CPVC OU COBRE DIÂMETROS MENORES OU IGUAIS A 40 MM OU ELETROCALHAS ATÉ 150MM DE LARGURA, COM ABRAÇADEIRA METÁLICA RÍGIDA TIPO D 1/2, FIXADA EM PERFILADO EM LAJE. AF_05/2015 | M | 1 | 3.03 | 3.03
Composição Auxiliar | 88247 | AUXILIAR DE ELETRICISTA COM ENCARGOS COMPLEMENTARES | H | 0.135 | 22.61 | 3.05
Composição Auxiliar | 88264 | ELETRICISTA COM ENCARGOS COMPLEMENTARES | H | 0.135 | 18.25 | 2.46
Insumo | 00021135 | !EM PROCESSO DESATIVACAO! ELETRODUTO EM ACO GALVANIZADO ELETROLITICO, SEMI-PESADO, DIAMETRO 1 1/4", PAREDE DE 1,20 MM | M | 1.05 | 34.56 | 36.28
9.5.11 | Código | Descrição | Und | Quant. | Valor Unit | Total
Composição | 95801 | CONDULETE DE ALUMÍNIO, TIPO X, PARA ELETRODUTO DE AÇO GALVANIZADO DN 20 MM (3/4''), APARENTE - FORNECIMENTO E INSTALAÇÃO. AF_11/2016_P | UN | 1 | 36.92 | 36.92
Composição Auxiliar | 88247 | AUXILIAR DE ELETRICISTA COM ENCARGOS COMPLEMENTARES | H | 0.4967 | 22.61 | 11.23
Composição Auxiliar | 88264 | ELETRICISTA COM ENCARGOS COMPLEMENTARES | H | 0.4967 | 18.25 | 9.06
Insumo | 00011950 | BUCHA DE NYLON SEM ABA S6, COM PARAFUSO DE 4,20 X 40 MM EM ACO ZINCADO COM ROSCA SOBERBA, CABECA CHATA E FENDA PHILLIPS | UN | 2 | 0.16 | 0.32
Insumo | 00002580 | CONDULETE DE ALUMINIO TIPO X, PARA ELETRODUTO ROSCAVEL DE 3/4", COM TAMPA CEGA | UN | 1 | 16.31 | 16.31
9.6.1 | Código | Descrição | Und | Quant. | Valor Unit | Total
Composição | COMP-ELE-105 | LUMINÁRIA DE SOBREPOR, PARA 2 LÂMPADAS DE LED TUBULARES DE 20W(2X20W), COM CORPO EM CHAPA DE AÇO FOSFATIZADA E PINTADA ELETROSTATICAMENTE, REFLETOR E ALETAS PARABÓLICAS EM ALUMÍNIO ANODIZADO DE ALTA PUREZA E REFLETÂNCIA COM CAIXA DE TOMADA PARA FIXAÇÃO EM PERFILADO- FORNECIMENTO E INSTALAÇÃO | UN | 1 | 195.56 | 195.56
Composição Auxiliar | ED-13338 | LUMINÁRIA COMERCIAL CHANFRADA DE SOBREPOR COMPLETA, PARA DUAS (2) LÂMPADAS TUBULARES LED 2X18W-ØT8, TEMPERATURA DA COR 6500K, FORNECIMENTO E INSTALAÇÃO, INCLUSIVE BASE E LÂMPADAS | UN | 1 | 182.05 | 182.05
Insumo | 00012147 | TOMADA 2P+T 10A, 250V, CONJUNTO MONTADO PARA SOBREPOR 4" X 2" (CAIXA + MODULO) | UN | 1 | 13.51 | 13.51
9.6.2 | Código | Descrição | Und | Quant. | Valor Unit | Total
Composição | COMP-ELE-106 | LUMINARIA DE TETO PLAFON/PLAFONIER EM PLASTICO COM BASE E27 COM LÂMPADA LED TIPO BULBO DE 10W- FORNECIMENTO E INSTALAÇÃO | UN | 1 | 57.73 | 57.73
Composição Auxiliar | 88247 | AUXILIAR DE ELETRICISTA COM ENCARGOS COMPLEMENTARES | H | 0.5 | 18.25 | 9.12
Composição Auxiliar | 88264 | ELETRICISTA COM ENCARGOS COMPLEMENTARES | H | 0.5 | 22.61 | 11.3
Insumo | 38773 | LUMINARIA DE TETO PLAFON/PLAFONIER EM PLASTICO COM BASE E27, POTENCIA MAXIMA 60 W (NAO INCLUI LAMPADA) | UN | 1 | 10.02 | 10.02
Insumo | 38194 | LAMPADA LED 10 W BIVOLT BRANCA, FORMATO TRADICIONAL (BASE E27) | UN | 1 | 8.9 | 8.9
Insumo | 2580 | CONDULETE DE ALUMINIO TIPO X, PARA ELETRODUTO ROSCAVEL DE 3/4", COM TAMPA CEGA | UN | 1 | 16.31 | 16.31
Insumo | 2488 | CONECTOR RETO DE ALUMINIO PARA ELETRODUTO DE 3/4", PARA ADAPTAR ENTRADA DE ELETRODUTO METALICO FLEXIVEL EM QUADROS | UN | 1 | 2.08 | 2.08
9.6.3 | Código | Descrição | Und | Quant. | Valor Unit | Total
Composição | 91926 | CABO DE COBRE FLEXÍVEL ISOLADO, 2,5 MM², ANTI-CHAMA 450/750 V, PARA CIRCUITOS TERMINAIS - FORNECIMENTO E INSTALAÇÃO. AF_12/2015 | M | 1 | 3.71 | 3.71
Composição Auxiliar | 88247 | AUXILIAR DE ELETRICISTA COM ENCARGOS COMPLEMENTARES | H | 0.03 | 22.61 | 0.67
Composição Auxiliar | 88264 | ELETRICISTA COM ENCARGOS COMPLEMENTARES | H | 0.03 | 18.25 | 0.54
Insumo | 00001014 | CABO DE COBRE, FLEXIVEL, CLASSE 4 OU 5, ISOLACAO EM PVC/A, ANTICHAMA BWF-B, 1 CONDUTOR, 450/750 V, SECAO NOMINAL 2,5 MM2 | M | 1.19 | 2.08 | 2.47
Insumo | 00021127 | FITA ISOLANTE ADESIVA ANTICHAMA, USO ATE 750 V, EM ROLO DE 19 MM X 5 M | UN | 0.009 | 3.47 | 0.03
9.6.4 | Código | Descrição | Und | Quant. | Valor Unit | Total
Composição | COMP-ELE-28 | INTERRUPTOR SIMPLES APARENTE COMPLETO COM TAMPA EM CONDULETE DE ALUMÍNIO 3/4'' COM UNIDUT - FORNECIMENTO E INSTALAÇÃO | UN | 1 | 34.94 | 34.94
Composição Auxiliar | 88247 | AUXILIAR DE ELETRICISTA COM ENCARGOS COMPLEMENTARES | H | 0.16 | 18.25 | 2.92
Composição Auxiliar | 88264 | ELETRICISTA COM ENCARGOS COMPLEMENTARES | H | 0.16 | 22.61 | 3.61
Insumo | 00002580 | CONDULETE DE ALUMINIO TIPO X, PARA ELETRODUTO ROSCAVEL DE 3/4", COM TAMPA CEGA | UN | 1 | 16.31 | 16.31
Insumo | 00002488 | CONECTOR RETO DE ALUMINIO PARA ELETRODUTO DE 3/4", PARA ADAPTAR ENTRADA DE ELETRODUTO METALICO FLEXIVEL EM QUADROS | UN | 1 | 2.08 | 2.08
Insumo | 00038112 | INTERRUPTOR SIMPLES 10A, 250V (APENAS MODULO) | UN | 1 | 6.62 | 6.62
Insumo | MATED- 17885 | TAMPA PARA CONDULETE ( MATERIAL: ALUMÍNIO¦TIPO: INTERRUPTOR¦ QUANTIDADE DE POSTOS: 1¦CONDULETES: 3/4"[20MM] ¦PARAFUSOS: INCLUSOS) | un | 1 | 3.4 | 3.4
9.6.5 | Código | Descrição | Und | Quant. | Valor Unit | Total
Composição | COMP-ELE-031 | INTERRUPTOR PARALELO (THREE WAY) APARENTE COMPLETO COM TAMPA EM CONDULETE DE ALUMÍNIO 3/4'' COM UNIDUT - FORNECIMENTO E INSTALAÇÃO | UN | 1 | 36.95 | 36.95
Composição Auxiliar | 88247 | AUXILIAR DE ELETRICISTA COM ENCARGOS COMPLEMENTARES | H | 0.16 | 18.25 | 2.92
Composição Auxiliar | 88264 | ELETRICISTA COM ENCARGOS COMPLEMENTARES | H | 0.16 | 22.61 | 3.61
Insumo | 00002580 | CONDULETE DE ALUMINIO TIPO X, PARA ELETRODUTO ROSCAVEL DE 3/4", COM TAMPA CEGA | UN | 1 | 16.31 | 16.31
Insumo | 00002488 | CONECTOR RETO DE ALUMINIO PARA ELETRODUTO DE 3/4", PARA ADAPTAR ENTRADA DE ELETRODUTO METALICO FLEXIVEL EM QUADROS | UN | 1 | 2.08 | 2.08
Insumo | 00038113 | INTERRUPTOR PARALELO 10A, 250V (APENAS MODULO) | UN | 1 | 8.63 | 8.63
Insumo | MATED- 17885 | TAMPA PARA CONDULETE ( MATERIAL: ALUMÍNIO¦TIPO: INTERRUPTOR¦ QUANTIDADE DE POSTOS: 1¦CONDULETES: 3/4"[20MM] ¦PARAFUSOS: INCLUSOS) | un | 1 | 3.4 | 3.4
9.6.6 | Código | Descrição | Und | Quant. | Valor Unit | Total
Composição | 95745 | ELETRODUTO DE AÇO GALVANIZADO, CLASSE LEVE, DN 20 MM (3/4), APARENTE, INSTALADO EM TETO - FORNECIMENTO E INSTALAÇÃO. AF_11/2016_P | M | 1 | 23.26 | 23.26
Composição Auxiliar | 95753 | LUVA DE EMENDA PARA ELETRODUTO, AÇO GALVANIZADO, DN 20 MM (3/4 ), APARENTE, INSTALADA EM TETO - FORNECIMENTO E INSTALAÇÃO. AF_11/2016_P | UN | 0.3333 | 6.86 | 2.28
Composição Auxiliar | 91170 | FIXAÇÃO DE TUBOS HORIZONTAIS DE PVC, CPVC OU COBRE DIÂMETROS MENORES OU IGUAIS A 40 MM OU ELETROCALHAS ATÉ 150MM DE LARGURA, COM ABRAÇADEIRA METÁLICA RÍGIDA TIPO D 1/2, FIXADA EM PERFILADO EM LAJE. AF_05/2015 | M | 1 | 3.03 | 3.03
Composição Auxiliar | 88247 | AUXILIAR DE ELETRICISTA COM ENCARGOS COMPLEMENTARES | H | 0.0824 | 22.61 | 1.86
Composição Auxiliar | 88264 | ELETRICISTA COM ENCARGOS COMPLEMENTARES | H | 0.0824 | 18.25 | 1.5
Insumo | 00021128 | !EM PROCESSO DESATIVACAO! ELETRODUTO EM ACO GALVANIZADO ELETROLITICO, LEVE, DIAMETRO 3/4", PAREDE DE 0,90 MM | M | 1.05 | 13.9 | 14.59
9.7.1 | Código | Descrição | Und | Quant. | Valor Unit | Total
Composição | 95745 | ELETRODUTO DE AÇO GALVANIZADO, CLASSE LEVE, DN 20 MM (3/4), APARENTE, INSTALADO EM TETO - FORNECIMENTO E INSTALAÇÃO. AF_11/2016_P | M | 1 | 23.26 | 23.26
Composição Auxiliar | 95753 | LUVA DE EMENDA PARA ELETRODUTO, AÇO GALVANIZADO, DN 20 MM (3/4 ), APARENTE, INSTALADA EM TETO - FORNECIMENTO E INSTALAÇÃO. AF_11/2016_P | UN | 0.3333 | 6.86 | 2.28
Composição Auxiliar | 91170 | FIXAÇÃO DE TUBOS HORIZONTAIS DE PVC, CPVC OU COBRE DIÂMETROS MENORES OU IGUAIS A 40 MM OU ELETROCALHAS ATÉ 150MM DE LARGURA, COM ABRAÇADEIRA METÁLICA RÍGIDA TIPO D 1/2, FIXADA EM PERFILADO EM LAJE. AF_05/2015 | M | 1 | 3.03 | 3.03
Composição Auxiliar | 88247 | AUXILIAR DE ELETRICISTA COM ENCARGOS COMPLEMENTARES | H | 0.0824 | 22.61 | 1.86
Composição Auxiliar | 88264 | ELETRICISTA COM ENCARGOS COMPLEMENTARES | H | 0.0824 | 18.25 | 1.5
Insumo | 00021128 | !EM PROCESSO DESATIVACAO! ELETRODUTO EM ACO GALVANIZADO ELETROLITICO, LEVE, DIAMETRO 3/4", PAREDE DE 0,90 MM | M | 1.05 | 13.9 | 14.59
9.7.2 | Código | Descrição | Und | Quant. | Valor Unit | Total
Composição | COMP-ELE-004 | TOMADA APARENTE COMPLETA 10A 250V EM CONDULETE COM TAMPA DE ALUMÍNIO 3/4'' COM UNIDUT - FORNECIMENTO E INSTALAÇÃO | UN | 1 | 36.97 | 36.97
Composição Auxiliar | 88247 | AUXILIAR DE ELETRICISTA COM ENCARGOS COMPLEMENTARES | H | 0.16 | 18.25 | 2.92
Composição Auxiliar | 88264 | ELETRICISTA COM ENCARGOS COMPLEMENTARES | H | 0.16 | 22.61 | 3.61
Insumo | 00002580 | CONDULETE DE ALUMINIO TIPO X, PARA ELETRODUTO ROSCAVEL DE 3/4", COM TAMPA CEGA | UN | 1 | 16.31 | 16.31
Insumo | 00038101 | TOMADA 2P+T 10A, 250V (APENAS MODULO) | UN | 1 | 7.54 | 7.54
Insumo | 00039352 | TAMPA PARA CONDULETE, EM PVC, PARA TOMADA HEXAGONAL | UN | 1 | 4.51 | 4.51
Insumo | 00002488 | CONECTOR RETO DE ALUMINIO PARA ELETRODUTO DE 3/4", PARA ADAPTAR ENTRADA DE ELETRODUTO METALICO FLEXIVEL EM QUADROS | UN | 1 | 2.08 | 2.08
9.7.3 | Código | Descrição | Und | Quant. | Valor Unit | Total
Composição | 91926 | CABO DE COBRE FLEXÍVEL ISOLADO, 2,5 MM², ANTI-CHAMA 450/750 V, PARA CIRCUITOS TERMINAIS - FORNECIMENTO E INSTALAÇÃO. AF_12/2015 | M | 1 | 3.71 | 3.71
Composição Auxiliar | 88247 | AUXILIAR DE ELETRICISTA COM ENCARGOS COMPLEMENTARES | H | 0.03 | 22.61 | 0.67
Composição Auxiliar | 88264 | ELETRICISTA COM ENCARGOS COMPLEMENTARES | H | 0.03 | 18.25 | 0.54
Insumo | 00001014 | CABO DE COBRE, FLEXIVEL, CLASSE 4 OU 5, ISOLACAO EM PVC/A, ANTICHAMA BWF-B, 1 CONDUTOR, 450/750 V, SECAO NOMINAL 2,5 MM2 | M | 1.19 | 2.08 | 2.47
Insumo | 00021127 | FITA ISOLANTE ADESIVA ANTICHAMA, USO ATE 750 V, EM ROLO DE 19 MM X 5 M | UN | 0.009 | 3.47 | 0.03
9.7.4 | Código | Descrição | Und | Quant. | Valor Unit | Total
Composição | 93662 | DISJUNTOR BIPOLAR TIPO DIN, CORRENTE NOMINAL DE 20A - FORNECIMENTO E INSTALAÇÃO. AF_10/2020 | UN | 1 | 105.92 | 105.92
Composição Auxiliar | 88247 | AUXILIAR DE ELETRICISTA COM ENCARGOS COMPLEMENTARES | H | 0.1325 | 22.61 | 2.99
Composição Auxiliar | 88264 | ELETRICISTA COM ENCARGOS COMPLEMENTARES | H | 0.1325 | 18.25 | 2.41
Insumo | 00034616 | DISJUNTOR TIPO DIN/IEC, BIPOLAR DE 6 ATE 32A | UN | 1 | 97.86 | 97.86
Insumo | 00001571 | TERMINAL A COMPRESSAO EM COBRE ESTANHADO PARA CABO 4 MM2, 1 FURO E 1 COMPRESSAO, PARA PARAFUSO DE FIXACAO M5 | UN | 2 | 1.33 | 2.66
9.7.5 | Código | Descrição | Und | Quant. | Valor Unit | Total
Composição | 93670 | DISJUNTOR TRIPOLAR TIPO DIN, CORRENTE NOMINAL DE 25A - FORNECIMENTO E INSTALAÇÃO. AF_10/2020 | UN | 1 | 131.99 | 131.99
Composição Auxiliar | 88247 | AUXILIAR DE ELETRICISTA COM ENCARGOS COMPLEMENTARES | H | 0.1988 | 22.61 | 4.49
Composição Auxiliar | 88264 | ELETRICISTA COM ENCARGOS COMPLEMENTARES | H | 0.1988 | 18.25 | 3.62
Insumo | 00034709 | DISJUNTOR TIPO DIN/IEC, TRIPOLAR DE 10 ATE 50A | UN | 1 | 119.89 | 119.89
Insumo | 00001571 | TERMINAL A COMPRESSAO EM COBRE ESTANHADO PARA CABO 4 MM2, 1 FURO E 1 COMPRESSAO, PARA PARAFUSO DE FIXACAO M5 | UN | 3 | 1.33 | 3.99
9.7.6 | Código | Descrição | Und | Quant. | Valor Unit | Total
Composição | 91926 | CABO DE COBRE FLEXÍVEL ISOLADO, 2,5 MM², ANTI-CHAMA 450/750 V, PARA CIRCUITOS TERMINAIS - FORNECIMENTO E INSTALAÇÃO. AF_12/2015 | M | 1 | 3.71 | 3.71
Composição Auxiliar | 88247 | AUXILIAR DE ELETRICISTA COM ENCARGOS COMPLEMENTARES | H | 0.03 | 22.61 | 0.67
Composição Auxiliar | 88264 | ELETRICISTA COM ENCARGOS COMPLEMENTARES | H | 0.03 | 18.25 | 0.54
Insumo | 00001014 | CABO DE COBRE, FLEXIVEL, CLASSE 4 OU 5, ISOLACAO EM PVC/A, ANTICHAMA BWF-B, 1 CONDUTOR, 450/750 V, SECAO NOMINAL 2,5 MM2 | M | 1.19 | 2.08 | 2.47
Insumo | 00021127 | FITA ISOLANTE ADESIVA ANTICHAMA, USO ATE 750 V, EM ROLO DE 19 MM X 5 M | UN | 0.009 | 3.47 | 0.03
9.7.7 | Código | Descrição | Und | Quant. | Valor Unit | Total
Composição | 91847 | ELETRODUTO FLEXÍVEL CORRUGADO REFORÇADO, PVC, DN 32 MM (1"), PARA CIRCUITOS TERMINAIS, INSTALADO EM LAJE - FORNECIMENTO E INSTALAÇÃO. AF_12/2015 | M | 1 | 13.93 | 13.93
Composição Auxiliar | 88247 | AUXILIAR DE ELETRICISTA COM ENCARGOS COMPLEMENTARES | H | 0.107 | 22.61 | 2.41
Composição Auxiliar | 88264 | ELETRICISTA COM ENCARGOS COMPLEMENTARES | H | 0.107 | 18.25 | 1.95
Insumo | 00043132 | ARAME RECOZIDO 16 BWG, D = 1,65 MM (0,016 KG/M) OU 18 BWG, D = 1,25 MM (0,01 KG/M) | KG | 0.002 | 26.9 | 0.05
Insumo | 00039245 | ELETRODUTO PVC FLEXIVEL CORRUGADO, REFORCADO, COR LARANJA, DE 32 MM, PARA LAJES E PISOS | M | 1.1 | 8.66 | 9.52
9.8.1 | Código | Descrição | Und | Quant. | Valor Unit | Total
Composição | COMP-ELE-108 | HASTE DE ATERRAMENTO 3/4 PARA SPDA COM GRAMPO METÁLICO PARA CONEXÃO EM MALHA DE ATERRAMENTO- FORNECIMENTO E INSTALAÇÃO. AF_12/2017 | UN | 1 | 144.22 | 144.22
Composição Auxiliar | 88247 | AUXILIAR DE ELETRICISTA COM ENCARGOS COMPLEMENTARES | H | 0.3955 | 18.25 | 7.21
Composição Auxiliar | 88264 | ELETRICISTA COM ENCARGOS COMPLEMENTARES | H | 0.3955 | 22.61 | 8.94
Insumo | 00003378 | !EM PROCESSO DE DESATIVACAO! HASTE DE ATERRAMENTO EM ACO COM 3,00 M DE COMPRIMENTO E DN = 3/4", REVESTIDA COM BAIXA CAMADA DE COBRE, SEM CONECTOR | UN | 1 | 116.07 | 116.07
Insumo | 00000416 | GRAMPO METALICO TIPO OLHAL PARA HASTE DE ATERRAMENTO DE 3/4'', CONDUTOR DE *10* A 50 MM2 | UN | 1 | 12 | 12
9.8.2 | Código | Descrição | Und | Quant. | Valor Unit | Total
Composição | SPDA-CXS-010 | CAIXA DE EQUALIZAÇÃO PARA USO INTERNO COM 9 TERMINAIS 210X210X90MM EM AÇO | U | 1 | 183.04 | 183.04
Composição Auxiliar | MAO-AJD-015 | AJUDANTE DE ELETRICISTA COM ENCARGOS COMPLEMENTARES | HORA | 1.5 | 18.32 | 27.48
Composição Auxiliar | MAO-OFC-035 | ELETRICISTA COM ENCARGOS COMPLEMENTARES | HORA | 1.5 | 22.68 | 34.02
Insumo | MATED- 12006 | CAIXA DE EQUALIZAÇÃO PARA USO INTERNO COM 9 TERMINAIS 210X210X90MM EM AÇO | U | 1 | 121.54 | 121.54
9.8.3 | Código | Descrição | Und | Quant. | Valor Unit | Total
Composição | SPDA-CXS-020 | CAIXA DE INSPEÇÃO EM PVC, DIÂMETRO DE 30CM, ALTURA DE 30CM, COM TAMPA EM FERRO FUNDIDO, EXCLUSIVE HASTE DE ATERRAMENTO, INCLUSIVE INSTALAÇÃO | UN | 1 | 95.47 | 95.47
Composição Auxiliar | MAO-AJD-015 | AJUDANTE DE ELETRICISTA COM ENCARGOS COMPLEMENTARES | HORA | 0.48889 | 22.68 | 11.08
Composição Auxiliar | MAO-OFC-035 | ELETRICISTA COM ENCARGOS COMPLEMENTARES | HORA | 0.48889 | 18.32 | 8.95
Insumo | MATED- 12003 | CAIXA DE INSPEÇÃO ( MATERIAL: POLIPROPILENO¦COR: PRETA¦DIÂMETRO: 300MM¦ COMPRIMENTO: 300MM¦ TAMPA: INCLUSO¦ MATERIAL DA TAMPA: FERRO FUNDIDO) | un | 1 | 75.44 | 75.44
9.8.4 | Código | Descrição | Und | Quant. | Valor Unit | Total
Composição | COMP-ELE-107 | MINICAPTORES DE INSERCAO, EM ACO GALVANIZADO A FOGO, H=600,MM X DN=10,MM PARA FIXAÇÃO EM COBERTURA OU LAJE COM MALHA DE SPDA - FORNECIMENTO E INSTALAÇÃO | UN | 1 | 52.5 | 52.5
Composição Auxiliar | 88264 | ELETRICISTA COM ENCARGOS COMPLEMENTARES | H | 0.5 | 22.61 | 11.3
Composição Auxiliar | 88247 | AUXILIAR DE ELETRICISTA COM ENCARGOS COMPLEMENTARES | H | 0.5 | 18.25 | 9.12
Insumo | 00041415 | MINICAPTORES DE INSERCAO, EM ACO GALVANIZADO A FOGO, H=600,MM X DN=10,MM | UN | 1 | 32.08 | 32.08
9.8.5 | Código | Descrição | Und | Quant. | Valor Unit | Total
Composição | 96973 | CORDOALHA DE COBRE NU 35 MM², NÃO ENTERRADA, COM ISOLADOR - FORNECIMENTO E INSTALAÇÃO. AF_12/2017 | M | 1 | 51.52 | 51.52
Composição Auxiliar | 98463 | SUPORTE ISOLADOR PARA CORDOALHA DE COBRE - FORNECIMENTO E INSTALAÇÃO. AF_12/2017 | UN | 0.5 | 22.14 | 11.07
Composição Auxiliar | 88247 | AUXILIAR DE ELETRICISTA COM ENCARGOS COMPLEMENTARES | H | 0.2533 | 22.61 | 5.72
Composição Auxiliar | 88264 | ELETRICISTA COM ENCARGOS COMPLEMENTARES | H | 0.2533 | 18.25 | 4.62
Insumo | 00000863 | CABO DE COBRE NU 35 MM2 MEIO-DURO | M | 1.05 | 28.68 | 30.11
9.8.6 | Código | Descrição | Und | Quant. | Valor Unit | Total
Composição | 96977 | CORDOALHA DE COBRE NU 50 MM², ENTERRADA, SEM ISOLADOR - FORNECIMENTO E INSTALAÇÃO. AF_12/2017 | M | 1 | 45.3 | 45.3
Composição Auxiliar | 88247 | AUXILIAR DE ELETRICISTA COM ENCARGOS COMPLEMENTARES | H | 0.0337 | 22.61 | 0.76
Composição Auxiliar | 88264 | ELETRICISTA COM ENCARGOS COMPLEMENTARES | H | 0.0337 | 18.25 | 0.61
Insumo | 00000867 | CABO DE COBRE NU 50 MM2 MEIO-DURO | M | 1.1 | 39.94 | 43.93
9.8.7 | Código | Descrição | Und | Quant. | Valor Unit | Total
Composição | 96984 | ELETRODUTO PVC 40MM (1 ¼ ) PARA SPDA - FORNECIMENTO E INSTALAÇÃO. AF_12/2017 | UN | 1 | 56.91 | 56.91
Composição Auxiliar | 91173 | FIXAÇÃO DE TUBOS VERTICAIS DE PPR DIÂMETROS MENORES OU IGUAIS A 40 MM COM ABRAÇADEIRA METÁLICA RÍGIDA TIPO D 1/2", FIXADA EM PERFILADO EM ALVENARIA. AF_05/2015 | M | 3 | 1.53 | 4.59
Composição Auxiliar | 88247 | AUXILIAR DE ELETRICISTA COM ENCARGOS COMPLEMENTARES | H | 0.7632 | 22.61 | 17.25
Composição Auxiliar | 88264 | ELETRICISTA COM ENCARGOS COMPLEMENTARES | H | 0.7632 | 18.25 | 13.92
Insumo | 00012070 | ELETRODUTO DE PVC RIGIDO SOLDAVEL, CLASSE B, DE 40 MM | M | 3 | 7.05 | 21.15
10.1 | Código | Descrição | Und | Quant. | Valor Unit | Total
Composição | HID-TUB-425 | FORNECIMENTO E ASSENTAMENTO DE TUBO DE COBRE CLASSE "A" SEM COSTURA SOLDÁVEL, INCLUSIVE CONEXÕES E SUPORTES, D = 42 MM (1 1/2") | M | 1 | 296.76 | 296.76
Composição Auxiliar | MAO-AJD-020 | AJUDANTE DE BOMBEIRO/ENCANADOR COM ENCARGOS COMPLEMENTARES | HORA | 0.85 | 17.5 | 14.87
Composição Auxiliar | MAO-OFC-040 | BOMBEIRO/ENCANADOR COM ENCARGOS COMPLEMENTARES | HORA | 0.85 | 21.81 | 18.53
Insumo | MATED- 11627 | Pasta para soldar cobre e bronze - 75 gr | U | 0.0016 | 9.23 | 0.01
Insumo | MATED- 11341 | SOLDA 50 X 50 | Kg | 0.013 | 72.26 | 0.93
Insumo | MATED- 11632 | TUBO DE COBRE (CLASSE: A¦COSTURA: SEM¦TIPO: RÍGIDO¦DIÂMETRO : 1.1/2"[ 42MM]/APLICAÇÃO: GÁS E ÁGUA QUENTE OU FRIA) | m | 1.5 | 174.95 | 262.42
10.2 | Código | Descrição | Und | Quant. | Valor Unit | Total
Composição | HID-TUB-415 | FORNECIMENTO E ASSENTAMENTO DE TUBO DE COBRE CLASSE "A" SEM COSTURA SOLDÁVEL, INCLUSIVE CONEXÕES E SUPORTES, D = 28 MM (1") | M | 1 | 165.99 | 165.99
Composição Auxiliar | MAO-AJD-020 | AJUDANTE DE BOMBEIRO/ENCANADOR COM ENCARGOS COMPLEMENTARES | HORA | 0.75 | 17.5 | 13.12
Composição Auxiliar | MAO-OFC-040 | BOMBEIRO/ENCANADOR COM ENCARGOS COMPLEMENTARES | HORA | 0.75 | 21.81 | 16.35
Insumo | MATED- 11627 | Pasta para soldar cobre e bronze - 75 gr | U | 0.0006 | 72.26 | 0.36
Insumo | MATED- 11341 | SOLDA 50 X 50 | Kg | 0.005 | 9.23 | 0
Insumo | MATED- 11630 | TUBO DE COBRE (CLASSE: A¦COSTURA: SEM¦TIPO: RÍGIDO¦DIÂMETRO : 1"[ 28MM]/APLICAÇÃO: GÁS E ÁGUA QUENTE OU FRIA) | m | 1.6 | 85.1 | 136.16
10.3 | Código | Descrição | Und | Quant. | Valor Unit | Total
Composição | HID-TUB-420 | FORNECIMENTO E ASSENTAMENTO DE TUBO DE COBRE CLASSE "A" SEM COSTURA SOLDÁVEL, INCLUSIVE CONEXÕES E SUPORTES, D = 35 MM (1 1/4") | M | 1 | 261.35 | 261.35
Composição Auxiliar | MAO-AJD-020 | AJUDANTE DE BOMBEIRO/ENCANADOR COM ENCARGOS COMPLEMENTARES | HORA | 0.85 | 17.5 | 14.87
Composição Auxiliar | MAO-OFC-040 | BOMBEIRO/ENCANADOR COM ENCARGOS COMPLEMENTARES | HORA | 0.85 | 21.81 | 18.53
Insumo | MATED- 11627 | Pasta para soldar cobre e bronze - 75 gr | U | 0.0008 | 9.23 | 0
Insumo | MATED- 11341 | SOLDA 50 X 50 | Kg | 0.006 | 72.26 | 0.43
Insumo | MATED- 11631 | TUBO DE COBRE (CLASSE: A¦COSTURA: SEM¦TIPO: RÍGIDO¦DIÂMETRO : 1.1/4"[ 35MM]/APLICAÇÃO: GÁS E ÁGUA QUENTE OU FRIA) | m | 1.6 | 142.2 | 227.52
10.4 | Código | Descrição | Und | Quant. | Valor Unit | Total
Composição | HID-TUB-410 | FORNECIMENTO E ASSENTAMENTO DE TUBO DE COBRE CLASSE "A" SEM COSTURA SOLDÁVEL, INCLUSIVE CONEXÕES E SUPORTES, D = 22 MM (3/4") | M | 1 | 137.91 | 137.91
Composição Auxiliar | MAO-AJD-020 | AJUDANTE DE BOMBEIRO/ENCANADOR COM ENCARGOS COMPLEMENTARES | HORA | 0.6 | 21.81 | 13.08
Composição Auxiliar | MAO-OFC-040 | BOMBEIRO/ENCANADOR COM ENCARGOS COMPLEMENTARES | HORA | 0.6 | 17.5 | 10.5
Insumo | MATED- 11627 | Pasta para soldar cobre e bronze - 75 gr | U | 0.0005 | 9.23 | 0
Insumo | MATED- 11341 | SOLDA 50 X 50 | Kg | 0.004 | 72.26 | 0.28
Insumo | MATED- 11629 | TUBO DE COBRE (CLASSE: A¦COSTURA: SEM¦TIPO: RÍGIDO¦DIÂMETRO : 3/4"[ 22MM]/APLICAÇÃO: GÁS E ÁGUA QUENTE OU FRIA) | m | 1.7 | 67.09 | 114.05
10.5 | Código | Descrição | Und | Quant. | Valor Unit | Total
Composição | GAS-REDUC-42 | BUCHA DE REDUÇÃO EM COBRE, DN 42 MM X 35 MM, SEM ANEL DE SOLDA, INSTALADO EM RAMAL E SUB-RAMAL DE GÁS COMBUSTÍVEL - FORNECIMENTO E INSTALAÇÃO. AF_04/2022 | UN | 1 | 57.83 | 57.83
Composição Auxiliar | 88248 | AUXILIAR DE ENCANADOR OU BOMBEIRO HIDRÁULICO COM ENCARGOS COMPLEMENTARES | H | 0.32705 | 17.45 | 5.7
Composição Auxiliar | 88267 | ENCANADOR OU BOMBEIRO HIDRÁULICO COM ENCARGOS COMPLEMENTARES | H | 0.32705 | 21.76 | 7.11
Insumo | 12732 | SOLDA ESTANHO/COBRE PARA CONEXOES DE COBRE, FIO 2,5 MM, CARRETEL 500 GR (SEM CHUMBO) | UN | 0.013 | 335.45 | 4.36
Insumo | 38383 | LIXA D'AGUA EM FOLHA, GRAO 100 | UN | 0.16355 | 2.06 | 0.33
Insumo | 39897 | PASTA PARA SOLDA DE TUBOS E CONEXOES DE COBRE (EMBALAGEM COM 250 G) | UN | 0.00325 | 61.5 | 0.19
Insumo | 39890 | BUCHA DE REDUCAO DE COBRE (REF 600-2) SEM ANEL DE SOLDA, PONTA X BOLSA, 42 X 35 MM | UN | 1 | 40.14 | 40.14
10.6 | Código | Descrição | Und | Quant. | Valor Unit | Total
Composição | GAS-TE-42x35 | TE COM REDUCAO CENTRAL COBRE 611 RC 42mm x 35mm | UN | 1 | 117.54 | 117.54
Composição Auxiliar | 88267 | ENCANADOR OU BOMBEIRO HIDRÁULICO COM ENCARGOS COMPLEMENTARES | H | 0.739 | 21.76 | 16.08
Composição Auxiliar | 88248 | AUXILIAR DE ENCANADOR OU BOMBEIRO HIDRÁULICO COM ENCARGOS COMPLEMENTARES | H | 0.739 | 17.45 | 12.89
Insumo | 12732 | SOLDA ESTANHO/COBRE PARA CONEXOES DE COBRE, FIO 2,5 MM, CARRETEL 500 GR (SEM CHUMBO) | UN | 0.013 | 335.45 | 4.36
Insumo | 38383 | LIXA D'AGUA EM FOLHA, GRAO 100 | UN | 0.16355 | 2.06 | 0.33
Insumo | 39897 | PASTA PARA SOLDA DE TUBOS E CONEXOES DE COBRE (EMBALAGEM COM 250 G) | UN | 0.00325 | 61.5 | 0.19
Insumo | 12737 | TE DE COBRE (REF 611) SEM ANEL DE SOLDA, BOLSA X BOLSA X BOLSA, 42 MM | UN | 1 | 83.69 | 83.69
10.7 | Código | Descrição | Und | Quant. | Valor Unit | Total
Composição | GAS-TE-35x22 | TE COM REDUCAO CENTRAL COBRE 35MM x 22MM | UN | 1 | 77.12 | 77.12
Composição Auxiliar | 88267 | ENCANADOR OU BOMBEIRO HIDRÁULICO COM ENCARGOS COMPLEMENTARES | H | 0.1931 | 21.76 | 4.2
Composição Auxiliar | 88248 | AUXILIAR DE ENCANADOR OU BOMBEIRO HIDRÁULICO COM ENCARGOS COMPLEMENTARES | H | 0.1931 | 17.45 | 3.36
Insumo | 12732 | SOLDA ESTANHO/COBRE PARA CONEXOES DE COBRE, FIO 2,5 MM, CARRETEL 500 GR (SEM CHUMBO) | UN | 0.0126 | 335.45 | 4.22
Insumo | 12736 | TE DE COBRE (REF 611) SEM ANEL DE SOLDA, BOLSA X BOLSA X BOLSA, 35 MM | UN | 1 | 64.96 | 64.96
Insumo | 38383 | LIXA D'AGUA EM FOLHA, GRAO 100 | UN | 0.0966 | 2.06 | 0.19
Insumo | 39897 | PASTA PARA SOLDA DE TUBOS E CONEXOES DE COBRE (EMBALAGEM COM 250 G) | UN | 0.0031 | 61.5 | 0.19
10.8 | Código | Descrição | Und | Quant. | Valor Unit | Total
Composição | 103834 | TÊ EM COBRE, DN 28 MM, SEM ANEL DE SOLDA, INSTALADO EM RAMAL E SUB-RAMAL DE GÁS COMBUSTÍVEL - FORNECIMENTO E INSTALAÇÃO. AF_04/2022 | UN | 1 | 61.88 | 61.88
Composição Auxiliar | 88248 | AUXILIAR DE ENCANADOR OU BOMBEIRO HIDRÁULICO COM ENCARGOS COMPLEMENTARES | H | 0.7532 | 17.45 | 13.14
Composição Auxiliar | 88267 | ENCANADOR OU BOMBEIRO HIDRÁULICO COM ENCARGOS COMPLEMENTARES | H | 0.7532 | 21.76 | 16.38
Insumo | 38383 | LIXA D'AGUA EM FOLHA, GRAO 100 | UN | 0.2825 | 2.06 | 0.58
Insumo | 39897 | PASTA PARA SOLDA DE TUBOS E CONEXOES DE COBRE (EMBALAGEM COM 250 G) | UN | 0.0024 | 61.5 | 0.14
Insumo | 12732 | SOLDA ESTANHO/COBRE PARA CONEXOES DE COBRE, FIO 2,5 MM, CARRETEL 500 GR (SEM CHUMBO) | UN | 0.0096 | 335.45 | 3.22
Insumo | 12735 | TE DE COBRE (REF 611) SEM ANEL DE SOLDA, BOLSA X BOLSA X BOLSA, 28 MM | UN | 1 | 28.42 | 28.42
10.9 | Código | Descrição | Und | Quant. | Valor Unit | Total
Composição | ED-15716 | DEPÓSITO PARA CILINDRO DE GÁS (GLP), INCLUSIVE ALVENARIA DE VEDAÇÃO COM ESP. 14CM, CHAPISCO COM ARGAMASSA (TRAÇO 1:3), ESP. 5MM, REBOCO COM ARGAMASSA (TRAÇO 1:2:8), ESP. 20MM, PINTURA ACRÍLICA EM DUAS (2) DEMÃOS, LAJE IMPERMEABILIZADA E PORTÃO EM TELA GALVANIZADA FIO 12 COM CADEADO, EXCLUSIVE CILINDROS - PADRÃO DER-MG | un | 1 | 2307.33 | 2307.33
Composição Auxiliar | ALV-TIJ-030 | ALVENARIA DE VEDAÇÃO COM TIJOLO CERÂMICO FURADO, ESP. 14CM, PARA REVESTIMENTO, INCLUSIVE ARGAMASSA PARA ASSENTAMENTO | m² | 5.2 | 54.25 | 282.1
Composição Auxiliar | TER-API-005 | APILOAMENTO DO FUNDO DE VALAS COM SOQUETE | m² | 1.87 | 18.72 | 35
Composição Auxiliar | ARM-TEL-010 | ARMADURA DE TELA DE AÇO CA-60 B SOLDADA TIPO Q-92 (DIÂMETRO DO FIO: 4,20 MM / DIMENSÕES DA TRAMA: 150 X 150 MM / TIPO DA MALHA: QUADRANGULAR) | Kg | 2.7676 | 15.9 | 44
Composição Auxiliar | REV-CHA-010 | CHAPISCO COM ARGAMASSA, TRAÇO 1:3 (CIMENTO E AREIA), ESP. 5MM, APLICADO EM ALVENARIA COM PENEIRA, PREPARO MECÂNICO | m² | 11.788 | 10.36 | 122.12
Composição Auxiliar | TER-ESC-035 | ESCAVAÇÃO MANUAL DE VALA COM PROFUNDIDADE MENOR OU IGUAL A 1,5M | m³ | 0.187 | 55.35 | 10.35
Composição Auxiliar | EST-FOR-015 | FORMA E DESFORMA DE COMPENSADO RESINADO, ESP. 12MM, REAPROVEITAMENTO (3X), EXCLUSIVE ESCORAMENTO | m² | 2.15 | 61.19 | 131.55
Composição Auxiliar | EST-CON-030 | FORNECIMENTO DE CONCRETO ESTRUTURAL, PREPARADO EM OBRA, COM FCK 20 MPA, INCLUSIVE LANÇAMENTO, ADENSAMENTO E ACABAMENTO | m³ | 0.0935 | 563.13 | 52.65
Composição Auxiliar | HID-TUB-405 | FORNECIMENTO E ASSENTAMENTO DE TUBO DE COBRE CLASSE "A" SEM COSTURA SOLDÁVEL, INCLUSIVE CONEXÕES E SUPORTES, D = 1/2" | m | 1.6 | 95.56 | 152.89
Composição Auxiliar | PIS-LAJ-005 | LAJE DE TRANSIÇÃO E = 5 CM, SEM JUNTA, FCK = 10 MPA (MANUAL) | m² | 1.87 | 43.16 | 80.7
Composição Auxiliar | FUN-LAS-005 | LASTRO DE CONCRETO MAGRO, INCLUSIVE TRANSPORTE, LANÇAMENTO E ADENSAMENTO | m³ | 0.0935 | 425.17 | 39.75
Composição Auxiliar | PIN-ACR-005 | PINTURA ACRÍLICA EM PAREDE, DUAS (2) DEMÃOS, EXCLUSIVE SELADOR ACRÍLICO E MASSA ACRÍLICA/CORRIDA (PVA) | m² | 11.788 | 12.8 | 150.88
Composição Auxiliar | PIN-ACR-006 | PINTURA ACRÍLICA EM TETO, DUAS (2) DEMÃOS, EXCLUSIVE SELADOR ACRÍLICO E MASSA ACRÍLICA/CORRIDA (PVA) | m² | 3.02 | 14.14 | 42.7
Composição Auxiliar | PIN-ESM-025 | PINTURA ESMALTE SINTÉTICO EM SUPERFÍCIES GALVANIZADAS, DUAS (2) DEMÃOS, INCLUSIVE UMA (1) DEMÃO DE FUNDO ANTICORROSIVO | m² | 1.8 | 29.32 | 52.77
Composição Auxiliar | SER-POR-076 | PORTÃO EM TUBO GALVANIZADO 1 1/2" COM TELA FIO 12 # 1/2" E CADEADO | m² | 1.8 | 374.88 | 674.78
Composição Auxiliar | PIN-SEL-005 | PREPARAÇÃO PARA EMASSAMENTO OU PINTURA (LÁTEX/ACRÍLICA) EM PAREDE, INCLUSIVE UMA (1) DEMÃO DE SELADOR ACRÍLICO | m² | 11.788 | 5.29 | 62.35
Composição Auxiliar | PIN-SEL-010 | PREPARAÇÃO PARA EMASSAMENTO OU PINTURA (LÁTEX/ACRÍLICA) EM TETO, INCLUSIVE UMA (1) DEMÃO DE SELADOR ACRÍLICO | m² | 3.02 | 6.71 | 20.26
Composição Auxiliar | REV-REB-015 | REBOCO COM ARGAMASSA, TRAÇO 1:2:8 (CIMENTO, CAL E AREIA), ESP. 20MM, APLICAÇÃO MANUAL, PREPARO MECÂNICO | m² | 11.788 | 27.14 | 319.92
Composição Auxiliar | MAO-AJD-040 | SERVENTE COM ENCARGOS COMPLEMENTARES | hora | 2 | 16.28 | 32.56
10.10 | Código | Descrição | Und | Quant. | Valor Unit | Total
Composição | GAS-PTAIL-01 | FORNECIMENTO E INSTALAÇÃO DE CONEXÕES PARA GLP - PIG TAIL - BOTIJÕES P190 | UN | 1 | 93.14 | 93.14
Composição Auxiliar | 88267 | ENCANADOR OU BOMBEIRO HIDRÁULICO COM ENCARGOS COMPLEMENTARES | H | 0.67 | 21.76 | 14.57
Composição Auxiliar | 88248 | AUXILIAR DE ENCANADOR OU BOMBEIRO HIDRÁULICO COM ENCARGOS COMPLEMENTARES | H | 0.67 | 17.45 | 11.69
Insumo | 39660 | TUBO DE COBRE FLEXIVEL, D = 1/2 ", E = 0,79 MM, PARA AR-CONDICIONADO/ INSTALACOES GAS RESIDENCIAIS E COMERCIAIS | M | 1 | 46.75 | 46.75
Insumo | 4888 | PLUG OU BUJAO DE FERRO GALVANIZADO, DE 1/2" | UN | 1 | 4.12 | 4.12
Insumo | 40356 | NIPLE SEXTAVADO EM ACO CARBONO, COM ROSCA BSP, PRESSAO 3.000 LBS, DN 1/2" | UN | 1 | 14.56 | 14.56
Insumo | 3148 | FITA VEDA ROSCA EM ROLOS DE 18 MM X 50 M (L X C) | UN | 0.1027 | 14.2 | 1.45
10.11 | Código | Descrição | Und | Quant. | Valor Unit | Total
Composição | GAS-01 | Regulador Primeiro Estágio para GLP - incluso instalação | un | 1 | 358.64 | 358.64
Composição Auxiliar | 88267 | ENCANADOR OU BOMBEIRO HIDRÁULICO COM ENCARGOS COMPLEMENTARES | H | 0.432 | 21.76 | 9.4
Composição Auxiliar | 88248 | AUXILIAR DE ENCANADOR OU BOMBEIRO HIDRÁULICO COM ENCARGOS COMPLEMENTARES | H | 0.432 | 17.45 | 7.53
Insumo | 00000036 | REGULADOR DE PRIMEIRO ESTÁGIO - GLP | un | 1 | 341.71 | 341.71
10.12 | Código | Descrição | Und | Quant. | Valor Unit | Total
Composição | ARC-VAL-020 | VÁLVULA DE ESFERA EM LATÃO, DIÂMETRO DE 3/4" NPT | U | 1 | 71.53 | 71.53
Composição Auxiliar | MAO-AJD-020 | AJUDANTE DE BOMBEIRO/ENCANADOR COM ENCARGOS COMPLEMENTARES | HORA | 0.6 | 21.81 | 13.08
Composição Auxiliar | MAO-OFC-040 | BOMBEIRO/ENCANADOR COM ENCARGOS COMPLEMENTARES | HORA | 0.6 | 17.5 | 10.5
Insumo | MATED- 11624 | FITA DE VEDAÇÃO PARA TUBOS E CONEXÕES ROSCÁVEIS (LARGURA: 12 MM) | m | 0.56 | 0.19 | 0.1
Insumo | MATED- 12963 | VÁLVULA DE ESFERA EM LATÃO, DIÂMETRO DE 3/4" NPT | U | 1 | 47.85 | 47.85
10.13 | Código | Descrição | Und | Quant. | Valor Unit | Total
Composição | 103029 | REGISTRO OU REGULADOR DE GÁS DE COZINHA - FORNECIMENTO E INSTALAÇÃO. AF_08/2021 | UN | 1 | 53.58 | 53.58
Composição Auxiliar | 88248 | AUXILIAR DE ENCANADOR OU BOMBEIRO HIDRÁULICO COM ENCARGOS COMPLEMENTARES | H | 0.1102 | 17.45 | 1.92
Composição Auxiliar | 88267 | ENCANADOR OU BOMBEIRO HIDRÁULICO COM ENCARGOS COMPLEMENTARES | H | 0.1102 | 21.76 | 2.39
Insumo | 00003148 | FITA VEDA ROSCA EM ROLOS DE 18 MM X 50 M (L X C) | UN | 0.0106 | 14.2 | 0.15
Insumo | 00011756 | REGISTRO OU REGULADOR DE GAS COZINHA, VAZAO DE 2 KG/H, 2,8 KPA | UN | 1 | 49.12 | 49.12
10.14 | Código | Descrição | Und | Quant. | Valor Unit | Total
Composição | 99628 | VÁLVULA DE RETENÇÃO VERTICAL, DE BRONZE, ROSCÁVEL, 3/4" - FORNECIMENTO E INSTALAÇÃO. AF_08/2021 | UN | 1 | 45.44 | 45.44
Composição Auxiliar | 88248 | AUXILIAR DE ENCANADOR OU BOMBEIRO HIDRÁULICO COM ENCARGOS COMPLEMENTARES | H | 0.1102 | 17.45 | 1.92
Composição Auxiliar | 88267 | ENCANADOR OU BOMBEIRO HIDRÁULICO COM ENCARGOS COMPLEMENTARES | H | 0.1102 | 21.76 | 2.39
Insumo | 00003148 | FITA VEDA ROSCA EM ROLOS DE 18 MM X 50 M (L X C) | UN | 0.0106 | 14.2 | 0.15
Insumo | 00010413 | VALVULA DE RETENCAO VERTICAL, DE BRONZE (PN-16), 3/4", 200 PSI, EXTREMIDADES COM ROSCA | UN | 1 | 40.98 | 40.98
10.15 | Código | Descrição | Und | Quant. | Valor Unit | Total
Composição | 101911 | EXTINTOR DE INCÊNDIO PORTÁTIL COM CARGA DE PQS DE 12 KG, CLASSE BC - FORNECIMENTO E INSTALAÇÃO. AF_10/2020_P | UN | 1 | 268.72 | 268.72
Composição Auxiliar | 88248 | AUXILIAR DE ENCANADOR OU BOMBEIRO HIDRÁULICO COM ENCARGOS COMPLEMENTARES | H | 0.4574 | 17.45 | 7.98
Composição Auxiliar | 88267 | ENCANADOR OU BOMBEIRO HIDRÁULICO COM ENCARGOS COMPLEMENTARES | H | 0.4574 | 21.76 | 9.95
Insumo | 4350 | BUCHA DE NYLON, DIAMETRO DO FURO 8 MM, COMPRIMENTO 40 MM, COM PARAFUSO DE ROSCA SOBERBA, CABECA CHATA, FENDA SIMPLES, 4,8 X 50 MM | UN | 2 | 0.78 | 1.56
Insumo | 10890 | EXTINTOR DE INCENDIO PORTATIL COM CARGA DE PO QUIMICO SECO (PQS) DE 12 KG, CLASSE BC | UN | 1 | 249.23 | 249.23
10.16 | Código | Descrição | Und | Quant. | Valor Unit | Total
Composição | PLC-SEG-01 | FORNECIMENTO E INSTALAÇÃO DE PLACA DE SINALIZAÇÃO DE SEGURANÇA PARA EQUIPAMENTOS - SINALIZAÇÃO DE EXTINTOR | UN | 1 | 101.08 | 101.08
Composição Auxiliar | 88316 | SERVENTE COM ENCARGOS COMPLEMENTARES | H | 0.08 | 16.21 | 1.29
Insumo | 34723 | PLACA DE SINALIZACAO EM CHAPA DE ACO NUM 16 COM PINTURA REFLETIVA | m² | 0.09 | 1108.81 | 99.79
10.17 | Código | Descrição | Und | Quant. | Valor Unit | Total
Composição | TESTE-ESTANQUEIDADE | Teste de estanqueidade em tubulação executada em cobre, GLP, com emissão de ART | UN | 1 | 1530.28 | 1530.28
Composição Auxiliar | 100305 | ENGENHEIRO CIVIL JUNIOR COM ENCARGOS COMPLEMENTARES | H | 6 | 88.37 | 530.22
Composição Auxiliar | 88267 | ENCANADOR OU BOMBEIRO HIDRÁULICO COM ENCARGOS COMPLEMENTARES | H | 24 | 21.76 | 522.24
Composição Auxiliar | 88316 | SERVENTE COM ENCARGOS COMPLEMENTARES | H | 24 | 16.21 | 389.04
Insumo | CREA-MG | ART - Anotação de Responsabilidade Técnica | UN | 1 | 88.78 | 88.78
10.18 | Código | Descrição | Und | Quant. | Valor Unit | Total
Composição | PLC-SEG-03 | FORNECIMENTO E INSTALAÇÃO DE PLACA DE SINALIZAÇÃO DE SEGURANÇA CIRCULAR - INSCRIÇÃO: "PROIBIDO FUMAR" | UN | 1 | 108.28 | 108.28
Composição Auxiliar | 88316 | SERVENTE COM ENCARGOS COMPLEMENTARES | H | 0.1 | 16.21 | 1.62
Insumo | 34723 | PLACA DE SINALIZACAO EM CHAPA DE ACO NUM 16 COM PINTURA REFLETIVA | m² | 0.0962 | 1108.81 | 106.66
10.19 | Código | Descrição | Und | Quant. | Valor Unit | Total
Composição | 92690 | TUBO DE AÇO PRETO SEM COSTURA, CLASSE MÉDIA, CONEXÃO SOLDADA, DN 20 (3/4"), INSTALADO EM RAMAIS E SUB-RAMAIS DE GÁS - FORNECIMENTO E INSTALAÇÃO. AF_10/2020 | M | 1 | 89.42 | 89.42
Composição Auxiliar | 88248 | AUXILIAR DE ENCANADOR OU BOMBEIRO HIDRÁULICO COM ENCARGOS COMPLEMENTARES | H | 0.196 | 17.45 | 3.42
Composição Auxiliar | 88267 | ENCANADOR OU BOMBEIRO HIDRÁULICO COM ENCARGOS COMPLEMENTARES | H | 0.196 | 23.06 | 4.51
Composição Auxiliar | 88317 | SOLDADOR COM ENCARGOS COMPLEMENTARES | H | 0.196 | 21.76 | 4.26
Insumo | 00021150 | TUBO ACO CARBONO SEM COSTURA 3/4", E= *2,87 MM, SCHEDULE 40, *1,69 KG/M | M | 1.039 | 74.34 | 77.23
10.20 | Código | Descrição | Und | Quant. | Valor Unit | Total
Composição | PLC-SEG-03 | FORNECIMENTO E INSTALAÇÃO DE PLACA DE SINALIZAÇÃO DE SEGURANÇA CIRCULAR - INSCRIÇÃO: "PROIBIDO FUMAR" | UN | 1 | 80.34 | 80.34
Composição Auxiliar | 88316 | SERVENTE COM ENCARGOS COMPLEMENTARES | H | 0.1 | 16.21 | 1.62
Insumo | 34723 | PLACA DE SINALIZACAO EM CHAPA DE ACO NUM 16 COM PINTURA REFLETIVA | m² | 0.071 | 1108.81 | 78.72
11.1 | Código | Descrição | Und | Quant. | Valor Unit | Total
Composição | LIM-GER-005 | LIMPEZA FINAL PARA ENTREGA DA OBRA | m² | 1 | 5.85 | 5.85
Composição Auxiliar | MAO-AJD-040 | SERVENTE COM ENCARGOS COMPLEMENTARES | HORA | 0.3125 | 16.28 | 5.08
Insumo | MATED- 11464 | ÁCIDO MURIÁTICO | l | 0.05 | 19.44 | 0.15
Insumo | MATED- 9578 | DETERGENTE COM AMONÍACO (AMÔNIA DILUÍDA) | l | 0.02 | 8.65 | 0.43
Insumo | MATED- 11262 | ESTOPA DE ALGODÃO | Kg | 0.008 | 2.96 | 0.05
Insumo | MATED- 11432 | SOLVENTE DILUENTE À BASE DE AGUARRÁS | l | 0.011905 | 12.3 | 0.14
11.2 | Código | Descrição | Und | Quant. | Valor Unit | Total
Composição | PLA-ALU-005 | PLACA DE INAUGURAÇÃO EM ALUMÍNIO FUNDIDO, 60 X 40 CM | U | 1 | 635.24 | 635.24
Composição Auxiliar | MET-PAR-005 | PARAFUSO CASTELO, NÚMERO 8, INCLUSIVE FORNECIMENTO COM ARRUELA E BUCHA DE NYLON | UN | 4 | 3.85 | 15.4
Composição Auxiliar | MAO-OFC-075 | PEDREIRO COM ENCARGOS COMPLEMENTARES | HORA | 1 | 22.45 | 22.45
Composição Auxiliar | MAO-AJD-040 | SERVENTE COM ENCARGOS COMPLEMENTARES | HORA | 1 | 16.28 | 16.28
Insumo | MATED- 12821 | PLACA INAUGURAÇÃO ALUMÍNIO FUNDIDO 60 X 40 CM | U | 1 | 581.11 | 581.11
11.3 | Código | Descrição | Und | Quant. | Valor Unit | Total
Composição | K-ADM-0001 | ANDAIME METÁLICO FACHADEIRO - LOCAÇÃO, MONTAGEM E DESMONTAGEM, INCLUSO SAPATAS E ITENS NECESSÁRIOS A INSTALAÇÃO | M² X MÊS | 1 | 17.74 | 17.74
Composição Auxiliar | 88278 | MONTADOR DE ESTRUTURA METÁLICA COM ENCARGOS COMPLEMENTARES | H | 0.08 | 18.64 | 1.49
Composição Auxiliar | 88316 | SERVENTE COM ENCARGOS COMPLEMENTARES | H | 0.16 | 16.21 | 2.59
Composição Auxiliar | ED-9075 | FORNECIMENTO DE ANDAIME METÁLICO PARA FACHADA (LOCAÇÃO), INCLUSIVE PISO METÁLICO E SAPATAS, EXCLUSIVE MONTAGEM E DESMONTAGEM | M2XMÊS | 1.03 | 6.66 | 6.85
Composição Auxiliar | AND-FAC-011 | MONTAGEM E DESMONTAGEM DE ANDAIME METÁLICO PARA FACHADA COM PISO METÁLICO, EXCLUSIVE FORNECIMENTO DO ANDAIME E RODAPÉ/GUARDA-CORPO EM MADEIRA | m² | 1 | 6.81 | 6.81
11.4 | Código | Descrição | Und | Quant. | Valor Unit | Total
Composição | 100982 | CARGA, MANOBRA E DESCARGA DE ENTULHO EM CAMINHÃO BASCULANTE 10 M³ - CARGA COM ESCAVADEIRA HIDRÁULICA (CAÇAMBA DE 0,80 M³ / 111 HP) E DESCARGA LIVRE (UNIDADE: M3). AF_07/2020 | m³ | 1 | 8.25 | 8.25
Composição Auxiliar | 5631 | ESCAVADEIRA HIDRÁULICA SOBRE ESTEIRAS, CAÇAMBA 0,80 M3, PESO OPERACIONAL 17 T, POTENCIA BRUTA 111 HP - CHP DIURNO. AF_06/2014 | CHP | 0.0083 | 253.21 | 5.01
Composição Auxiliar | 91386 | CAMINHÃO BASCULANTE 10 M3, TRUCADO CABINE SIMPLES, PESO BRUTO TOTAL 23.000 KG, CARGA ÚTIL MÁXIMA 15.935 KG, DISTÂNCIA ENTRE EIXOS 4,80 M, POTÊNCIA 230 CV INCLUSIVE CAÇAMBA METÁLICA - CHP DIURNO. AF_06/2014 | CHP | 0.0198 | 77.34 | 0.81
Composição Auxiliar | 5632 | ESCAVADEIRA HIDRÁULICA SOBRE ESTEIRAS, CAÇAMBA 0,80 M3, PESO OPERACIONAL 17 T, POTENCIA BRUTA 111 HP - CHI DIURNO. AF_06/2014 | CHI | 0.0105 | 49.84 | 0.68
Composição Auxiliar | 91387 | CAMINHÃO BASCULANTE 10 M3, TRUCADO CABINE SIMPLES, PESO BRUTO TOTAL 23.000 KG, CARGA ÚTIL MÁXIMA 15.935 KG, DISTÂNCIA ENTRE EIXOS 4,80 M, POTÊNCIA 230 CV INCLUSIVE CAÇAMBA METÁLICA - CHI DIURNO. AF_06/2014 | CHI | 0.0138 | 211.26 | 1.75
11.5 | Código | Descrição | Und | Quant. | Valor Unit | Total
Composição | TRA-CAÇ-015 | TRANSPORTE DE MATERIAL DEMOLIDO EM CAÇAMBA | m³ | 1 | 31.32 | 31.32
Insumo | MATED- 11177 | LOCAÇÃO CAÇAMBA ESTACIONÁRIA (MATERIAL: AÇO CARBONO¦ CAPACIDADE EM VOLUME: 5M3¦CAPACIDADE EM TONELADAS: 7,5TON* APLICAÇÃO: REMOÇÃO DE ENTULHO E/OU TERRA)* VALOR REFERENCIAIS APROXIMADOS | un | 0.2 | 156.62 | 31.32
12.1 | Código | Descrição | Und | Quant. | Valor Unit | Total
Composição | COMP-RU-08 | FORNECIMENTO E INSTALAÇÃO DE CATRACA DE ACESSO MECÂNICA CONTADORA DE GIROS | UND | 1 | 1808.7 | 1808.7
Composição Auxiliar | 88309 | PEDREIRO COM ENCARGOS COMPLEMENTARES | H | 1 | 22.37 | 22.37
Composição Auxiliar | 88316 | SERVENTE COM ENCARGOS COMPLEMENTARES | H | 1 | 16.21 | 16.21
Insumo | 00004350 | BUCHA DE NYLON, DIAMETRO DO FURO 8 MM, COMPRIMENTO 40 MM, COM PARAFUSO DE ROSCA SOBERBA, CABECA CHATA, FENDA SIMPLES, 4,8 X 50 MM | UN | 4 | 0.78 | 3.12
Insumo | PM06 | CATRACA DE ACESSO MECÂNICA CONTADORA DE GIROS | UND | 1 | 1767 | 1767 | ANTES | 1764

## Analítica - não desonerada (hidden)
UNIVERSIDADE FEDERAL DOS VALES DO JEQUITINHONHA E MUCURI CAMPUS PRESIDENTE JUSCELINO KUBITSCHEK - DIAMANTINA - MG CONSTRUÇÃO DO RESTAURANTE UNIVERSITÁRIO DO CAMPUS JK PLANILHA ORÇAMENTÁRIA ANALÍTICA DE REFERÊNCIA - DESONERADA |  |  |  |  | Bancos
SINAPI - 12/2021 - Minas Gerais SETOP - 10/2021 - Minas Gerais SICRO3 - 10/2021 - Minas Gerais
1.1 | Código | Descrição | Und | Quant. | Valor Unit | Total
Composição | MOB-DES-020 | OBRAS ATÉ O VALOR DE 1.000.000,00 | % | 1 | 0 | 0
2.1 | Código | Descrição | Und | Quant. | Valor Unit | Total
Composição | 93563 | ALMOXARIFE COM ENCARGOS COMPLEMENTARES | MES | 1 | 3052.01 | 3052.01
Composição Auxiliar | 95413 | CURSO DE CAPACITAÇÃO PARA ALMOXARIFE (ENCARGOS COMPLEMENTARES) - MENSALISTA | MES | 1 | 8.49 | 8.49
Insumo | 00040809 | ALMOXARIFE (MENSALISTA) | MES | 1 | 2739.73 | 2739.73
Insumo | 00043494 | EPI - FAMILIA ALMOXARIFE - MENSALISTA (ENCARGOS COMPLEMENTARES - COLETADO CAIXA) | MES | 1 | 130.43 | 130.43
Insumo | 00040863 | EXAMES - MENSALISTA (COLETADO CAIXA) | MES | 1 | 152.35 | 152.35
Insumo | 00043470 | FERRAMENTAS - FAMILIA ALMOXARIFE - MENSALISTA (ENCARGOS COMPLEMENTARES - COLETADO CAIXA) | MES | 1 | 9.21 | 9.21
Insumo | 00040864 | SEGURO - MENSALISTA (COLETADO CAIXA) | MES | 1 | 11.8 | 11.8
2.2 | Código | Descrição | Und | Quant. | Valor Unit | Total
Composição | 93572 | ENCARREGADO GERAL DE OBRAS COM ENCARGOS COMPLEMENTARES | MES | 1 | 5437.1 | 5437.1
Composição Auxiliar | 95422 | CURSO DE CAPACITAÇÃO PARA ENCARREGADO GERAL DE OBRAS (ENCARGOS COMPLEMENTARES) - MENSALISTA | MES | 1 | 65.31 | 65.31
Insumo | 00040818 | ENCARREGADO GERAL DE OBRAS (MENSALISTA) | MES | 1 | 4986.12 | 4986.12
Insumo | 00043499 | EPI - FAMILIA ENCARREGADO GERAL - MENSALISTA (ENCARGOS COMPLEMENTARES - COLETADO CAIXA) | MES | 1 | 202.94 | 202.94
Insumo | 00043475 | FERRAMENTAS - FAMILIA ENCARREGADO GERAL - MENSALISTA (ENCARGOS COMPLEMENTARES - COLETADO CAIXA) | MES | 1 | 18.58 | 18.58
Insumo | 00040863 | EXAMES - MENSALISTA (COLETADO CAIXA) | MES | 1 | 152.35 | 152.35
Insumo | 00040864 | SEGURO - MENSALISTA (COLETADO CAIXA) | MES | 1 | 11.8 | 11.8
2.3 | Código | Descrição | Und | Quant. | Valor Unit | Total
Composição | 100309 | TÉCNICO EM SEGURANÇA DO TRABALHO COM ENCARGOS COMPLEMENTARES | H | 1 | 24.96 | 24.96
Composição Auxiliar | 100299 | CURSO DE CAPACITAÇÃO PARA TÉCNICO EM SEGURANÇA DO TRABALHO (ENCARGOS COMPLEMENTARES) - HORISTA | H | 1 | 0.33 | 0.33
Insumo | 00043482 | EPI - FAMILIA ALMOXARIFE - HORISTA (ENCARGOS COMPLEMENTARES - COLETADO CAIXA) | H | 1 | 0.69 | 0.69
Insumo | 00037372 | EXAMES - HORISTA (COLETADO CAIXA) | H | 1 | 0.81 | 0.81
Insumo | 00043458 | FERRAMENTAS - FAMILIA ALMOXARIFE - HORISTA (ENCARGOS COMPLEMENTARES - COLETADO CAIXA) | H | 1 | 0.05 | 0.05
Insumo | 00037373 | SEGURO - HORISTA (COLETADO CAIXA) | H | 1 | 0.06 | 0.06
Insumo | 00040943 | TECNICO EM SEGURANCA DO TRABALHO | H | 1 | 23.02 | 23.02
2.4 | Código | Descrição | Und | Quant. | Valor Unit | Total
Composição | 91677 | ENGENHEIRO ELETRICISTA COM ENCARGOS COMPLEMENTARES | H | 1 | 84.34 | 84.34
Composição Auxiliar | 95407 | CURSO DE CAPACITAÇÃO PARA ENGENHEIRO ELETRICISTA (ENCARGOS COMPLEMENTARES) - HORISTA | H | 1 | 2.22 | 2.22
Insumo | 00034783 | ENGENHEIRO ELETRICISTA | H | 1 | 80.58 | 80.58
Insumo | 00043486 | EPI - FAMILIA ENGENHEIRO CIVIL - HORISTA (ENCARGOS COMPLEMENTARES - COLETADO CAIXA) | H | 1 | 0.66 | 0.66
Insumo | 00037372 | EXAMES - HORISTA (COLETADO CAIXA) | H | 1 | 0.81 | 0.81
Insumo | 00043462 | FERRAMENTAS - FAMILIA ENGENHEIRO CIVIL - HORISTA (ENCARGOS COMPLEMENTARES - COLETADO CAIXA) | H | 1 | 0.01 | 0.01
Insumo | 00037373 | SEGURO - HORISTA (COLETADO CAIXA) | H | 1 | 0.06 | 0.06
2.5 | Código | Descrição | Und | Quant. | Valor Unit | Total
Composição | 100305 | ENGENHEIRO CIVIL JUNIOR COM ENCARGOS COMPLEMENTARES | H | 1 | 83.96 | 83.96
Composição Auxiliar | 100296 | CURSO DE CAPACITAÇÃO PARA ENGENHEIRO CIVIL JUNIOR (ENCARGOS COMPLEMENTARES) - HORISTA | H | 1 | 0.76 | 0.76
Insumo | 00043486 | EPI - FAMILIA ENGENHEIRO CIVIL - HORISTA (ENCARGOS COMPLEMENTARES - COLETADO CAIXA) | H | 1 | 0.66 | 0.66
Insumo | 00034779 | ENGENHEIRO CIVIL JUNIOR | H | 1 | 81.66 | 81.66
Insumo | 00043462 | FERRAMENTAS - FAMILIA ENGENHEIRO CIVIL - HORISTA (ENCARGOS COMPLEMENTARES - COLETADO CAIXA) | H | 1 | 0.01 | 0.01
Insumo | 00037372 | EXAMES - HORISTA (COLETADO CAIXA) | H | 1 | 0.81 | 0.81
Insumo | 00037373 | SEGURO - HORISTA (COLETADO CAIXA) | H | 1 | 0.06 | 0.06
3.1 | Código | Descrição | Und | Quant. | Valor Unit | Total
Composição | COMP-RU-11 | EXECUÇÃO DE ESCRITÓRIO, ALMOXARIFADO (INCLUSO PRATELEIRAS), REFEITÓRIO, SANITÁRIO E VESTIÁRIO EM CANTEIRO DE OBRA EM CHAPA DE MADEIRA COMPENSADA, NÃO INCLUSO MOBILIÁRIO E EQUIPAMENTOS. | m² | 1 | 524.75 | 524.75
Composição Auxiliar | 74130/001 | DISJUNTOR TERMOMAGNETICO MONOPOLAR PADRAO NEMA (AMERICANO) 10 A 30A 240V, FORNECIMENTO E INSTALACAO | UN | 0.1074 | 23.2 | 2.49
Composição Auxiliar | 74166/001 | CAIXA DE INSPEÇÃO EM CONCRETO PRÉ-MOLDADO DN 60CM COM TAMPA H= 60CM - FORNECIMENTO E INSTALACAO | UN | 0.0268 | 188.89 | 5.06
Composição Auxiliar | 101876 | QUADRO DE DISTRIBUIÇÃO DE ENERGIA EM PVC, DE EMBUTIR, SEM BARRAMENTO, PARA 6 DISJUNTORES - FORNECIMENTO E INSTALAÇÃO. AF_10/2020 | UN | 0.0268 | 60.97 | 1.63
Composição Auxiliar | 86934 | BANCADA DE MÁRMORE SINTÉTICO 120 X 60CM, COM CUBA INTEGRADA, INCLUSO SIFÃO TIPO FLEXÍVEL EM PVC, VÁLVULA EM PLÁSTICO CROMADO TIPO AMERICANA E TORNEIRA CROMADA LONGA, DE PAREDE, PADRÃO POPULAR - FORNECIMENTO E INSTALAÇÃO. AF_01/2020 | UN | 0.0268 | 331.23 | 8.87
Composição Auxiliar | 86943 | LAVATÓRIO LOUÇA BRANCA SUSPENSO, 29,5 X 39CM OU EQUIVALENTE, PADRÃO POPULAR, INCLUSO SIFÃO FLEXÍVEL EM PVC, VÁLVULA E ENGATE FLEXÍVEL 30CM EM PLÁSTICO E TORNEIRA CROMADA DE MESA, PADRÃO POPULAR - FORNECIMENTO E INSTALAÇÃO. AF_01/2020 | UN | 0.0268 | 217.96 | 5.84
Composição Auxiliar | 88262 | CARPINTEIRO DE FORMAS COM ENCARGOS COMPLEMENTARES | H | 1.1155 | 20.37 | 22.72
Composição Auxiliar | 88489 | APLICAÇÃO MANUAL DE PINTURA COM TINTA LÁTEX ACRÍLICA EM PAREDES, DUAS DEMÃOS. AF_06/2014 | m² | 1.4293 | 11.71 | 16.73
Composição Auxiliar | 89711 | TUBO PVC, SERIE NORMAL, ESGOTO PREDIAL, DN 40 MM, FORNECIDO E INSTALADO EM RAMAL DE DESCARGA OU RAMAL DE ESGOTO SANITÁRIO. AF_12/2014 | M | 0.0886 | 17.69 | 1.56
Composição Auxiliar | 89714 | TUBO PVC, SERIE NORMAL, ESGOTO PREDIAL, DN 100 MM, FORNECIDO E INSTALADO EM RAMAL DE DESCARGA OU RAMAL DE ESGOTO SANITÁRIO. AF_12/2014 | M | 0.1423 | 51.62 | 7.34
Composição Auxiliar | 89724 | JOELHO 90 GRAUS, PVC, SERIE NORMAL, ESGOTO PREDIAL, DN 40 MM, JUNTA SOLDÁVEL, FORNECIDO E INSTALADO EM RAMAL DE DESCARGA OU RAMAL DE ESGOTO SANITÁRIO. AF_12/2014 | UN | 0.0537 | 9.63 | 0.51
Composição Auxiliar | 89957 | PONTO DE CONSUMO TERMINAL DE ÁGUA FRIA (SUBRAMAL) COM TUBULAÇÃO DE PVC, DN 25 MM, INSTALADO EM RAMAL DE ÁGUA, INCLUSOS RASGO E CHUMBAMENTO EM ALVENARIA. AF_12/2014 | UN | 0.0537 | 116.94 | 6.27
Composição Auxiliar | 90822 | PORTA DE MADEIRA PARA PINTURA, SEMI-OCA (LEVE OU MÉDIA), 80X210CM, ESPESSURA DE 3,5CM, INCLUSO DOBRADIÇAS - FORNECIMENTO E INSTALAÇÃO. AF_12/2019 | UN | 0.0268 | 291.15 | 7.8
Composição Auxiliar | 91170 | FIXAÇÃO DE TUBOS HORIZONTAIS DE PVC, CPVC OU COBRE DIÂMETROS MENORES OU IGUAIS A 40 MM OU ELETROCALHAS ATÉ 150MM DE LARGURA, COM ABRAÇADEIRA METÁLICA RÍGIDA TIPO D 1/2, FIXADA EM PERFILADO EM LAJE. AF_05/2015 | M | 0.3221 | 2.38 | 0.76
Composição Auxiliar | 91173 | FIXAÇÃO DE TUBOS VERTICAIS DE PPR DIÂMETROS MENORES OU IGUAIS A 40 MM COM ABRAÇADEIRA METÁLICA RÍGIDA TIPO D 1/2", FIXADA EM PERFILADO EM ALVENARIA. AF_05/2015 | M | 0.5369 | 1.2 | 0.64
Composição Auxiliar | 91862 | ELETRODUTO RÍGIDO ROSCÁVEL, PVC, DN 20 MM (1/2"), PARA CIRCUITOS TERMINAIS, INSTALADO EM FORRO - FORNECIMENTO E INSTALAÇÃO. AF_12/2015 | M | 0.3221 | 9.35 | 3.01
Composição Auxiliar | 91870 | ELETRODUTO RÍGIDO ROSCÁVEL, PVC, DN 20 MM (1/2"), PARA CIRCUITOS TERMINAIS, INSTALADO EM PAREDE - FORNECIMENTO E INSTALAÇÃO. AF_12/2015 | M | 0.5369 | 10.18 | 5.46
Composição Auxiliar | 91911 | CURVA 90 GRAUS PARA ELETRODUTO, PVC, ROSCÁVEL, DN 20 MM (1/2"), PARA CIRCUITOS TERMINAIS, INSTALADA EM PAREDE - FORNECIMENTO E INSTALAÇÃO. AF_12/2015 | UN | 0.1074 | 10.98 | 1.17
Composição Auxiliar | 91924 | CABO DE COBRE FLEXÍVEL ISOLADO, 1,5 MM², ANTI-CHAMA 450/750 V, PARA CIRCUITOS TERMINAIS - FORNECIMENTO E INSTALAÇÃO. AF_12/2015 | M | 0.8591 | 2.44 | 2.09
Composição Auxiliar | 91926 | CABO DE COBRE FLEXÍVEL ISOLADO, 2,5 MM², ANTI-CHAMA 450/750 V, PARA CIRCUITOS TERMINAIS - FORNECIMENTO E INSTALAÇÃO. AF_12/2015 | M | 2.5503 | 3.59 | 9.15
Composição Auxiliar | 91937 | CAIXA OCTOGONAL 3" X 3", PVC, INSTALADA EM LAJE - FORNECIMENTO E INSTALAÇÃO. AF_12/2015 | UN | 0.1611 | 10.04 | 1.61
Composição Auxiliar | 92000 | TOMADA BAIXA DE EMBUTIR (1 MÓDULO), 2P+T 10 A, INCLUINDO SUPORTE E PLACA - FORNECIMENTO E INSTALAÇÃO. AF_12/2015 | UN | 0.0268 | 22.89 | 0.61
Composição Auxiliar | 92008 | TOMADA BAIXA DE EMBUTIR (2 MÓDULOS), 2P+T 10 A, INCLUINDO SUPORTE E PLACA - FORNECIMENTO E INSTALAÇÃO. AF_12/2015 | UN | 0.1342 | 36.75 | 4.93
Composição Auxiliar | 92023 | INTERRUPTOR SIMPLES (1 MÓDULO) COM 1 TOMADA DE EMBUTIR 2P+T 10 A, INCLUINDO SUPORTE E PLACA - FORNECIMENTO E INSTALAÇÃO. AF_12/2015 | UN | 0.0268 | 38.18 | 1.02
Composição Auxiliar | 92543 | TRAMA DE MADEIRA COMPOSTA POR TERÇAS PARA TELHADOS DE ATÉ 2 ÁGUAS PARA TELHA ONDULADA DE FIBROCIMENTO, METÁLICA, PLÁSTICA OU TERMOACÚSTICA, INCLUSO TRANSPORTE VERTICAL. AF_07/2019 | m² | 1.451 | 36.5 | 52.96
Composição Auxiliar | 93358 | ESCAVAÇÃO MANUAL DE VALA COM PROFUNDIDADE MENOR OU IGUAL A 1,30 M. AF_02/2021 | m³ | 0.039 | 59.53 | 2.32
Composição Auxiliar | 94210 | TELHAMENTO COM TELHA ONDULADA DE FIBROCIMENTO E = 6 MM, COM RECOBRIMENTO LATERAL DE 1 1/4 DE ONDA PARA TELHADO COM INCLINAÇÃO MÁXIMA DE 10°, COM ATÉ 2 ÁGUAS, INCLUSO IÇAMENTO. AF_07/2019 | m² | 1.451 | 42.66 | 61.89
Composição Auxiliar | 95240 | LASTRO DE CONCRETO MAGRO, APLICADO EM PISOS, LAJES SOBRE SOLO OU RADIERS, ESPESSURA DE 3 CM. AF_07/2016 | m² | 0.009 | 14.73 | 0.13
Composição Auxiliar | 95241 | LASTRO DE CONCRETO MAGRO, APLICADO EM PISOS, LAJES SOBRE SOLO OU RADIERS, ESPESSURA DE 5 CM. AF_07/2016 | m² | 1.451 | 24.56 | 35.63
Composição Auxiliar | 95805 | CONDULETE DE PVC, TIPO B, PARA ELETRODUTO DE PVC SOLDÁVEL DN 25 MM (3/4''), APARENTE - FORNECIMENTO E INSTALAÇÃO. AF_11/2016 | UN | 0.1879 | 22.21 | 4.17
Composição Auxiliar | 95811 | CONDULETE DE PVC, TIPO LB, PARA ELETRODUTO DE PVC SOLDÁVEL DN 25 MM (3/4''), APARENTE - FORNECIMENTO E INSTALAÇÃO. AF_11/2016 | UN | 0.0268 | 15.9 | 0.42
Composição Auxiliar | 96995 | REATERRO MANUAL APILOADO COM SOQUETE. AF_10/2017 | m³ | 0.01 | 36.09 | 0.36
Composição Auxiliar | 97586 | LUMINÁRIA TIPO CALHA, DE SOBREPOR, COM 2 LÂMPADAS TUBULARES FLUORESCENTES DE 36 W, COM REATOR DE PARTIDA RÁPIDA - FORNECIMENTO E INSTALAÇÃO. AF_02/2020 | UN | 0.1611 | 184.09 | 29.65
Composição Auxiliar | 98102 | CAIXA DE GORDURA SIMPLES, CIRCULAR, EM CONCRETO PRÉ-MOLDADO, DIÂMETRO INTERNO = 0,4 M, ALTURA INTERNA = 0,4 M. AF_12/2020 | UN | 0.0268 | 159.87 | 4.28
Composição Auxiliar | 98441 | PAREDE DE MADEIRA COMPENSADA PARA CONSTRUÇÃO TEMPORÁRIA EM CHAPA SIMPLES, EXTERNA, COM ÁREA LÍQUIDA MAIOR OU IGUAL A 6 M², SEM VÃO. AF_05/2018 | m² | 0.1449 | 213.43 | 30.92
Composição Auxiliar | 98442 | PAREDE DE MADEIRA COMPENSADA PARA CONSTRUÇÃO TEMPORÁRIA EM CHAPA SIMPLES, EXTERNA, COM ÁREA LÍQUIDA MENOR QUE 6 M², SEM VÃO. AF_05/2018 | m² | 0.1668 | 215.96 | 36.02
Composição Auxiliar | 98445 | PAREDE DE MADEIRA COMPENSADA PARA CONSTRUÇÃO TEMPORÁRIA EM CHAPA SIMPLES, EXTERNA, COM ÁREA LÍQUIDA MAIOR OU IGUAL A 6 M², COM VÃO. AF_05/2018 | m² | 0.2264 | 256.18 | 57.99
Composição Auxiliar | 98446 | PAREDE DE MADEIRA COMPENSADA PARA CONSTRUÇÃO TEMPORÁRIA EM CHAPA SIMPLES, EXTERNA, COM ÁREA LÍQUIDA MENOR QUE 6 M², COM VÃO. AF_05/2018 | m² | 0.1765 | 322.73 | 56.96
Composição Auxiliar | 100860 | CHUVEIRO ELÉTRICO COMUM CORPO PLÁSTICO, TIPO DUCHA  FORNECIMENTO E INSTALAÇÃO. AF_01/2020 | UN | 0.0696 | 75.12 | 5.22
Insumo | 00003080 | FECHADURA ESPELHO PARA PORTA EXTERNA, EM ACO INOX (MAQUINA, TESTA E CONTRA-TESTA) E EM ZAMAC (MACANETA, LINGUETA E TRINCOS) COM ACABAMENTO CROMADO, MAQUINA DE 40 MM, INCLUINDO CHAVE TIPO CILINDRO | CJ | 0.0268 | 60 | 1.6
Insumo | 00010886 | EXTINTOR DE INCENDIO PORTATIL COM CARGA DE AGUA PRESSURIZADA DE 10 L, CLASSE A | UN | 0.0268 | 157.5 | 4.22
Insumo | 00010891 | EXTINTOR DE INCENDIO PORTATIL COM CARGA DE PO QUIMICO SECO (PQS) DE 4 KG, CLASSE BC | UN | 0.0268 | 152.3 | 4.08
Insumo | 00037525 | TELA PLASTICA TECIDA LISTRADA BRANCA E LARANJA, TIPO GUARDA CORPO, EM POLIETILENO MONOFILADO, ROLO 1,20 X 50 M (L X C) | M | 1.2782 | 3.69 | 4.71
Insumo | 00011697 | MICTORIO COLETIVO ACO INOX (AISI 304), E = 0,8 MM, DE *100 X 40 X 30* CM (C X A X P) | UN | 0.0174 | 598.9 | 10.42
Insumo | 00021112 | VALVULA DE DESCARGA EM METAL CROMADO PARA MICTORIO COM ACIONAMENTO POR PRESSAO E FECHAMENTO AUTOMATICO | UN | 0.0174 | 203.15 | 3.53
3.2 | Código | Descrição | Und | Quant. | Valor Unit | Total
Composição | IIO-LIG-005 | LIGAÇÃO DE ÁGUA PROVISÓRIA PARA CANTEIRO, INCLUSIVE HIDRÔMETRO E CAVALETE PARA MEDIÇÃO DE ÁGUA - ENTRADA PRINCIPAL, EM AÇO GALVANIZADO DN 20MM (1/2") - PADRÃO CONCESSIONÁRIA | UN | 1 | 323.4 | 323.4
Composição Auxiliar | MAO-AJD-020 | AJUDANTE DE BOMBEIRO/ENCANADOR COM ENCARGOS COMPLEMENTARES | HORA | 0.29333 | 15.3 | 4.48
Composição Auxiliar | MAO-OFC-040 | BOMBEIRO/ENCANADOR COM ENCARGOS COMPLEMENTARES | HORA | 0.29333 | 19.87 | 5.82
Composição Auxiliar | ED-15206 | KIT CAVALETE PARA MEDIÇÃO DE ÁGUA, INSTALADO SOBRE PISO, EM AÇO GALVANIZADO DN 20MM (1/2") - PADRÃO CONCESSIONÁRIA LOCAL, INCLUSIVE BASE EM CONCRETO DE 25 MPA PARA CAVALETE, EXCLUSIVE HIDRÔMETRO | UN | 1 | 235.57 | 235.57
Insumo | MATED- 15224 | HIDRÔMETRO - MEDIDOR DE VAZÃO DE ÁGUA - PADRÃO CONCESSIONÁRIA LOCA (DIÂMETRO: 20MM (1 /2")¦VAZÃO NOMINAL: 1,5( M3/H)¦VAZÃO MÁXIMA: 3,0( M3/H)¦COMPRIMENTO APROXIMADO: 115MM) | un | 1 | 77.53 | 77.53
3.3 | Código | Descrição | Und | Quant. | Valor Unit | Total
Composição | IIO-LIG-010 | LIGAÇÃO PROVISÓRIA DE LUZ E FORÇA-PADRÃO PROVISÓRIO 30KVA | U | 1 | 531.79 | 531.79
Composição Auxiliar | MAO-AJD-015 | AJUDANTE DE ELETRICISTA COM ENCARGOS COMPLEMENTARES | HORA | 3 | 15.95 | 47.85
Composição Auxiliar | MAO-OFC-035 | ELETRICISTA COM ENCARGOS COMPLEMENTARES | HORA | 3 | 20.7 | 62.1
Insumo | MATED- 11242 | PADRAO DE ENTRADA PROVISÓRIO 30KVA TRIFÁSICO POSTE H=7M, 70A | U | 1 | 421.84 | 421.84
3.4 | Código | Descrição | Und | Quant. | Valor Unit | Total
Composição | ED-16660 | FORNECIMENTO E COLOCAÇÃO DE PLACA DE OBRA EM CHAPA GALVANIZADA #26, ESP. 0,45 MM, PLOTADA COM ADESIVO VINÍLICO, AFIXADA COM REBITES 4,8X40 MM, EM ESTRUTURA METÁLICA DE METALON 20X20 MM, ESP. 1,25 MM, INCLUSIVE SUPORTE EM EUCALIPTO AUTOCLAVADO PINTADO COM TINTA PVA DUAS (2) DEMÃOS | m² | 1 | 190.37 | 190.37
Insumo | ED-16671 | FIXAÇÃO DE PLACA DE OBRA EM SUPORTE DE EUCALIPTO AUTOCLAVADO , INCLUSIVE PINTURA LÁTEX (PVA) EM SUPERFÍCIE DE MADEIRA, EM DUAS (2) DEMÃOS E ESCAVAÇÃO (MONTAGEM) | m² | 1 | 28.68 | 28.68
Insumo | ED-16670 | PLACA DE OBRA EM CHAPA GALVANIZADA ENRIJECIDA , PLOTADA COM ADESIVO VINÍLICO, FIXADA COM REBITES 4,8X40MM, EM ESTRUTURA METÁLICA DE METALON 20X20MM, ESP. 1 ,25MM, EXCLUSIVE SUPORTE EM EUCALIPTO - PADRÃO GOVERNO DE MINAS GERAIS ( FABRICAÇÃO) | m² | 1 | 161.69 | 161.69
3.5 | Código | Descrição | Und | Quant. | Valor Unit | Total
Composição | 98459 | TAPUME COM TELHA METÁLICA. AF_05/2018 | m² | 1 | 158.22 | 158.22
Composição Auxiliar | 91692 | SERRA CIRCULAR DE BANCADA COM MOTOR ELÉTRICO POTÊNCIA DE 5HP, COM COIFA PARA DISCO 10" - CHP DIURNO. AF_08/2015 | CHP | 0.0044 | 21.52 | 0.09
Composição Auxiliar | 91693 | SERRA CIRCULAR DE BANCADA COM MOTOR ELÉTRICO POTÊNCIA DE 5HP, COM COIFA PARA DISCO 10" - CHI DIURNO. AF_08/2015 | CHI | 0.0191 | 19.94 | 0.38
Composição Auxiliar | 94974 | CONCRETO MAGRO PARA LASTRO, TRAÇO 1:4,5:4,5 (EM MASSA SECA DE CIMENTO/ AREIA MÉDIA/ BRITA 1) - PREPARO MANUAL. AF_05/2021 | m³ | 0.0012 | 357.53 | 0.42
Composição Auxiliar | 88239 | AJUDANTE DE CARPINTEIRO COM ENCARGOS COMPLEMENTARES | H | 0.1897 | 17.08 | 3.24
Composição Auxiliar | 88262 | CARPINTEIRO DE FORMAS COM ENCARGOS COMPLEMENTARES | H | 0.5691 | 20.37 | 11.59
Insumo | 00004433 | CAIBRO NAO APARELHADO *7,5 X 7,5* CM, EM MACARANDUBA, ANGELIM OU EQUIVALENTE DA REGIAO - BRUTA | M | 1.2273 | 46.93 | 57.59
Insumo | 00005061 | PREGO DE ACO POLIDO COM CABECA 18 X 27 (2 1/2 X 10) | KG | 0.0428 | 19.63 | 0.84
Insumo | 00003992 | TABUA APARELHADA *2,5 X 30* CM, EM MACARANDUBA, ANGELIM OU EQUIVALENTE DA REGIAO | M | 1 | 55.69 | 55.69
Insumo | 00007243 | TELHA TRAPEZOIDAL EM ACO ZINCADO, SEM PINTURA, ALTURA DE APROXIMADAMENTE 40 MM, ESPESSURA DE 0,50 MM E LARGURA UTIL DE 980 MM | m² | 0.5853 | 48.49 | 28.38
3.6 | Código | Descrição | Und | Quant. | Valor Unit | Total
Composição | COMP-RU-01 | PCMAT - Programa de Condições e meio Ambiente de Trabalho na Indústria de Construção | UNI | 1 | 352.19 | 352.19
Insumo | PM01 | SINDUSCON DE BELO HORIZONTE/MG | UNI | 1 | 352.19 | 352.19
3.7 | Código | Descrição | Und | Quant. | Valor Unit | Total
Composição | COMP-RU-02 | PCMSO - Programa de Controle Médio de Saúde Ocupacional | UNI | 1 | 167.21 | 167.21
Insumo | PM02 | SINDUSCON DE BELO HORIZONTE/MG | UNI | 1 | 167.21 | 167.21
4.1.1 | Código | Descrição | Und | Quant. | Valor Unit | Total
Composição | PIS-LON-005 | APLICAÇÃO DE LONA PRETA, ESP. 150 MICRAS, INCLUSIVE FORNECIMENTO | m² | 1 | 2.36 | 2.36
Composição Auxiliar | MAO-AJD-040 | SERVENTE COM ENCARGOS COMPLEMENTARES | HORA | 0.1 | 14.92 | 1.49
Insumo | MATED- 12058 | LONA PLÁSTICA (COR: PRETA/ESPESSURA: 150 MICRAS) | m² | 1.05 | 0.83 | 0.87
4.1.2 | Código | Descrição | Und | Quant. | Valor Unit | Total
Composição | ARM-TEL-010 | ARMADURA DE TELA DE AÇO CA-60 B SOLDADA TIPO Q-92 (DIÂMETRO DO FIO: 4,20 MM / DIMENSÕES DA TRAMA: 150 X 150 MM / TIPO DA MALHA: QUADRANGULAR) | KG | 1 | 15.8 | 15.8
Composição Auxiliar | MAO-AJD-005 | AJUDANTE DE ARMADOR COM ENCARGOS COMPLEMENTARES | HORA | 0.05641 | 15.64 | 0.88
Composição Auxiliar | MAO-OFC-045 | ARMADOR COM ENCARGOS COMPLEMENTARES | HORA | 0.028205 | 20.34 | 0.57
Insumo | MATED- 11333 | ARAME RECOZIDO (BITOLA: 18BWG¦DIÂMETRO DO FIO: 1,25MM¦MASSA LINEAR: 0, 01KG/M) | Kg | 0.01 | 20.3 | 0.2
Insumo | MATED- 9297 | ESPAÇADOR/ DISTANCIADOR (MATERIAL: PLÁSTICO/COBRIMENTO: 30MM/TIPO: PINO/BITOLA AÇO: MENOR OU IGUAL 12, 5MM) | un | 5 | 0.24 | 1.2
Insumo | MATED- 11288 | TELA DE AÇO CA-60 SOLDADA TIPO Q-92 ( DIÂMETRO DO FIO: 4,20MM/ DIMENSÕES DA TRAMA: 150X150MM/TIPO DA MALHA: QUADRANGULAR/ PESO: 1,48KG/M2) | Kg | 1.03 | 12.58 | 12.95
4.1.3 | Código | Descrição | Und | Quant. | Valor Unit | Total
Composição | 97096 | CONCRETAGEM DE RADIER, PISO DE CONCRETO OU LAJE SOBRE SOLO, FCK 30 MPA - LANÇAMENTO, ADENSAMENTO E ACABAMENTO. AF_09/2021 | m³ | 1 | 440.69 | 440.69
Composição Auxiliar | 90586 | VIBRADOR DE IMERSÃO, DIÂMETRO DE PONTEIRA 45MM, MOTOR ELÉTRICO TRIFÁSICO POTÊNCIA DE 2 CV - CHP DIURNO. AF_06/2015 | CHP | 0.053 | 1.33 | 0.07
Composição Auxiliar | 90587 | VIBRADOR DE IMERSÃO, DIÂMETRO DE PONTEIRA 45MM, MOTOR ELÉTRICO TRIFÁSICO POTÊNCIA DE 2 CV - CHI DIURNO. AF_06/2015 | CHI | 0.049 | 0.44 | 0.02
Composição Auxiliar | 88309 | PEDREIRO COM ENCARGOS COMPLEMENTARES | H | 0.411 | 20.61 | 8.47
Composição Auxiliar | 88316 | SERVENTE COM ENCARGOS COMPLEMENTARES | H | 0.411 | 15.05 | 6.18
Insumo | 00001525 | CONCRETO USINADO BOMBEAVEL, CLASSE DE RESISTENCIA C30, COM BRITA 0 E 1, SLUMP = 100 +/- 20 MM, INCLUI SERVICO DE BOMBEAMENTO (NBR 8953) | m³ | 1.06 | 401.84 | 425.95
4.1.4 | Código | Descrição | Und | Quant. | Valor Unit | Total
Composição | TER-REG-010 | REGULARIZAÇÃO E COMPACTAÇÃO DE TERRENO COM PLACA VIBRATÓRIA | m² | 1 | 2.59 | 2.59
Composição Auxiliar | MAO-OFC-075 | PEDREIRO COM ENCARGOS COMPLEMENTARES | HORA | 0.026 | 20.48 | 0.53
Composição Auxiliar | MAO-AJD-040 | SERVENTE COM ENCARGOS COMPLEMENTARES | HORA | 0.12 | 14.92 | 1.79
Insumo | MATED- 11198 | COMPACTADOR DE SOLOS COM PLACA VIBRATORIA, DE 135 A 156 KG, COM MOTOR A DIESEL OU GASOLINA DE 4 A 6 HP, NAO REVERSIVEL ( LOCACAO) | U | 0.12 | 2.25 | 0.27
4.2.1 | Código | Descrição | Und | Quant. | Valor Unit | Total
Composição | 92775 | ARMAÇÃO DE PILAR OU VIGA DE UMA ESTRUTURA CONVENCIONAL DE CONCRETO ARMADO EM UMA EDIFICAÇÃO TÉRREA OU SOBRADO UTILIZANDO AÇO CA-60 DE 5,0 MM - MONTAGEM. AF_12/2015 | KG | 1 | 17.5 | 17.5
Composição Auxiliar | 92791 | CORTE E DOBRA DE AÇO CA-60, DIÂMETRO DE 5,0 MM, UTILIZADO EM ESTRUTURAS DIVERSAS, EXCETO LAJES. AF_12/2015 | KG | 1 | 11.44 | 11.44
Composição Auxiliar | 88245 | ARMADOR COM ENCARGOS COMPLEMENTARES | H | 0.2245 | 20.47 | 4.59
Composição Auxiliar | 88238 | AJUDANTE DE ARMADOR COM ENCARGOS COMPLEMENTARES | H | 0.0367 | 15.77 | 0.57
Insumo | 00043132 | ARAME RECOZIDO 16 BWG, D = 1,65 MM (0,016 KG/M) OU 18 BWG, D = 1,25 MM (0,01 KG/M) | KG | 0.025 | 26.9 | 0.67
Insumo | 00039017 | ESPACADOR / DISTANCIADOR CIRCULAR COM ENTRADA LATERAL, EM PLASTICO, PARA VERGALHAO *4,2 A 12,5* MM, COBRIMENTO 20 MM | UN | 1.19 | 0.2 | 0.23
4.2.2 | Código | Descrição | Und | Quant. | Valor Unit | Total
Composição | 92776 | ARMAÇÃO DE PILAR OU VIGA DE UMA ESTRUTURA CONVENCIONAL DE CONCRETO ARMADO EM UMA EDIFICAÇÃO TÉRREA OU SOBRADO UTILIZANDO AÇO CA-50 DE 6,3 MM - MONTAGEM. AF_12/2015 | KG | 1 | 16.55 | 16.55
Composição Auxiliar | 92792 | CORTE E DOBRA DE AÇO CA-50, DIÂMETRO DE 6,3 MM, UTILIZADO EM ESTRUTURAS DIVERSAS, EXCETO LAJES. AF_12/2015 | KG | 1 | 11.75 | 11.75
Composição Auxiliar | 88238 | AJUDANTE DE ARMADOR COM ENCARGOS COMPLEMENTARES | H | 0.028 | 15.77 | 0.44
Composição Auxiliar | 88245 | ARMADOR COM ENCARGOS COMPLEMENTARES | H | 0.1713 | 20.47 | 3.5
Insumo | 00043132 | ARAME RECOZIDO 16 BWG, D = 1,65 MM (0,016 KG/M) OU 18 BWG, D = 1,25 MM (0,01 KG/M) | KG | 0.025 | 26.9 | 0.67
Insumo | 00039017 | ESPACADOR / DISTANCIADOR CIRCULAR COM ENTRADA LATERAL, EM PLASTICO, PARA VERGALHAO *4,2 A 12,5* MM, COBRIMENTO 20 MM | UN | 0.97 | 0.2 | 0.19
4.2.3 | Código | Descrição | Und | Quant. | Valor Unit | Total
Composição | 92777 | ARMAÇÃO DE PILAR OU VIGA DE UMA ESTRUTURA CONVENCIONAL DE CONCRETO ARMADO EM UMA EDIFICAÇÃO TÉRREA OU SOBRADO UTILIZANDO AÇO CA-50 DE 8,0 MM - MONTAGEM. AF_12/2015 | KG | 1 | 15.52 | 15.52
Composição Auxiliar | 92793 | CORTE E DOBRA DE AÇO CA-50, DIÂMETRO DE 8,0 MM, UTILIZADO EM ESTRUTURAS DIVERSAS, EXCETO LAJES. AF_12/2015 | KG | 1 | 11.78 | 11.78
Composição Auxiliar | 88238 | AJUDANTE DE ARMADOR COM ENCARGOS COMPLEMENTARES | H | 0.0209 | 15.77 | 0.32
Composição Auxiliar | 88245 | ARMADOR COM ENCARGOS COMPLEMENTARES | H | 0.1278 | 20.47 | 2.61
Insumo | 00043132 | ARAME RECOZIDO 16 BWG, D = 1,65 MM (0,016 KG/M) OU 18 BWG, D = 1,25 MM (0,01 KG/M) | KG | 0.025 | 26.9 | 0.67
Insumo | 00039017 | ESPACADOR / DISTANCIADOR CIRCULAR COM ENTRADA LATERAL, EM PLASTICO, PARA VERGALHAO *4,2 A 12,5* MM, COBRIMENTO 20 MM | UN | 0.743 | 0.2 | 0.14
4.2.4 | Código | Descrição | Und | Quant. | Valor Unit | Total
Composição | 92778 | ARMAÇÃO DE PILAR OU VIGA DE UMA ESTRUTURA CONVENCIONAL DE CONCRETO ARMADO EM UMA EDIFICAÇÃO TÉRREA OU SOBRADO UTILIZANDO AÇO CA-50 DE 10,0 MM - MONTAGEM. AF_12/2015 | KG | 1 | 13.86 | 13.86
Composição Auxiliar | 92794 | CORTE E DOBRA DE AÇO CA-50, DIÂMETRO DE 10,0 MM, UTILIZADO EM ESTRUTURAS DIVERSAS, EXCETO LAJES. AF_12/2015 | KG | 1 | 10.9 | 10.9
Composição Auxiliar | 88238 | AJUDANTE DE ARMADOR COM ENCARGOS COMPLEMENTARES | H | 0.0156 | 15.77 | 0.24
Composição Auxiliar | 88245 | ARMADOR COM ENCARGOS COMPLEMENTARES | H | 0.0956 | 20.47 | 1.95
Insumo | 00043132 | ARAME RECOZIDO 16 BWG, D = 1,65 MM (0,016 KG/M) OU 18 BWG, D = 1,25 MM (0,01 KG/M) | KG | 0.025 | 26.9 | 0.67
Insumo | 00039017 | ESPACADOR / DISTANCIADOR CIRCULAR COM ENTRADA LATERAL, EM PLASTICO, PARA VERGALHAO *4,2 A 12,5* MM, COBRIMENTO 20 MM | UN | 0.543 | 0.2 | 0.1
4.2.5 | Código | Descrição | Und | Quant. | Valor Unit | Total
Composição | 92779 | ARMAÇÃO DE PILAR OU VIGA DE UMA ESTRUTURA CONVENCIONAL DE CONCRETO ARMADO EM UMA EDIFICAÇÃO TÉRREA OU SOBRADO UTILIZANDO AÇO CA-50 DE 12,5 MM - MONTAGEM. AF_12/2015 | KG | 1 | 11.69 | 11.69
Composição Auxiliar | 92795 | CORTE E DOBRA DE AÇO CA-50, DIÂMETRO DE 12,5 MM, UTILIZADO EM ESTRUTURAS DIVERSAS, EXCETO LAJES. AF_12/2015 | KG | 1 | 9.36 | 9.36
Composição Auxiliar | 88245 | ARMADOR COM ENCARGOS COMPLEMENTARES | H | 0.0698 | 20.47 | 1.42
Composição Auxiliar | 88238 | AJUDANTE DE ARMADOR COM ENCARGOS COMPLEMENTARES | H | 0.0114 | 15.77 | 0.17
Insumo | 00043132 | ARAME RECOZIDO 16 BWG, D = 1,65 MM (0,016 KG/M) OU 18 BWG, D = 1,25 MM (0,01 KG/M) | KG | 0.025 | 26.9 | 0.67
Insumo | 00039017 | ESPACADOR / DISTANCIADOR CIRCULAR COM ENTRADA LATERAL, EM PLASTICO, PARA VERGALHAO *4,2 A 12,5* MM, COBRIMENTO 20 MM | UN | 0.367 | 0.2 | 0.07
4.2.6 | Código | Descrição | Und | Quant. | Valor Unit | Total
Composição | 92780 | ARMAÇÃO DE PILAR OU VIGA DE UMA ESTRUTURA CONVENCIONAL DE CONCRETO ARMADO EM UMA EDIFICAÇÃO TÉRREA OU SOBRADO UTILIZANDO AÇO CA-50 DE 16,0 MM - MONTAGEM. AF_12/2015 | KG | 1 | 11.07 | 11.07
Composição Auxiliar | 92796 | CORTE E DOBRA DE AÇO CA-50, DIÂMETRO DE 16,0 MM, UTILIZADO EM ESTRUTURAS DIVERSAS, EXCETO LAJES. AF_12/2015 | KG | 1 | 9.28 | 9.28
Composição Auxiliar | 88238 | AJUDANTE DE ARMADOR COM ENCARGOS COMPLEMENTARES | H | 0.0077 | 15.77 | 0.12
Composição Auxiliar | 88245 | ARMADOR COM ENCARGOS COMPLEMENTARES | H | 0.0473 | 20.47 | 0.96
Insumo | 00043132 | ARAME RECOZIDO 16 BWG, D = 1,65 MM (0,016 KG/M) OU 18 BWG, D = 1,25 MM (0,01 KG/M) | KG | 0.025 | 26.9 | 0.67
Insumo | 00039017 | ESPACADOR / DISTANCIADOR CIRCULAR COM ENTRADA LATERAL, EM PLASTICO, PARA VERGALHAO *4,2 A 12,5* MM, COBRIMENTO 20 MM | UN | 0.212 | 0.2 | 0.04
4.2.7 | Código | Descrição | Und | Quant. | Valor Unit | Total
Composição | 92781 | ARMAÇÃO DE PILAR OU VIGA DE UMA ESTRUTURA CONVENCIONAL DE CONCRETO ARMADO EM UMA EDIFICAÇÃO TÉRREA OU SOBRADO UTILIZANDO AÇO CA-50 DE 20,0 MM - MONTAGEM. AF_12/2015 | KG | 1 | 12.34 | 12.34
Composição Auxiliar | 92797 | CORTE E DOBRA DE AÇO CA-50, DIÂMETRO DE 20,0 MM, UTILIZADO EM ESTRUTURAS DIVERSAS, EXCETO LAJES. AF_12/2015 | KG | 1 | 10.94 | 10.94
Composição Auxiliar | 88245 | ARMADOR COM ENCARGOS COMPLEMENTARES | H | 0.0312 | 20.47 | 0.63
Composição Auxiliar | 88238 | AJUDANTE DE ARMADOR COM ENCARGOS COMPLEMENTARES | H | 0.0051 | 15.77 | 0.08
Insumo | 00043132 | ARAME RECOZIDO 16 BWG, D = 1,65 MM (0,016 KG/M) OU 18 BWG, D = 1,25 MM (0,01 KG/M) | KG | 0.025 | 26.9 | 0.67
Insumo | 00039017 | ESPACADOR / DISTANCIADOR CIRCULAR COM ENTRADA LATERAL, EM PLASTICO, PARA VERGALHAO *4,2 A 12,5* MM, COBRIMENTO 20 MM | UN | 0.113 | 0.2 | 0.02
4.2.8 | Código | Descrição | Und | Quant. | Valor Unit | Total
Composição | EST-FOR-025 | FORMA E DESFORMA DE COMPENSADO PLASTIFICADO, ESP. 12MM, REAPROVEITAMENTO (5X), EXCLUSIVE ESCORAMENTO | m² | 1 | 44.92 | 44.92
Insumo | ED-8401 | FORMA E DESFORMA PARA LAJE COM CHAPA DE COMPENSADO PLASTIFICADO, ESP. 12MM, REAPROVEITAMENTO (5X), EXCLUSIVE ESCORAMENTO | m² | 0.536 | 41.32 | 22.14
Insumo | ED-8399 | FORMA E DESFORMA PARA PILAR COM CHAPA DE COMPENSADO PLASTIFICADO, ESP. 12MM, REAPROVEITAMENTO (5X), EXCLUSIVE ESCORAMENTO | m² | 0.128 | 51.44 | 6.58
Insumo | ED-8400 | FORMA E DESFORMA PARA VIGA COM CHAPA DE COMPENSADO PLASTIFICADO, ESP. 12MM, REAPROVEITAMENTO (5X), EXCLUSIVE ESCORAMENTO | m² | 0.336 | 48.22 | 16.2
4.2.9 | Código | Descrição | Und | Quant. | Valor Unit | Total
Composição | ED-9053 | FORNECIMENTO DE CONCRETO ESTRUTURAL, USINADO BOMBEADO, AUTO-ADENSÁVEL, COM FCK 25 MPA, INCLUSIVE LANÇAMENTO E ACABAMENTO | m³ | 1 | 484.08 | 484.08
Composição Auxiliar | ED-9058 | APLICAÇÃO DE CONCRETO AUTO-ADENSÁVEL EM ESTRUTURA, INCLUSIVE ESPALHAMENTO, ADENSAMENTO E ACABAMENTO | m³ | 1 | 11.06 | 11.06
Insumo | MATED- 11300 | CONCRETO DOSADO EM CENTRAL AUTO- ADENSÁVEL (RESISTÊNCIA: 25,0 MPA¦BRITA: 0¦SLUMP FLOW: 660-750MM¦CLASSE: CLASSE SF2) | m³ | 1.05 | 413.17 | 433.82
Insumo | MATED- 12059 | TAXA DE BOMBEAMENTO DE CONCRETO | m³ | 1 | 39.2 | 39.2
4.3.1 | Código | Descrição | Und | Quant. | Valor Unit | Total
Composição | 92775 | ARMAÇÃO DE PILAR OU VIGA DE UMA ESTRUTURA CONVENCIONAL DE CONCRETO ARMADO EM UMA EDIFICAÇÃO TÉRREA OU SOBRADO UTILIZANDO AÇO CA-60 DE 5,0 MM - MONTAGEM. AF_12/2015 | KG | 1 | 17.5 | 17.5
Composição Auxiliar | 92791 | CORTE E DOBRA DE AÇO CA-60, DIÂMETRO DE 5,0 MM, UTILIZADO EM ESTRUTURAS DIVERSAS, EXCETO LAJES. AF_12/2015 | KG | 1 | 11.44 | 11.44
Composição Auxiliar | 88245 | ARMADOR COM ENCARGOS COMPLEMENTARES | H | 0.2245 | 20.47 | 4.59
Composição Auxiliar | 88238 | AJUDANTE DE ARMADOR COM ENCARGOS COMPLEMENTARES | H | 0.0367 | 15.77 | 0.57
Insumo | 00043132 | ARAME RECOZIDO 16 BWG, D = 1,65 MM (0,016 KG/M) OU 18 BWG, D = 1,25 MM (0,01 KG/M) | KG | 0.025 | 26.9 | 0.67
Insumo | 00039017 | ESPACADOR / DISTANCIADOR CIRCULAR COM ENTRADA LATERAL, EM PLASTICO, PARA VERGALHAO *4,2 A 12,5* MM, COBRIMENTO 20 MM | UN | 1.19 | 0.2 | 0.23
4.3.2 | Código | Descrição | Und | Quant. | Valor Unit | Total
Composição | 92778 | ARMAÇÃO DE PILAR OU VIGA DE UMA ESTRUTURA CONVENCIONAL DE CONCRETO ARMADO EM UMA EDIFICAÇÃO TÉRREA OU SOBRADO UTILIZANDO AÇO CA-50 DE 10,0 MM - MONTAGEM. AF_12/2015 | KG | 1 | 13.86 | 13.86
Composição Auxiliar | 92794 | CORTE E DOBRA DE AÇO CA-50, DIÂMETRO DE 10,0 MM, UTILIZADO EM ESTRUTURAS DIVERSAS, EXCETO LAJES. AF_12/2015 | KG | 1 | 10.9 | 10.9
Composição Auxiliar | 88238 | AJUDANTE DE ARMADOR COM ENCARGOS COMPLEMENTARES | H | 0.0156 | 15.77 | 0.24
Composição Auxiliar | 88245 | ARMADOR COM ENCARGOS COMPLEMENTARES | H | 0.0956 | 20.47 | 1.95
Insumo | 00043132 | ARAME RECOZIDO 16 BWG, D = 1,65 MM (0,016 KG/M) OU 18 BWG, D = 1,25 MM (0,01 KG/M) | KG | 0.025 | 26.9 | 0.67
Insumo | 00039017 | ESPACADOR / DISTANCIADOR CIRCULAR COM ENTRADA LATERAL, EM PLASTICO, PARA VERGALHAO *4,2 A 12,5* MM, COBRIMENTO 20 MM | UN | 0.543 | 0.2 | 0.1
4.3.3 | Código | Descrição | Und | Quant. | Valor Unit | Total
Composição | EST-FOR-025 | FORMA E DESFORMA DE COMPENSADO PLASTIFICADO, ESP. 12MM, REAPROVEITAMENTO (5X), EXCLUSIVE ESCORAMENTO | m² | 1 | 44.92 | 44.92
Insumo | ED-8401 | FORMA E DESFORMA PARA LAJE COM CHAPA DE COMPENSADO PLASTIFICADO, ESP. 12MM, REAPROVEITAMENTO (5X), EXCLUSIVE ESCORAMENTO | m² | 0.536 | 41.32 | 22.14
Insumo | ED-8399 | FORMA E DESFORMA PARA PILAR COM CHAPA DE COMPENSADO PLASTIFICADO, ESP. 12MM, REAPROVEITAMENTO (5X), EXCLUSIVE ESCORAMENTO | m² | 0.128 | 51.44 | 6.58
Insumo | ED-8400 | FORMA E DESFORMA PARA VIGA COM CHAPA DE COMPENSADO PLASTIFICADO, ESP. 12MM, REAPROVEITAMENTO (5X), EXCLUSIVE ESCORAMENTO | m² | 0.336 | 48.22 | 16.2
4.3.4 | Código | Descrição | Und | Quant. | Valor Unit | Total
Composição | ED-9053 | FORNECIMENTO DE CONCRETO ESTRUTURAL, USINADO BOMBEADO, AUTO-ADENSÁVEL, COM FCK 25 MPA, INCLUSIVE LANÇAMENTO E ACABAMENTO | m³ | 1 | 484.08 | 484.08
Composição Auxiliar | ED-9058 | APLICAÇÃO DE CONCRETO AUTO-ADENSÁVEL EM ESTRUTURA, INCLUSIVE ESPALHAMENTO, ADENSAMENTO E ACABAMENTO | m³ | 1 | 11.06 | 11.06
Insumo | MATED- 11300 | CONCRETO DOSADO EM CENTRAL AUTO- ADENSÁVEL (RESISTÊNCIA: 25,0 MPA¦BRITA: 0¦SLUMP FLOW: 660-750MM¦CLASSE: CLASSE SF2) | m³ | 1.05 | 413.17 | 433.82
Insumo | MATED- 12059 | TAXA DE BOMBEAMENTO DE CONCRETO | m³ | 1 | 39.2 | 39.2
4.4.1 | Código | Descrição | Und | Quant. | Valor Unit | Total
Composição | 92500 | MONTAGEM E DESMONTAGEM DE FÔRMA DE LAJE NERVURADA COM CUBETA E ASSOALHO, PÉ-DIREITO DUPLO, EM CHAPA DE MADEIRA COMPENSADA RESINADA, 14 UTILIZAÇÕES. AF_09/2020 | m² | 1 | 73.92 | 73.92
Composição Auxiliar | 92267 | FABRICAÇÃO DE FÔRMA PARA LAJES, EM CHAPA DE MADEIRA COMPENSADA RESINADA, E = 17 MM. AF_09/2020 | m² | 0.111 | 63.23 | 7.01
Composição Auxiliar | 88239 | AJUDANTE DE CARPINTEIRO COM ENCARGOS COMPLEMENTARES | H | 0.198 | 17.08 | 3.38
Composição Auxiliar | 88262 | CARPINTEIRO DE FORMAS COM ENCARGOS COMPLEMENTARES | H | 1.079 | 20.37 | 21.97
Insumo | 00002692 | DESMOLDANTE PROTETOR PARA FORMAS DE MADEIRA, DE BASE OLEOSA EMULSIONADA EM AGUA | L | 0.008 | 4.84 | 0.03
Insumo | 00040290 | LOCACAO DE FORMA PLASTICA PARA LAJE NERVURADA, DIMENSOES *60* X *60* X *16* CM | MES | 1.03 | 10.56 | 10.87
Insumo | 00040291 | LOCACAO DE TORRE METALICA COMPLETA PARA UMA CARGA DE 8 TF (80 KN) E PE DIREITO DE 6 M, INCLUINDO MODULOS , DIAGONAIS, SAPATAS E FORCADOS | MES | 0.05 | 558.15 | 27.9
Insumo | 00040270 | VIGA DE ESCORAMAENTO H20, DE MADEIRA, PESO DE 5,00 A 5,20 KG/M, COM EXTREMIDADES PLASTICAS | M | 0.03 | 92.18 | 2.76
4.4.2 | Código | Descrição | Und | Quant. | Valor Unit | Total
Composição | ED-19634 | ESCORAMENTO METÁLICO PARA LAJE E VIGA EM CONCRETO ARMADO, TIPO "B", ALTURA DE (311 ATÉ 450)CM, INCLUSIVE DESCARGA, MONTAGEM, DESMONTAGEM E CARGA | M2XMÊS | 1 | 10.34 | 10.34
Insumo | ED-19648 | ESCORAMENTO METÁLICO PARA LAJE EM CONCRETO ARMADO, TIPO "B", ALTURA DE (311 ATÉ 450)CM, EXCLUSIVE DESCARGA, MONTAGEM, DESMONTAGEM E CARGA | m² | 0.8875 | 6.28 | 5.57
Insumo | ED-19636 | ESCORAMENTO METÁLICO PARA VIGA EM CONCRETO ARMADO, TIPO "B", ALTURA DE (311 ATÉ 450)CM, EXCLUSIVE DESCARGA, MONTAGEM, DESMONTAGEM E CARGA | m² | 0.1125 | 8.63 | 0.97
Insumo | ED-19643 | MONTAGEM E DESMONTAGEM DE ESCORAMENTO METÁLICO, TIPO "A" OU "B", PARA LAJE E VIGA EM CONCRETO ARMADO, INCLUSIVE DESGARGA E CARGA, EXCLUSIVE ESCORAMENTO | m² | 1 | 3.8 | 3.8
4.4.3 | Código | Descrição | Und | Quant. | Valor Unit | Total
Composição | 92786 | ARMAÇÃO DE LAJE DE UMA ESTRUTURA CONVENCIONAL DE CONCRETO ARMADO EM UMA EDIFICAÇÃO TÉRREA OU SOBRADO UTILIZANDO AÇO CA-50 DE 8,0 MM - MONTAGEM. AF_12/2015 | KG | 1 | 14.42 | 14.42
Composição Auxiliar | 92802 | CORTE E DOBRA DE AÇO CA-50, DIÂMETRO DE 8,0 MM, UTILIZADO EM LAJE. AF_12/2015 | KG | 1 | 11.64 | 11.64
Composição Auxiliar | 88245 | ARMADOR COM ENCARGOS COMPLEMENTARES | H | 0.0859 | 20.47 | 1.75
Composição Auxiliar | 88238 | AJUDANTE DE ARMADOR COM ENCARGOS COMPLEMENTARES | H | 0.014 | 15.77 | 0.22
Insumo | 00043132 | ARAME RECOZIDO 16 BWG, D = 1,65 MM (0,016 KG/M) OU 18 BWG, D = 1,25 MM (0,01 KG/M) | KG | 0.025 | 26.9 | 0.67
Insumo | 00039017 | ESPACADOR / DISTANCIADOR CIRCULAR COM ENTRADA LATERAL, EM PLASTICO, PARA VERGALHAO *4,2 A 12,5* MM, COBRIMENTO 20 MM | UN | 0.728 | 0.2 | 0.14
4.4.4 | Código | Descrição | Und | Quant. | Valor Unit | Total
Composição | 92787 | ARMAÇÃO DE LAJE DE UMA ESTRUTURA CONVENCIONAL DE CONCRETO ARMADO EM UMA EDIFICAÇÃO TÉRREA OU SOBRADO UTILIZANDO AÇO CA-50 DE 10,0 MM - MONTAGEM. AF_12/2015 | KG | 1 | 13 | 13
Composição Auxiliar | 92803 | CORTE E DOBRA DE AÇO CA-50, DIÂMETRO DE 10,0 MM, UTILIZADO EM LAJE. AF_12/2015 | KG | 1 | 10.82 | 10.82
Composição Auxiliar | 88245 | ARMADOR COM ENCARGOS COMPLEMENTARES | H | 0.0629 | 20.47 | 1.28
Composição Auxiliar | 88238 | AJUDANTE DE ARMADOR COM ENCARGOS COMPLEMENTARES | H | 0.0103 | 15.77 | 0.16
Insumo | 00043132 | ARAME RECOZIDO 16 BWG, D = 1,65 MM (0,016 KG/M) OU 18 BWG, D = 1,25 MM (0,01 KG/M) | KG | 0.025 | 26.9 | 0.67
Insumo | 00039017 | ESPACADOR / DISTANCIADOR CIRCULAR COM ENTRADA LATERAL, EM PLASTICO, PARA VERGALHAO *4,2 A 12,5* MM, COBRIMENTO 20 MM | UN | 0.357 | 0.2 | 0.07
4.4.5 | Código | Descrição | Und | Quant. | Valor Unit | Total
Composição | 92788 | ARMAÇÃO DE LAJE DE UMA ESTRUTURA CONVENCIONAL DE CONCRETO ARMADO EM UMA EDIFICAÇÃO TÉRREA OU SOBRADO UTILIZANDO AÇO CA-50 DE 12,5 MM - MONTAGEM. AF_12/2015 | KG | 1 | 11.02 | 11.02
Composição Auxiliar | 92804 | CORTE E DOBRA DE AÇO CA-50, DIÂMETRO DE 12,5 MM, UTILIZADO EM LAJE. AF_12/2015 | KG | 1 | 9.31 | 9.31
Composição Auxiliar | 88238 | AJUDANTE DE ARMADOR COM ENCARGOS COMPLEMENTARES | H | 0.0073 | 15.77 | 0.11
Composição Auxiliar | 88245 | ARMADOR COM ENCARGOS COMPLEMENTARES | H | 0.0446 | 20.47 | 0.91
Insumo | 00043132 | ARAME RECOZIDO 16 BWG, D = 1,65 MM (0,016 KG/M) OU 18 BWG, D = 1,25 MM (0,01 KG/M) | KG | 0.025 | 26.9 | 0.67
Insumo | 00039017 | ESPACADOR / DISTANCIADOR CIRCULAR COM ENTRADA LATERAL, EM PLASTICO, PARA VERGALHAO *4,2 A 12,5* MM, COBRIMENTO 20 MM | UN | 0.147 | 0.2 | 0.02
4.4.6 | Código | Descrição | Und | Quant. | Valor Unit | Total
Composição | 92789 | ARMAÇÃO DE LAJE DE UMA ESTRUTURA CONVENCIONAL DE CONCRETO ARMADO EM UMA EDIFICAÇÃO TÉRREA OU SOBRADO UTILIZANDO AÇO CA-50 DE 16,0 MM - MONTAGEM. AF_12/2015 | KG | 1 | 10.58 | 10.58
Composição Auxiliar | 92805 | CORTE E DOBRA DE AÇO CA-50, DIÂMETRO DE 16,0 MM, UTILIZADO EM LAJE. AF_12/2015 | KG | 1 | 9.26 | 9.26
Composição Auxiliar | 88245 | ARMADOR COM ENCARGOS COMPLEMENTARES | H | 0.0285 | 20.47 | 0.58
Composição Auxiliar | 88238 | AJUDANTE DE ARMADOR COM ENCARGOS COMPLEMENTARES | H | 0.0047 | 15.77 | 0.07
Insumo | 00043132 | ARAME RECOZIDO 16 BWG, D = 1,65 MM (0,016 KG/M) OU 18 BWG, D = 1,25 MM (0,01 KG/M) | KG | 0.025 | 26.9 | 0.67
4.4.7 | Código | Descrição | Und | Quant. | Valor Unit | Total
Composição | 92790 | ARMAÇÃO DE LAJE DE UMA ESTRUTURA CONVENCIONAL DE CONCRETO ARMADO EM UMA EDIFICAÇÃO TÉRREA OU SOBRADO UTILIZANDO AÇO CA-50 DE 20,0 MM - MONTAGEM. AF_12/2015 | KG | 1 | 11.98 | 11.98
Composição Auxiliar | 92806 | CORTE E DOBRA DE AÇO CA-50, DIÂMETRO DE 20,0 MM, UTILIZADO EM LAJE. AF_12/2015 | KG | 1 | 10.92 | 10.92
Composição Auxiliar | 88245 | ARMADOR COM ENCARGOS COMPLEMENTARES | H | 0.0171 | 20.47 | 0.35
Composição Auxiliar | 88238 | AJUDANTE DE ARMADOR COM ENCARGOS COMPLEMENTARES | H | 0.0028 | 15.77 | 0.04
Insumo | 00043132 | ARAME RECOZIDO 16 BWG, D = 1,65 MM (0,016 KG/M) OU 18 BWG, D = 1,25 MM (0,01 KG/M) | KG | 0.025 | 26.9 | 0.67
4.4.8 | Código | Descrição | Und | Quant. | Valor Unit | Total
Composição | ARM-TEL-010 | ARMADURA DE TELA DE AÇO CA-60 B SOLDADA TIPO Q-92 (DIÂMETRO DO FIO: 4,20 MM / DIMENSÕES DA TRAMA: 150 X 150 MM / TIPO DA MALHA: QUADRANGULAR) | KG | 1 | 15.8 | 15.8
Composição Auxiliar | MAO-AJD-005 | AJUDANTE DE ARMADOR COM ENCARGOS COMPLEMENTARES | HORA | 0.05641 | 15.64 | 0.88
Composição Auxiliar | MAO-OFC-045 | ARMADOR COM ENCARGOS COMPLEMENTARES | HORA | 0.028205 | 20.34 | 0.57
Insumo | MATED- 11333 | ARAME RECOZIDO (BITOLA: 18BWG¦DIÂMETRO DO FIO: 1,25MM¦MASSA LINEAR: 0, 01KG/M) | Kg | 0.01 | 20.3 | 0.2
Insumo | MATED- 9297 | ESPAÇADOR/ DISTANCIADOR (MATERIAL: PLÁSTICO/COBRIMENTO: 30MM/TIPO: PINO/BITOLA AÇO: MENOR OU IGUAL 12, 5MM) | un | 5 | 0.24 | 1.2
Insumo | MATED- 11288 | TELA DE AÇO CA-60 SOLDADA TIPO Q-92 ( DIÂMETRO DO FIO: 4,20MM/ DIMENSÕES DA TRAMA: 150X150MM/TIPO DA MALHA: QUADRANGULAR/ PESO: 1,48KG/M2) | Kg | 1.03 | 12.58 | 12.95
4.4.9 | Código | Descrição | Und | Quant. | Valor Unit | Total
Composição | ED-9053 | FORNECIMENTO DE CONCRETO ESTRUTURAL, USINADO BOMBEADO, AUTO-ADENSÁVEL, COM FCK 25 MPA, INCLUSIVE LANÇAMENTO E ACABAMENTO | m³ | 1 | 484.08 | 484.08
Composição Auxiliar | ED-9058 | APLICAÇÃO DE CONCRETO AUTO-ADENSÁVEL EM ESTRUTURA, INCLUSIVE ESPALHAMENTO, ADENSAMENTO E ACABAMENTO | m³ | 1 | 11.06 | 11.06
Insumo | MATED- 11300 | CONCRETO DOSADO EM CENTRAL AUTO- ADENSÁVEL (RESISTÊNCIA: 25,0 MPA¦BRITA: 0¦SLUMP FLOW: 660-750MM¦CLASSE: CLASSE SF2) | m³ | 1.05 | 413.17 | 433.82
Insumo | MATED- 12059 | TAXA DE BOMBEAMENTO DE CONCRETO | m³ | 1 | 39.2 | 39.2
4.5.1 | Código | Descrição | Und | Quant. | Valor Unit | Total
Composição | 92787 | ARMAÇÃO DE LAJE DE UMA ESTRUTURA CONVENCIONAL DE CONCRETO ARMADO EM UMA EDIFICAÇÃO TÉRREA OU SOBRADO UTILIZANDO AÇO CA-50 DE 10,0 MM - MONTAGEM. AF_12/2015 | KG | 1 | 13 | 13
Composição Auxiliar | 92803 | CORTE E DOBRA DE AÇO CA-50, DIÂMETRO DE 10,0 MM, UTILIZADO EM LAJE. AF_12/2015 | KG | 1 | 10.82 | 10.82
Composição Auxiliar | 88245 | ARMADOR COM ENCARGOS COMPLEMENTARES | H | 0.0629 | 20.47 | 1.28
Composição Auxiliar | 88238 | AJUDANTE DE ARMADOR COM ENCARGOS COMPLEMENTARES | H | 0.0103 | 15.77 | 0.16
Insumo | 00043132 | ARAME RECOZIDO 16 BWG, D = 1,65 MM (0,016 KG/M) OU 18 BWG, D = 1,25 MM (0,01 KG/M) | KG | 0.025 | 26.9 | 0.67
Insumo | 00039017 | ESPACADOR / DISTANCIADOR CIRCULAR COM ENTRADA LATERAL, EM PLASTICO, PARA VERGALHAO *4,2 A 12,5* MM, COBRIMENTO 20 MM | UN | 0.357 | 0.2 | 0.07
4.5.2 | Código | Descrição | Und | Quant. | Valor Unit | Total
Composição | 92788 | ARMAÇÃO DE LAJE DE UMA ESTRUTURA CONVENCIONAL DE CONCRETO ARMADO EM UMA EDIFICAÇÃO TÉRREA OU SOBRADO UTILIZANDO AÇO CA-50 DE 12,5 MM - MONTAGEM. AF_12/2015 | KG | 1 | 11.02 | 11.02
Composição Auxiliar | 92804 | CORTE E DOBRA DE AÇO CA-50, DIÂMETRO DE 12,5 MM, UTILIZADO EM LAJE. AF_12/2015 | KG | 1 | 9.31 | 9.31
Composição Auxiliar | 88238 | AJUDANTE DE ARMADOR COM ENCARGOS COMPLEMENTARES | H | 0.0073 | 15.77 | 0.11
Composição Auxiliar | 88245 | ARMADOR COM ENCARGOS COMPLEMENTARES | H | 0.0446 | 20.47 | 0.91
Insumo | 00043132 | ARAME RECOZIDO 16 BWG, D = 1,65 MM (0,016 KG/M) OU 18 BWG, D = 1,25 MM (0,01 KG/M) | KG | 0.025 | 26.9 | 0.67
Insumo | 00039017 | ESPACADOR / DISTANCIADOR CIRCULAR COM ENTRADA LATERAL, EM PLASTICO, PARA VERGALHAO *4,2 A 12,5* MM, COBRIMENTO 20 MM | UN | 0.147 | 0.2 | 0.02
4.5.3 | Código | Descrição | Und | Quant. | Valor Unit | Total
Composição | 92789 | ARMAÇÃO DE LAJE DE UMA ESTRUTURA CONVENCIONAL DE CONCRETO ARMADO EM UMA EDIFICAÇÃO TÉRREA OU SOBRADO UTILIZANDO AÇO CA-50 DE 16,0 MM - MONTAGEM. AF_12/2015 | KG | 1 | 10.58 | 10.58
Composição Auxiliar | 92805 | CORTE E DOBRA DE AÇO CA-50, DIÂMETRO DE 16,0 MM, UTILIZADO EM LAJE. AF_12/2015 | KG | 1 | 9.26 | 9.26
Composição Auxiliar | 88245 | ARMADOR COM ENCARGOS COMPLEMENTARES | H | 0.0285 | 20.47 | 0.58
Composição Auxiliar | 88238 | AJUDANTE DE ARMADOR COM ENCARGOS COMPLEMENTARES | H | 0.0047 | 15.77 | 0.07
Insumo | 00043132 | ARAME RECOZIDO 16 BWG, D = 1,65 MM (0,016 KG/M) OU 18 BWG, D = 1,25 MM (0,01 KG/M) | KG | 0.025 | 26.9 | 0.67
4.5.4 | Código | Descrição | Und | Quant. | Valor Unit | Total
Composição | EST-FOR-025 | FORMA E DESFORMA DE COMPENSADO PLASTIFICADO, ESP. 12MM, REAPROVEITAMENTO (5X), EXCLUSIVE ESCORAMENTO | m² | 1 | 44.92 | 44.92
Insumo | ED-8401 | FORMA E DESFORMA PARA LAJE COM CHAPA DE COMPENSADO PLASTIFICADO, ESP. 12MM, REAPROVEITAMENTO (5X), EXCLUSIVE ESCORAMENTO | m² | 0.536 | 41.32 | 22.14
Insumo | ED-8399 | FORMA E DESFORMA PARA PILAR COM CHAPA DE COMPENSADO PLASTIFICADO, ESP. 12MM, REAPROVEITAMENTO (5X), EXCLUSIVE ESCORAMENTO | m² | 0.128 | 51.44 | 6.58
Insumo | ED-8400 | FORMA E DESFORMA PARA VIGA COM CHAPA DE COMPENSADO PLASTIFICADO, ESP. 12MM, REAPROVEITAMENTO (5X), EXCLUSIVE ESCORAMENTO | m² | 0.336 | 48.22 | 16.2
4.5.5 | Código | Descrição | Und | Quant. | Valor Unit | Total
Composição | ED-19634 | ESCORAMENTO METÁLICO PARA LAJE E VIGA EM CONCRETO ARMADO, TIPO "B", ALTURA DE (311 ATÉ 450)CM, INCLUSIVE DESCARGA, MONTAGEM, DESMONTAGEM E CARGA | M2XMÊS | 1 | 10.34 | 10.34
Insumo | ED-19648 | ESCORAMENTO METÁLICO PARA LAJE EM CONCRETO ARMADO, TIPO "B", ALTURA DE (311 ATÉ 450)CM, EXCLUSIVE DESCARGA, MONTAGEM, DESMONTAGEM E CARGA | m² | 0.8875 | 6.28 | 5.57
Insumo | ED-19636 | ESCORAMENTO METÁLICO PARA VIGA EM CONCRETO ARMADO, TIPO "B", ALTURA DE (311 ATÉ 450)CM, EXCLUSIVE DESCARGA, MONTAGEM, DESMONTAGEM E CARGA | m² | 0.1125 | 8.63 | 0.97
Insumo | ED-19643 | MONTAGEM E DESMONTAGEM DE ESCORAMENTO METÁLICO, TIPO "A" OU "B", PARA LAJE E VIGA EM CONCRETO ARMADO, INCLUSIVE DESGARGA E CARGA, EXCLUSIVE ESCORAMENTO | m² | 1 | 3.8 | 3.8
4.5.6 | Código | Descrição | Und | Quant. | Valor Unit | Total
Composição | ED-9053 | FORNECIMENTO DE CONCRETO ESTRUTURAL, USINADO BOMBEADO, AUTO-ADENSÁVEL, COM FCK 25 MPA, INCLUSIVE LANÇAMENTO E ACABAMENTO | m³ | 1 | 484.08 | 484.08
Composição Auxiliar | ED-9058 | APLICAÇÃO DE CONCRETO AUTO-ADENSÁVEL EM ESTRUTURA, INCLUSIVE ESPALHAMENTO, ADENSAMENTO E ACABAMENTO | m³ | 1 | 11.06 | 11.06
Insumo | MATED- 11300 | CONCRETO DOSADO EM CENTRAL AUTO- ADENSÁVEL (RESISTÊNCIA: 25,0 MPA¦BRITA: 0¦SLUMP FLOW: 660-750MM¦CLASSE: CLASSE SF2) | m³ | 1.05 | 413.17 | 433.82
Insumo | MATED- 12059 | TAXA DE BOMBEAMENTO DE CONCRETO | m³ | 1 | 39.2 | 39.2
4.5.7 | Código | Descrição | Und | Quant. | Valor Unit | Total
Composição | 98546 | IMPERMEABILIZAÇÃO DE SUPERFÍCIE COM MANTA ASFÁLTICA, UMA CAMADA, INCLUSIVE APLICAÇÃO DE PRIMER ASFÁLTICO, E=3MM. AF_06/2018 | m² | 1 | 85.07 | 85.07
Composição Auxiliar | 88243 | AJUDANTE ESPECIALIZADO COM ENCARGOS COMPLEMENTARES | H | 0.192 | 18.01 | 3.45
Composição Auxiliar | 88270 | IMPERMEABILIZADOR COM ENCARGOS COMPLEMENTARES | H | 0.948 | 20.59 | 19.51
Insumo | 00004226 | GAS DE COZINHA - GLP | KG | 0.26 | 8.07 | 2.09
Insumo | 00004014 | MANTA ASFALTICA ELASTOMERICA EM POLIESTER 3 MM, TIPO III, CLASSE B, ACABAMENTO PP (NBR 9952) | m² | 1.125 | 45.7 | 51.41
Insumo | 00000511 | PRIMER PARA MANTA ASFALTICA A BASE DE ASFALTO MODIFICADO DILUIDO EM SOLVENTE, APLICACAO A FRIO | L | 0.615 | 14 | 8.61
5.1.1 | Código | Descrição | Und | Quant. | Valor Unit | Total
Composição | EST-MET-005 | FORNECIMENTO DE ESTRUTURA METÁLICA EM PERFIL LAMINADO, INCLUSIVE FABRICAÇÃO, TRANSPORTE, MONTAGEM E APLICAÇÃO DE FUNDO PREPARADOR ANTICORROSIVO EM SUPERFÍCIE METÁLICA, UMA (1) DEMÃO | KG | 1 | 21.22 | 21.22
Composição Auxiliar | PIN-ZAR-006 | PINTURA ANTICORROSIVA A BASE DE ÓXIDO DE FERRO (ZARCÃO) EM ESQUADRIA E SUPERFÍCIE METÁLICA, UMA (1) DEMÃO | m² | 0.034078 | 9.5 | 0.32
Insumo | MATED- 20140 | AÇO (APLICAÇÃO: CHAPAS ¦NORMA: ASTM A-36) | Kg | 0.1 | 12.04 | 1.2
Insumo | MATED- 20138 | AÇO (APLICAÇÃO: PERFIS ESTRUTURAIS¦NORMAS: ASTM A-36/A-572) | Kg | 0.85 | 10.28 | 8.73
Insumo | MATED- 20139 | AÇO (APLICAÇÃO: USO GERAL¦NORMAS: ASTM A- 36/A-572) | Kg | 0.05 | 9.62 | 0.48
Insumo | ED-20567 | ESTRUTURA METÁLICA EM PERFIL LAMINADO/ SOLDADO, EXCLUSIVE PINTURA (FABRICAÇÃO) | Kg | 1 | 3.27 | 3.27
Insumo | ED-20568 | ESTRUTURA METÁLICA EM PERFIL LAMINADO/ SOLDADO, EXCLUSIVE PINTURA (TRANSPORTE E MONTAGEM) | Kg | 1 | 7.22 | 7.22
5.2.1 | Código | Descrição | Und | Quant. | Valor Unit | Total
Composição | COB-TEL-050 | COBERTURA EM TELHA METÁLICA GALVANIZADA TRAPEZOIDAL, TIPO DUPLA TERMOACÚSTICA COM DUAS FACES TRAPEZOIDAIS, ESP. 0,43MM, PREENCHIMENTO EM POLIESTIRENO EXPANDIDO/ISOPOR COM ESP. 30MM, ACABAMENTO NATURAL, INCLUSIVE ACESSÓRIOS PARA FIXAÇÃO, FORNECIMENTO E INSTALAÇÃO | m² | 1 | 208.6 | 208.6
Composição Auxiliar | MAO-OFC-070 | MONTADOR COM ENCARGOS COMPLEMENTARES | HORA | 0.5 | 18.51 | 9.25
Composição Auxiliar | MAO-AJD-040 | SERVENTE COM ENCARGOS COMPLEMENTARES | HORA | 1 | 14.92 | 14.92
Insumo | MATED- 11377 | CONJUNTO VEDAÇÃO ELÁSTICA (DIÂMETRO DO FURO: 8MM) | un | 0.61 | 0.12 | 0.07
Insumo | MATED- 11379 | GANCHO CHATO PARA FIXAÇÃO DE TELHAS ( COMPRIMENTO: 100MM) | U | 3 | 0.98 | 2.94
Insumo | MATED- 12553 | TELHA GALVANIZADA ( MODELO: TRAPEZOIDAL/ ACABAMENTO: NATURAL SEM PINTURA/ESPESSURA TELHA: 0,43MM/ ESPESSURA EPS: 30MM/ ALTURA: 40MM/TIPO: DUPLA TERMOACÚSTICA COM DUAS FACES TRAPEZOIDAIS/ PREENCHIMENTO: POLIESTIRENO EXPANDIDO -ISOPOR/MATERIAL: GALVALUME) | m² | 1.2 | 151.19 | 181.42
5.2.2 | Código | Descrição | Und | Quant. | Valor Unit | Total
Composição | 100739 | PINTURA COM TINTA ALQUÍDICA DE ACABAMENTO (ESMALTE SINTÉTICO ACETINADO) PULVERIZADA SOBRE PERFIL METÁLICO EXECUTADO EM FÁBRICA (POR DEMÃO). AF_01/2020_P | m² | 1 | 9.12 | 9.12
Composição Auxiliar | 88310 | PINTOR COM ENCARGOS COMPLEMENTARES | H | 0.0635 | 21.68 | 1.37
Insumo | 00005318 | DILUENTE AGUARRAS | L | 0.0584 | 17.82 | 1.04
Insumo | 00007311 | TINTA ESMALTE SINTETICO PREMIUM ACETINADO | L | 0.1945 | 34.53 | 6.71
5.2.3 | Código | Descrição | Und | Quant. | Valor Unit | Total
Composição | PIN-ESM-010 | PINTURA ESMALTE EM ESTRUTURA DE AÇO CARBONO, DUAS (2) DEMÃOS, EXCLUSIVE FUNDO ANTICORROSIVO | m² | 1 | 19.05 | 19.05
Composição Auxiliar | MAO-AJD-030 | AJUDANTE DE PINTOR COM ENCARGOS COMPLEMENTARES | HORA | 0.2 | 17.19 | 3.43
Composição Auxiliar | MAO-OFC-080 | PINTOR COM ENCARGOS COMPLEMENTARES | HORA | 0.4 | 21.55 | 8.62
Insumo | MATED- 11433 | LIXA PARA SUPERFÍCIE METÁLICA EM FOLHA ( GRÃO: 100¦DIMENSÃO: 225x275MM) | un | 0.25 | 2.99 | 0.74
Insumo | MATED- 11432 | SOLVENTE DILUENTE À BASE DE AGUARRÁS | l | 0.02 | 10.8 | 0.21
Insumo | MATED- 11444 | TINTA ESMALTE SINTÉTICO (TIPO: PREMIUM/ ACABAMENTO: ACETINADO ) | l | 0.21 | 28.81 | 6.05
5.3.1 | Código | Descrição | Und | Quant. | Valor Unit | Total
Composição | 94229 | CALHA EM CHAPA DE AÇO GALVANIZADO NÚMERO 24, DESENVOLVIMENTO DE 100 CM, INCLUSO TRANSPORTE VERTICAL. AF_07/2019 | M | 1 | 200.1 | 200.1
Composição Auxiliar | 93281 | GUINCHO ELÉTRICO DE COLUNA, CAPACIDADE 400 KG, COM MOTO FREIO, MOTOR TRIFÁSICO DE 1,25 CV - CHP DIURNO. AF_03/2016 | CHP | 0.0132 | 20.48 | 0.27
Composição Auxiliar | 93282 | GUINCHO ELÉTRICO DE COLUNA, CAPACIDADE 400 KG, COM MOTO FREIO, MOTOR TRIFÁSICO DE 1,25 CV - CHI DIURNO. AF_03/2016 | CHI | 0.0183 | 19.36 | 0.35
Composição Auxiliar | 88323 | TELHADISTA COM ENCARGOS COMPLEMENTARES | H | 0.539 | 22.27 | 12
Composição Auxiliar | 88316 | SERVENTE COM ENCARGOS COMPLEMENTARES | H | 0.633 | 15.05 | 9.52
Insumo | 00040784 | CALHA QUADRADA DE CHAPA DE ACO GALVANIZADA NUM 24, CORTE 100 CM | M | 1.05 | 117.78 | 123.66
Insumo | 00005061 | PREGO DE ACO POLIDO COM CABECA 18 X 27 (2 1/2 X 10) | KG | 0.025 | 19.63 | 0.49
Insumo | 00005104 | REBITE DE ALUMINIO VAZADO DE REPUXO, 3,2 X 8 MM (1KG = 1025 UNIDADES) | KG | 0.0049 | 104.8 | 0.51
Insumo | 00013388 | SOLDA EM BARRA DE ESTANHO-CHUMBO 50/50 | KG | 0.18 | 274.51 | 49.41
Insumo | 00000142 | SELANTE ELASTICO MONOCOMPONENTE A BASE DE POLIURETANO (PU) PARA JUNTAS DIVERSAS | 310ML | 0.161 | 24.17 | 3.89
5.3.2 | Código | Descrição | Und | Quant. | Valor Unit | Total
Composição | PLU-RUF-015 | RUFO E CONTRA-RUFO DE CHAPA GALVANIZADA Nº. 24, DESENVOLVIMENTO = 25 CM | M | 1 | 29.64 | 29.64
Composição Auxiliar | AUX-ARG-015 | ARGAMASSA, TRAÇO 1:4 (CIMENTO E AREIA), PREPARO MECÂNICO | m³ | 0.002 | 400.18 | 0.8
Composição Auxiliar | MAO-OFC-075 | PEDREIRO COM ENCARGOS COMPLEMENTARES | HORA | 0.5 | 20.48 | 10.24
Composição Auxiliar | MAO-AJD-040 | SERVENTE COM ENCARGOS COMPLEMENTARES | HORA | 0.5 | 14.92 | 7.46
Insumo | MATED- 12525 | RUFO E CONTRA-RUFO DE CHAPA GALVANIZADA Nº 24 GSG, DESENVOLVIMENTO = 25 CM | m | 1.1 | 10.13 | 11.14
5.3.3 | Código | Descrição | Und | Quant. | Valor Unit | Total
Composição | 91790 | (COMPOSIÇÃO REPRESENTATIVA) DO SERVIÇO DE INSTALAÇÃO DE TUBOS DE PVC, SÉRIE R, ÁGUA PLUVIAL, DN 100 MM (INSTALADO EM RAMAL DE ENCAMINHAMENTO, OU CONDUTORES VERTICAIS), INCLUSIVE CONEXÕES, CORTES E FIXAÇÕES, PARA PRÉDIOS. AF_10/2015 | M | 1 | 75.68 | 75.68
Composição Auxiliar | 89512 | TUBO PVC, SÉRIE R, ÁGUA PLUVIAL, DN 100 MM, FORNECIDO E INSTALADO EM RAMAL DE ENCAMINHAMENTO. AF_12/2014 | M | 0.3684 | 69.6 | 25.64
Composição Auxiliar | 89578 | TUBO PVC, SÉRIE R, ÁGUA PLUVIAL, DN 100 MM, FORNECIDO E INSTALADO EM CONDUTORES VERTICAIS DE ÁGUAS PLUVIAIS. AF_12/2014 | M | 0.6316 | 51.36 | 32.43
Composição Auxiliar | 89529 | JOELHO 90 GRAUS, PVC, SERIE R, ÁGUA PLUVIAL, DN 100 MM, JUNTA ELÁSTICA, FORNECIDO E INSTALADO EM RAMAL DE ENCAMINHAMENTO. AF_12/2014 | UN | 0.0196 | 47.5 | 0.93
Composição Auxiliar | 89554 | LUVA SIMPLES, PVC, SERIE R, ÁGUA PLUVIAL, DN 100 MM, JUNTA ELÁSTICA, FORNECIDO E INSTALADO EM RAMAL DE ENCAMINHAMENTO. AF_12/2014 | UN | 0.0348 | 25.26 | 0.87
Composição Auxiliar | 89559 | TÊ DE INSPEÇÃO, PVC, SERIE R, ÁGUA PLUVIAL, DN 100 MM, JUNTA ELÁSTICA, FORNECIDO E INSTALADO EM RAMAL DE ENCAMINHAMENTO. AF_12/2014 | UN | 0.0043 | 72.64 | 0.31
Composição Auxiliar | 89584 | JOELHO 90 GRAUS, PVC, SERIE R, ÁGUA PLUVIAL, DN 100 MM, JUNTA ELÁSTICA, FORNECIDO E INSTALADO EM CONDUTORES VERTICAIS DE ÁGUAS PLUVIAIS. AF_12/2014 | UN | 0.0831 | 46.08 | 3.82
Composição Auxiliar | 89585 | JOELHO 45 GRAUS, PVC, SERIE R, ÁGUA PLUVIAL, DN 100 MM, JUNTA ELÁSTICA, FORNECIDO E INSTALADO EM CONDUTORES VERTICAIS DE ÁGUAS PLUVIAIS. AF_12/2014 | UN | 0.0043 | 36.07 | 0.15
Composição Auxiliar | 89669 | LUVA SIMPLES, PVC, SERIE R, ÁGUA PLUVIAL, DN 100 MM, JUNTA ELÁSTICA, FORNECIDO E INSTALADO EM CONDUTORES VERTICAIS DE ÁGUAS PLUVIAIS. AF_12/2014 | UN | 0.0863 | 24.38 | 2.1
Composição Auxiliar | 89673 | REDUÇÃO EXCÊNTRICA, PVC, SERIE R, ÁGUA PLUVIAL, DN 100 X 75 MM, JUNTA ELÁSTICA, FORNECIDO E INSTALADO EM CONDUTORES VERTICAIS DE ÁGUAS PLUVIAIS. AF_12/2014 | UN | 0.0074 | 29.19 | 0.21
Composição Auxiliar | 89675 | TÊ DE INSPEÇÃO, PVC, SERIE R, ÁGUA PLUVIAL, DN 100 MM, JUNTA ELÁSTICA, FORNECIDO E INSTALADO EM CONDUTORES VERTICAIS DE ÁGUAS PLUVIAIS. AF_12/2014 | UN | 0.0184 | 71.76 | 1.32
Composição Auxiliar | 89681 | REDUÇÃO EXCÊNTRICA, PVC, SERIE R, ÁGUA PLUVIAL, DN 150 X 100 MM, JUNTA ELÁSTICA, FORNECIDO E INSTALADO EM CONDUTORES VERTICAIS DE ÁGUAS PLUVIAIS. AF_12/2014 | UN | 0.0367 | 79.3 | 2.91
Composição Auxiliar | 89690 | JUNÇÃO SIMPLES, PVC, SERIE R, ÁGUA PLUVIAL, DN 100 X 100 MM, JUNTA ELÁSTICA, FORNECIDO E INSTALADO EM CONDUTORES VERTICAIS DE ÁGUAS PLUVIAIS. AF_12/2014 | UN | 0.0021 | 85.2 | 0.17
Composição Auxiliar | 89699 | JUNÇÃO SIMPLES, PVC, SERIE R, ÁGUA PLUVIAL, DN 150 X 100 MM, JUNTA ELÁSTICA, FORNECIDO E INSTALADO EM CONDUTORES VERTICAIS DE ÁGUAS PLUVIAIS. AF_12/2014 | UN | 0.0043 | 218.67 | 0.94
Composição Auxiliar | 90438 | FURO EM ALVENARIA PARA DIÂMETROS MAIORES QUE 75 MM. AF_05/2015 | UN | 0.0566 | 38.53 | 2.18
Composição Auxiliar | 90455 | PASSANTE TIPO TUBO DE DIÂMETRO MAIOR QUE 75 MM, FIXADO EM LAJE. AF_05/2015 | UN | 0.2192 | 6.14 | 1.34
Composição Auxiliar | 91187 | FIXAÇÃO DE TUBOS HORIZONTAIS DE PVC, CPVC OU COBRE DIÂMETROS MAIORES QUE 75 MM COM ABRAÇADEIRA METÁLICA FLEXÍVEL 18 MM, FIXADA DIRETAMENTE NA LAJE. AF_05/2015 | M | 0.0178 | 5.72 | 0.1
Composição Auxiliar | 91192 | CHUMBAMENTO PONTUAL EM PASSAGEM DE TUBO COM DIÂMETRO MAIOR QUE 75 MM. AF_05/2015 | UN | 0.0566 | 4.64 | 0.26
6.1.1 | Código | Descrição | Und | Quant. | Valor Unit | Total
Composição | 97622 | DEMOLIÇÃO DE ALVENARIA DE BLOCO FURADO, DE FORMA MANUAL, SEM REAPROVEITAMENTO. AF_12/2017 | m³ | 1 | 39.61 | 39.61
Composição Auxiliar | 88309 | PEDREIRO COM ENCARGOS COMPLEMENTARES | H | 0.225 | 20.61 | 4.63
Composição Auxiliar | 88316 | SERVENTE COM ENCARGOS COMPLEMENTARES | H | 2.3248 | 15.05 | 34.98
6.1.2 | Código | Descrição | Und | Quant. | Valor Unit | Total
Composição | 98524 | LIMPEZA MANUAL DE VEGETAÇÃO EM TERRENO COM ENXADA.AF_05/2018 | m² | 1 | 2.5 | 2.5
Composição Auxiliar | 88441 | JARDINEIRO COM ENCARGOS COMPLEMENTARES | H | 0.0718 | 19.91 | 1.42
Composição Auxiliar | 88316 | SERVENTE COM ENCARGOS COMPLEMENTARES | H | 0.0718 | 15.05 | 1.08
6.2.1 | Código | Descrição | Und | Quant. | Valor Unit | Total
Composição | 103324 | ALVENARIA DE VEDAÇÃO DE BLOCOS CERÂMICOS FURADOS NA VERTICAL DE 14X19X39 CM (ESPESSURA 14 CM) E ARGAMASSA DE ASSENTAMENTO COM PREPARO EM BETONEIRA. AF_12/2021 | m² | 1 | 64.48 | 64.48
Composição Auxiliar | 87292 | ARGAMASSA TRAÇO 1:2:8 (EM VOLUME DE CIMENTO, CAL E AREIA MÉDIA ÚMIDA) PARA EMBOÇO/MASSA ÚNICA/ASSENTAMENTO DE ALVENARIA DE VEDAÇÃO, PREPARO MECÂNICO COM BETONEIRA 400 L. AF_08/2019 | m³ | 0.0118 | 429.77 | 5.07
Composição Auxiliar | 88309 | PEDREIRO COM ENCARGOS COMPLEMENTARES | H | 0.86 | 20.61 | 17.72
Composição Auxiliar | 88316 | SERVENTE COM ENCARGOS COMPLEMENTARES | H | 0.43 | 15.05 | 6.47
Insumo | 00037593 | BLOCO CERAMICO / TIJOLO VAZADO PARA ALVENARIA DE VEDACAO, FUROS NA VERTICAL, 14 X 19 X 39 CM (NBR 15270) | UN | 13.6 | 2.36 | 32.09
Insumo | 00037395 | PINO DE ACO COM FURO, HASTE = 27 MM (ACAO DIRETA) | CENTO | 0.01 | 72.17 | 0.72
Insumo | 00034547 | TELA DE ACO SOLDADA GALVANIZADA/ZINCADA PARA ALVENARIA, FIO D = *1,20 A 1,70* MM, MALHA 15 X 15 MM, (C X L) *50 X 12* CM | M | 0.42 | 5.76 | 2.41
6.2.2 | Código | Descrição | Und | Quant. | Valor Unit | Total
Composição | 103322 | ALVENARIA DE VEDAÇÃO DE BLOCOS CERÂMICOS FURADOS NA VERTICAL DE 9X19X39 CM (ESPESSURA 9 CM) E ARGAMASSA DE ASSENTAMENTO COM PREPARO EM BETONEIRA. AF_12/2021 | m² | 1 | 48.22 | 48.22
Composição Auxiliar | 87292 | ARGAMASSA TRAÇO 1:2:8 (EM VOLUME DE CIMENTO, CAL E AREIA MÉDIA ÚMIDA) PARA EMBOÇO/MASSA ÚNICA/ASSENTAMENTO DE ALVENARIA DE VEDAÇÃO, PREPARO MECÂNICO COM BETONEIRA 400 L. AF_08/2019 | m³ | 0.0104 | 429.77 | 4.46
Composição Auxiliar | 88309 | PEDREIRO COM ENCARGOS COMPLEMENTARES | H | 0.59 | 20.61 | 12.15
Composição Auxiliar | 88316 | SERVENTE COM ENCARGOS COMPLEMENTARES | H | 0.295 | 15.05 | 4.43
Insumo | 00037592 | BLOCO CERAMICO / TIJOLO VAZADO PARA ALVENARIA DE VEDACAO, FUROS NA VERTICAL,, 9 X 19 X 39 CM (NBR 15270) | UN | 13.6 | 1.86 | 25.29
Insumo | 00037395 | PINO DE ACO COM FURO, HASTE = 27 MM (ACAO DIRETA) | CENTO | 0.005 | 72.17 | 0.36
Insumo | 00034557 | TELA DE ACO SOLDADA GALVANIZADA/ZINCADA PARA ALVENARIA, FIO D = *1,20 A 1,70* MM, MALHA 15 X 15 MM, (C X L) *50 X 7,5* CM | M | 0.42 | 3.65 | 1.53
6.2.3 | Código | Descrição | Und | Quant. | Valor Unit | Total
Composição | 93191 | VERGA MOLDADA IN LOCO COM UTILIZAÇÃO DE BLOCOS CANALETA PARA JANELAS COM MAIS DE 1,5 M DE VÃO. AF_03/2016 | M | 1 | 43.16 | 43.16
Composição Auxiliar | 92793 | CORTE E DOBRA DE AÇO CA-50, DIÂMETRO DE 8,0 MM, UTILIZADO EM ESTRUTURAS DIVERSAS, EXCETO LAJES. AF_12/2015 | KG | 0.79 | 11.78 | 9.3
Composição Auxiliar | 90279 | GRAUTE FGK=20 MPA; TRAÇO 1:0,04:1,8:2,1 (EM MASSA SECA DE CIMENTO/ CAL/ AREIA GROSSA/ BRITA 0) - PREPARO MECÂNICO COM BETONEIRA 400 L. AF_09/2021 | m³ | 0.014 | 461.25 | 6.45
Composição Auxiliar | 87294 | ARGAMASSA TRAÇO 1:2:9 (EM VOLUME DE CIMENTO, CAL E AREIA MÉDIA ÚMIDA) PARA EMBOÇO/MASSA ÚNICA/ASSENTAMENTO DE ALVENARIA DE VEDAÇÃO, PREPARO MECÂNICO COM BETONEIRA 600 L. AF_08/2019 | m³ | 0.0019 | 409.82 | 0.77
Composição Auxiliar | 88309 | PEDREIRO COM ENCARGOS COMPLEMENTARES | H | 0.253 | 20.61 | 5.21
Composição Auxiliar | 88316 | SERVENTE COM ENCARGOS COMPLEMENTARES | H | 0.126 | 15.05 | 1.89
Insumo | 00000660 | CANALETA DE CONCRETO 19 X 19 X 19 CM (CLASSE C - NBR 6136) | UN | 5.34 | 2.16 | 11.53
Insumo | 00004491 | PONTALETE *7,5 X 7,5* CM EM PINUS, MISTA OU EQUIVALENTE DA REGIAO - BRUTA | M | 0.22 | 8.24 | 1.81
Insumo | 00006193 | TABUA NAO APARELHADA *2,5 X 20* CM, EM MACARANDUBA, ANGELIM OU EQUIVALENTE DA REGIAO - BRUTA | M | 0.183 | 33.91 | 6.2
6.2.4 | Código | Descrição | Und | Quant. | Valor Unit | Total
Composição | 93199 | CONTRAVERGA MOLDADA IN LOCO COM UTILIZAÇÃO DE BLOCOS CANALETA PARA VÃOS DE MAIS DE 1,5 M DE COMPRIMENTO. AF_03/2016 | M | 1 | 31.6 | 31.6
Composição Auxiliar | 92792 | CORTE E DOBRA DE AÇO CA-50, DIÂMETRO DE 6,3 MM, UTILIZADO EM ESTRUTURAS DIVERSAS, EXCETO LAJES. AF_12/2015 | KG | 0.49 | 11.75 | 5.75
Composição Auxiliar | 90279 | GRAUTE FGK=20 MPA; TRAÇO 1:0,04:1,8:2,1 (EM MASSA SECA DE CIMENTO/ CAL/ AREIA GROSSA/ BRITA 0) - PREPARO MECÂNICO COM BETONEIRA 400 L. AF_09/2021 | m³ | 0.014 | 461.25 | 6.45
Composição Auxiliar | 87294 | ARGAMASSA TRAÇO 1:2:9 (EM VOLUME DE CIMENTO, CAL E AREIA MÉDIA ÚMIDA) PARA EMBOÇO/MASSA ÚNICA/ASSENTAMENTO DE ALVENARIA DE VEDAÇÃO, PREPARO MECÂNICO COM BETONEIRA 600 L. AF_08/2019 | m³ | 0.0019 | 409.82 | 0.77
Composição Auxiliar | 88309 | PEDREIRO COM ENCARGOS COMPLEMENTARES | H | 0.253 | 20.61 | 5.21
Composição Auxiliar | 88316 | SERVENTE COM ENCARGOS COMPLEMENTARES | H | 0.126 | 15.05 | 1.89
Insumo | 00000660 | CANALETA DE CONCRETO 19 X 19 X 19 CM (CLASSE C - NBR 6136) | UN | 5.34 | 2.16 | 11.53
6.2.5 | Código | Descrição | Und | Quant. | Valor Unit | Total
Composição | 101162 | ALVENARIA DE VEDAÇÃO COM ELEMENTO VAZADO DE CERÂMICA (COBOGÓ) DE 7X20X20CM E ARGAMASSA DE ASSENTAMENTO COM PREPARO EM BETONEIRA. AF_05/2020 | m² | 1 | 125.53 | 125.53
Composição Auxiliar | 100489 | ARGAMASSA TRAÇO 1:3 (EM VOLUME DE CIMENTO E AREIA MÉDIA ÚMIDA), PREPARO MECÂNICO COM BETONEIRA 600 L. AF_08/2019 | m³ | 0.023 | 454.67 | 10.45
Composição Auxiliar | 88309 | PEDREIRO COM ENCARGOS COMPLEMENTARES | H | 2.22 | 20.61 | 45.75
Composição Auxiliar | 88316 | SERVENTE COM ENCARGOS COMPLEMENTARES | H | 1.11 | 15.05 | 16.7
Insumo | 00007272 | ELEMENTO VAZADO CERAMICO QUADRADO (TIPO RETO OU REDONDO), *7 A 9 X 20 X 20* CM (L X A X C) | UN | 23.29 | 2.26 | 52.63
6.2.6 | Código | Descrição | Und | Quant. | Valor Unit | Total
Composição | 93200 | FIXAÇÃO (ENCUNHAMENTO) DE ALVENARIA DE VEDAÇÃO COM ARGAMASSA APLICADA COM BISNAGA. AF_03/2016 | M | 1 | 2.44 | 2.44
Composição Auxiliar | 87294 | ARGAMASSA TRAÇO 1:2:9 (EM VOLUME DE CIMENTO, CAL E AREIA MÉDIA ÚMIDA) PARA EMBOÇO/MASSA ÚNICA/ASSENTAMENTO DE ALVENARIA DE VEDAÇÃO, PREPARO MECÂNICO COM BETONEIRA 600 L. AF_08/2019 | m³ | 0.0035 | 409.82 | 1.43
Composição Auxiliar | 88309 | PEDREIRO COM ENCARGOS COMPLEMENTARES | H | 0.043 | 20.61 | 0.88
Composição Auxiliar | 88316 | SERVENTE COM ENCARGOS COMPLEMENTARES | H | 0.009 | 15.05 | 0.13
6.3.1 | Código | Descrição | Und | Quant. | Valor Unit | Total
Composição | 87905 | CHAPISCO APLICADO EM ALVENARIA (COM PRESENÇA DE VÃOS) E ESTRUTURAS DE CONCRETO DE FACHADA, COM COLHER DE PEDREIRO. ARGAMASSA TRAÇO 1:3 COM PREPARO EM BETONEIRA 400L. AF_06/2014 | m² | 1 | 6.92 | 6.92
Composição Auxiliar | 87313 | ARGAMASSA TRAÇO 1:3 (EM VOLUME DE CIMENTO E AREIA GROSSA ÚMIDA) PARA CHAPISCO CONVENCIONAL, PREPARO MECÂNICO COM BETONEIRA 400 L. AF_08/2019 | m³ | 0.0042 | 426.76 | 1.79
Composição Auxiliar | 88309 | PEDREIRO COM ENCARGOS COMPLEMENTARES | H | 0.183 | 20.61 | 3.77
Composição Auxiliar | 88316 | SERVENTE COM ENCARGOS COMPLEMENTARES | H | 0.091 | 15.05 | 1.36
6.3.2 | Código | Descrição | Und | Quant. | Valor Unit | Total
Composição | 89048 | (COMPOSIÇÃO REPRESENTATIVA) DO SERVIÇO DE EMBOÇO/MASSA ÚNICA, TRAÇO 1:2:8, PREPARO MECÂNICO, COM BETONEIRA DE 400L, EM PAREDES DE AMBIENTES INTERNOS, COM EXECUÇÃO DE TALISCAS, PARA EDIFICAÇÃO HABITACIONAL MULTIFAMILIAR (PRÉDIO). AF_11/2014 | m² | 1 | 29.01 | 29.01
Composição Auxiliar | 87529 | MASSA ÚNICA, PARA RECEBIMENTO DE PINTURA, EM ARGAMASSA TRAÇO 1:2:8, PREPARO MECÂNICO COM BETONEIRA 400L, APLICADA MANUALMENTE EM FACES INTERNAS DE PAREDES, ESPESSURA DE 20MM, COM EXECUÇÃO DE TALISCAS. AF_06/2014 | m² | 0.7349 | 28.4 | 20.87
Composição Auxiliar | 87527 | EMBOÇO, PARA RECEBIMENTO DE CERÂMICA, EM ARGAMASSA TRAÇO 1:2:8, PREPARO MECÂNICO COM BETONEIRA 400L, APLICADO MANUALMENTE EM FACES INTERNAS DE PAREDES, PARA AMBIENTE COM ÁREA MENOR QUE 5M2, ESPESSURA DE 20MM, COM EXECUÇÃO DE TALISCAS. AF_06/2014 | m² | 0.2298 | 31.27 | 7.18
Composição Auxiliar | 87531 | EMBOÇO, PARA RECEBIMENTO DE CERÂMICA, EM ARGAMASSA TRAÇO 1:2:8, PREPARO MECÂNICO COM BETONEIRA 400L, APLICADO MANUALMENTE EM FACES INTERNAS DE PAREDES, PARA AMBIENTE COM ÁREA ENTRE 5M2 E 10M2, ESPESSURA DE 20MM, COM EXECUÇÃO DE TALISCAS. AF_06/2014 | m² | 0.0353 | 27.38 | 0.96
6.3.3 | Código | Descrição | Und | Quant. | Valor Unit | Total
Composição | 87775 | EMBOÇO OU MASSA ÚNICA EM ARGAMASSA TRAÇO 1:2:8, PREPARO MECÂNICO COM BETONEIRA 400 L, APLICADA MANUALMENTE EM PANOS DE FACHADA COM PRESENÇA DE VÃOS, ESPESSURA DE 25 MM. AF_06/2014 | m² | 1 | 44.99 | 44.99
Composição Auxiliar | 87292 | ARGAMASSA TRAÇO 1:2:8 (EM VOLUME DE CIMENTO, CAL E AREIA MÉDIA ÚMIDA) PARA EMBOÇO/MASSA ÚNICA/ASSENTAMENTO DE ALVENARIA DE VEDAÇÃO, PREPARO MECÂNICO COM BETONEIRA 400 L. AF_08/2019 | m³ | 0.0314 | 429.77 | 13.49
Composição Auxiliar | 88309 | PEDREIRO COM ENCARGOS COMPLEMENTARES | H | 0.78 | 20.61 | 16.07
Composição Auxiliar | 88316 | SERVENTE COM ENCARGOS COMPLEMENTARES | H | 0.78 | 15.05 | 11.73
Insumo | 00037411 | TELA DE ACO SOLDADA GALVANIZADA/ZINCADA PARA ALVENARIA, FIO D = *1,24 MM, MALHA 25 X 25 MM | m² | 0.1388 | 26.69 | 3.7
6.3.4 | Código | Descrição | Und | Quant. | Valor Unit | Total
Composição | 89170 | (COMPOSIÇÃO REPRESENTATIVA) DO SERVIÇO DE REVESTIMENTO CERÂMICO PARA PAREDES INTERNAS, MEIA OU PAREDE INTEIRA, PLACAS TIPO ESMALTADA EXTRA DE 20X20 CM, PARA EDIFICAÇÕES HABITACIONAIS UNIFAMILIAR (CASAS) E EDIFICAÇÕES PÚBLICAS PADRÃO. AF_11/2014 | m² | 1 | 56.34 | 56.34
Composição Auxiliar | 87264 | REVESTIMENTO CERÂMICO PARA PAREDES INTERNAS COM PLACAS TIPO ESMALTADA EXTRA DE DIMENSÕES 20X20 CM APLICADAS EM AMBIENTES DE ÁREA MENOR QUE 5 M² NA ALTURA INTEIRA DAS PAREDES. AF_06/2014 | m² | 0.4674 | 58.22 | 27.21
Composição Auxiliar | 87265 | REVESTIMENTO CERÂMICO PARA PAREDES INTERNAS COM PLACAS TIPO ESMALTADA EXTRA DE DIMENSÕES 20X20 CM APLICADAS EM AMBIENTES DE ÁREA MAIOR QUE 5 M² NA ALTURA INTEIRA DAS PAREDES. AF_06/2014 | m² | 0.2826 | 51.42 | 14.53
Composição Auxiliar | 87266 | REVESTIMENTO CERÂMICO PARA PAREDES INTERNAS COM PLACAS TIPO ESMALTADA EXTRA DE DIMENSÕES 20X20 CM APLICADAS EM AMBIENTES DE ÁREA MENOR QUE 5 M² A MEIA ALTURA DAS PAREDES. AF_06/2014 | m² | 0.069 | 60.62 | 4.18
Composição Auxiliar | 87267 | REVESTIMENTO CERÂMICO PARA PAREDES INTERNAS COM PLACAS TIPO ESMALTADA EXTRA DE DIMENSÕES 20X20 CM APLICADAS EM AMBIENTES DE ÁREA MAIOR QUE 5 M² A MEIA ALTURA DAS PAREDES. AF_06/2014 | m² | 0.181 | 57.62 | 10.42
6.4.1 | Código | Descrição | Und | Quant. | Valor Unit | Total
Composição | 96486 | FORRO DE PVC, LISO, PARA AMBIENTES COMERCIAIS, INCLUSIVE ESTRUTURA DE FIXAÇÃO. AF_05/2017_P | m² | 1 | 79.82 | 79.82
Composição Auxiliar | 88278 | MONTADOR DE ESTRUTURA METÁLICA COM ENCARGOS COMPLEMENTARES | H | 0.4994 | 19.01 | 9.49
Insumo | 00043131 | ARAME GALVANIZADO 6 BWG, D = 5,16 MM (0,157 KG/M), OU 8 BWG, D = 4,19 MM (0,101 KG/M), OU 10 BWG, D = 3,40 MM (0,0713 KG/M) | KG | 0.0426 | 31.25 | 1.33
Insumo | 00036225 | FORRO DE PVC LISO, BRANCO, REGUA DE 20 CM, ESPESSURA DE 8 MM A 10 MM, COMPRIMENTO 6 M (SEM COLOCACAO) | m² | 1.0956 | 36.07 | 39.51
Insumo | 00040552 | PARAFUSO, AUTO ATARRACHANTE, CABECA CHATA, FENDA SIMPLES, 1/4 (6,35 MM) X 25 MM | CENTO | 0.0333 | 61.9 | 2.06
Insumo | 00039443 | PARAFUSO DRY WALL, EM ACO ZINCADO, CABECA LENTILHA E PONTA BROCA (LB), LARGURA 4,2 MM, COMPRIMENTO 13 MM | UN | 2.1912 | 0.32 | 0.7
Insumo | 00040547 | PARAFUSO ZINCADO, AUTOBROCANTE, FLANGEADO, 4,2 MM X 19 MM | CENTO | 0.0132 | 36.11 | 0.47
Insumo | 00039430 | PENDURAL OU PRESILHA REGULADORA, EM ACO GALVANIZADO, COM CORPO, MOLA E REBITE, PARA PERFIL TIPO CANALETA DE ESTRUTURA EM FORROS DRYWALL | UN | 1.3265 | 2.27 | 3.01
Insumo | 00039427 | PERFIL CANALETA, FORMATO C, EM ACO ZINCADO, PARA ESTRUTURA FORRO DRYWALL, E = 0,5 MM, *46 X 18* (L X H), COMPRIMENTO 3 M | M | 3.8499 | 6.04 | 23.25
6.5.1 | Código | Descrição | Und | Quant. | Valor Unit | Total
Composição | 88489 | APLICAÇÃO MANUAL DE PINTURA COM TINTA LÁTEX ACRÍLICA EM PAREDES, DUAS DEMÃOS. AF_06/2014 | m² | 1 | 11.71 | 11.71
Composição Auxiliar | 88316 | SERVENTE COM ENCARGOS COMPLEMENTARES | H | 0.069 | 15.05 | 1.03
Composição Auxiliar | 88310 | PINTOR COM ENCARGOS COMPLEMENTARES | H | 0.187 | 21.68 | 4.05
Insumo | 00007356 | TINTA LATEX ACRILICA PREMIUM, COR BRANCO FOSCO | L | 0.33 | 20.11 | 6.63
6.5.2 | Código | Descrição | Und | Quant. | Valor Unit | Total
Composição | 88485 | APLICAÇÃO DE FUNDO SELADOR ACRÍLICO EM PAREDES, UMA DEMÃO. AF_06/2014 | m² | 1 | 2.53 | 2.53
Composição Auxiliar | 88316 | SERVENTE COM ENCARGOS COMPLEMENTARES | H | 0.014 | 15.05 | 0.21
Composição Auxiliar | 88310 | PINTOR COM ENCARGOS COMPLEMENTARES | H | 0.039 | 21.68 | 0.84
Insumo | 00006085 | SELADOR ACRILICO OPACO PREMIUM INTERIOR/EXTERIOR | L | 0.16 | 9.27 | 1.48
6.5.3 | Código | Descrição | Und | Quant. | Valor Unit | Total
Composição | 102218 | PINTURA TINTA DE ACABAMENTO (PIGMENTADA) ESMALTE SINTÉTICO FOSCO EM MADEIRA, 2 DEMÃOS. AF_01/2021 | m² | 1 | 12.87 | 12.87
Composição Auxiliar | 88310 | PINTOR COM ENCARGOS COMPLEMENTARES | H | 0.3805 | 21.68 | 8.24
Insumo | 00005318 | DILUENTE AGUARRAS | L | 0.013 | 17.82 | 0.23
Insumo | 00007288 | TINTA ESMALTE SINTETICO PREMIUM FOSCO | L | 0.13 | 33.89 | 4.4
Composição | 88423 | APLICAÇÃO MANUAL DE PINTURA COM TINTA TEXTURIZADA ACRÍLICA EM PAREDES EXTERNAS DE CASAS, UMA COR. AF_06/2014 | m² | 1 | 13.77 | 13.77
Composição Auxiliar | 88316 | SERVENTE COM ENCARGOS COMPLEMENTARES | H | 0.044 | 15.05 | 0.66
Composição Auxiliar | 88310 | PINTOR COM ENCARGOS COMPLEMENTARES | H | 0.176 | 21.68 | 3.81
Insumo | 00038877 | MASSA PREMIUM PARA TEXTURA LISA DE BASE ACRILICA, USO INTERNO E EXTERNO | KG | 1.938 | 4.8 | 9.3
6.6.2 | Código | Descrição | Und | Quant. | Valor Unit | Total
Composição | 88485 | APLICAÇÃO DE FUNDO SELADOR ACRÍLICO EM PAREDES, UMA DEMÃO. AF_06/2014 | m² | 1 | 2.53 | 2.53
Composição Auxiliar | 88316 | SERVENTE COM ENCARGOS COMPLEMENTARES | H | 0.014 | 15.05 | 0.21
Composição Auxiliar | 88310 | PINTOR COM ENCARGOS COMPLEMENTARES | H | 0.039 | 21.68 | 0.84
Insumo | 00006085 | SELADOR ACRILICO OPACO PREMIUM INTERIOR/EXTERIOR | L | 0.16 | 9.27 | 1.48
6.7.1 | Código | Descrição | Und | Quant. | Valor Unit | Total
Composição | PIS-MIT-020 | PISO EM GRANILITE/MARMORITE, ESP. 8MM, ACABAMENTO LAVADO TIPO FULGET, COR NATURAL, MODULAÇÃO DE 1X1M, INCLUSO JUNTA PLÁSTICA | m² | 1 | 65.8 | 65.8
Composição Auxiliar | MAO-AJD-040 | SERVENTE COM ENCARGOS COMPLEMENTARES | HORA | 0.3 | 14.92 | 4.47
Insumo | MATED- 11248 | AREIA LAVADA POSTO OBRA (TIPO: MÉDIA) | m³ | 0.04 | 91.25 | 3.65
Insumo | MATED- 11258 | CIMENTO PORTLAND CP II- E-32 (RESISTÊNCIA: 32,00 MPA) | Kg | 18 | 0.57 | 10.26
Insumo | MATED- 11421 | JUNTA PLÁSTICA PARA PISO - PERFIL "T" ( LARGURA: 3MM/ALTURA: 27MM) | m | 2.2 | 1.1 | 2.42
Insumo | MATED- 11130 | PISO EM MARMORITE ACABAMENTO FULGER, COR VERMELHA, NATURAL COM GRÂNULOS BRANCOS - FORNECIMENTO E INSTALAÇÃO | m² | 1 | 45 | 45
6.7.2 | Código | Descrição | Und | Quant. | Valor Unit | Total
Composição | SOL-ARD-005 | SOLEIRA DE ARDÓSIA E = 2 CM | m² | 1 | 141.03 | 141.03
Composição Auxiliar | REV-AZU-015 | APLICAÇÃO DE REJUNTE CIMENTÍCIO COLORIDO INDUSTRIALIZADO PARA REVESTIMENTOS DE PAREDE/PISO COM JUNTAS DE ATÉ 3MM DE ESPESSURA | m² | 1 | 4.34 | 4.34
Composição Auxiliar | MAO-OFC-075 | PEDREIRO COM ENCARGOS COMPLEMENTARES | HORA | 1.2 | 20.48 | 24.57
Composição Auxiliar | MAO-AJD-040 | SERVENTE COM ENCARGOS COMPLEMENTARES | HORA | 1 | 14.92 | 14.92
Insumo | MATED- 12352 | ARGAMASSA COLANTE ( TIPO: AC-III) | Kg | 5 | 1.66 | 8.3
Insumo | MATED- 12635 | PEITORIL/SOLEIRA EM ARDÓSIA (COR: NATURAL/ ESPESSURA: 2CM) | m² | 1.05 | 84.67 | 88.9
6.7.3 | Código | Descrição | Und | Quant. | Valor Unit | Total
Composição | COMP-RU-09 | Rodapé Arredondado com raio inferior maior, Gail ref.4706 ou similar, aplicado com argamassa industrializada ac-i, rejuntado | M | 1 | 54.107 | 54.107
Composição Auxiliar | 88309 | PEDREIRO COM ENCARGOS COMPLEMENTARES | H | 0.4 | 20.61 | 8.24
Composição Auxiliar | 88316 | SERVENTE COM ENCARGOS COMPLEMENTARES | H | 0.4 | 15.05 | 6.02
Insumo | 00034357 | REJUNTE CIMENTICIO, QUALQUER COR | KG | 0.06 | 3.69 | 0.22
Insumo | 00001381 | ARGAMASSA COLANTE AC I PARA CERAMICAS | KG | 0.45 | 0.63 | 0.28
Insumo | PM03 | Rodapé Arredondado com raio inferior maior, Gail ref.4706 ou similar | 1.05 | 1.05 | 37.4733 | 39.347 | 41
6.7.4 | Código | Descrição | Und | Quant. | Valor Unit | Total
Composição | PIS-FAI-005 | APLICAÇÃO DE FAIXA/FITA ADESIVA ANTIDERRAPANTE, LARGURA 50MM, EM DEGRAUS DE ESCADA, INCLUSIVE FORNECIMENTO | M | 1 | 17 | 17
Composição Auxiliar | MAO-AJD-040 | SERVENTE COM ENCARGOS COMPLEMENTARES | HORA | 0.25 | 14.92 | 3.73
Insumo | MATED- 11975 | FITA ANTIDERRAPANTE | m | 1 | 13.27 | 13.27
6.7.5 | Código | Descrição | Und | Quant. | Valor Unit | Total
Composição | ROD-MIT-010 | RODAPÉ EM GRANILITE/MARMORITE, ACABAMENTO POLIDO, COR CINZA, ALTURA 7CM, INCLUSIVE POLIMENTO | M | 1 | 27.55 | 27.55
Composição Auxiliar | MAO-OFC-075 | PEDREIRO COM ENCARGOS COMPLEMENTARES | HORA | 0.54 | 20.48 | 11.05
Composição Auxiliar | MAO-AJD-040 | SERVENTE COM ENCARGOS COMPLEMENTARES | HORA | 0.54 | 14.92 | 8.05
Insumo | MATED- 11248 | AREIA LAVADA POSTO OBRA (TIPO: MÉDIA) | m³ | 0.07 | 91.25 | 6.38
Insumo | MATED- 11258 | CIMENTO PORTLAND CP II- E-32 (RESISTÊNCIA: 32,00 MPA) | Kg | 2.94 | 0.57 | 1.67
Insumo | MATED- 12828 | GRANILHA/ GRANA/ PEDRISCO OU AGREGADO EM MARMORE/ GRANITO/ QUARTZO E CALCARIO, PRETO, CINZA, PALHA OU BRANCO | Kg | 2.24 | 0.18 | 0.4
6.7.6 | Código | Descrição | Und | Quant. | Valor Unit | Total
Composição | COMP-RU-10 | Revestimento cerâmico para piso ou parede, 24 x 11,6 cm, e=9mm, placa extrudada, gail, ref. 1001 ou similar, aplicado com argamassa industrializada ac-i, rejuntado. | M² | 1 | 104.8167 | 104.8167
Composição Auxiliar | 88256 | AZULEJISTA OU LADRILHISTA COM ENCARGOS COMPLEMENTARES | H | 0.24 | 22.41 | 5.37
Composição Auxiliar | 88316 | SERVENTE COM ENCARGOS COMPLEMENTARES | H | 0.15 | 15.05 | 2.25
Insumo | 00001381 | ARGAMASSA COLANTE AC I PARA CERAMICAS | KG | 4.86 | 0.63 | 3.06
Insumo | 00034357 | REJUNTE CIMENTICIO, QUALQUER COR | KG | 0.24 | 3.69 | 0.88
Insumo | PM04 | Revestimento cerâmico para piso ou parede, 24 x 11,6 cm, e=9mm, placa extrudada, gail, ref. 1001 ou similar | M² | 1 | 93.2567 | 93.2567
6.8.1 | Código | Descrição | Und | Quant. | Valor Unit | Total
Composição | 91341 | PORTA EM ALUMÍNIO DE ABRIR TIPO VENEZIANA COM GUARNIÇÃO, FIXAÇÃO COM PARAFUSOS - FORNECIMENTO E INSTALAÇÃO. AF_12/2019 | m² | 1 | 621.34 | 621.34
Composição Auxiliar | 88309 | PEDREIRO COM ENCARGOS COMPLEMENTARES | H | 0.3826 | 20.61 | 7.88
Composição Auxiliar | 88316 | SERVENTE COM ENCARGOS COMPLEMENTARES | H | 0.191 | 15.05 | 2.87
Insumo | 00007568 | BUCHA DE NYLON SEM ABA S10, COM PARAFUSO DE 6,10 X 65 MM EM ACO ZINCADO COM ROSCA SOBERBA, CABECA CHATA E FENDA PHILLIPS | UN | 4.8166 | 0.49 | 2.36
Insumo | 00036888 | GUARNICAO / MOLDURA / ARREMATE DE ACABAMENTO PARA ESQUADRIA, EM ALUMINIO PERFIL 25, ACABAMENTO ANODIZADO BRANCO OU BRILHANTE, PARA 1 FACE | M | 6.8504 | 17.59 | 120.49
Insumo | 00039025 | PORTA DE ABRIR EM ALUMINIO TIPO VENEZIANA, ACABAMENTO ANODIZADO NATURAL, SEM GUARNICAO/ALIZAR/VISTA, 87 X 210 CM | UN | 0.5473 | 852.21 | 466.41
Insumo | 00000142 | SELANTE ELASTICO MONOCOMPONENTE A BASE DE POLIURETANO (PU) PARA JUNTAS DIVERSAS | 310ML | 0.8829 | 24.17 | 21.33
6.8.2 | Código | Descrição | Und | Quant. | Valor Unit | Total
Composição | FRG-FEC-015 | FECHADURA TIPO BANHEIRO (TRANQUETA), GRAU DE SEGURANÇA MÉDIO, DISTÂNCIA DE BROCA 40MM, ACABAMENTO COM ESPELHO CROMADO E MAÇANETA MODELO ALAVANCA EM ZAMAC, INCLUSIVE ACESSÓRIOS PARA FIXAÇÃO E UMA (1) CHAVE | UN | 1 | 82.92 | 82.92
Composição Auxiliar | MAO-AJD-010 | AJUDANTE DE CARPINTEIRO COM ENCARGOS COMPLEMENTARES | HORA | 0.61111 | 16.95 | 10.35
Composição Auxiliar | MAO-OFC-015 | CARPINTEIRO DE ESQUADRIA COM ENCARGOS COMPLEMENTARES | HORA | 1.2222 | 18.39 | 22.47
Insumo | MATED- 12484 | FECHADURA (APLICAÇÃO: BANHEIRO¦TIPO: TRANQUETA¦PARAFUSOS: INCLUSOS¦Nº DE CHAVE: 1¦ ESPELHO: CROMADO¦ DISTÂNCIA DE BROCA: 40MM¦GRAU DE SEGURANÇA: MÉDIO¦ MAÇANETA: ALAVANCA EM ZAMAC) | un | 1 | 50.1 | 50.1
6.8.3 | Código | Descrição | Und | Quant. | Valor Unit | Total
Composição | 91306 | FECHADURA DE EMBUTIR PARA PORTAS INTERNAS, COMPLETA, ACABAMENTO PADRÃO MÉDIO, COM EXECUÇÃO DE FURO - FORNECIMENTO E INSTALAÇÃO. AF_12/2019 | UN | 1 | 127.54 | 127.54
Composição Auxiliar | 88261 | CARPINTEIRO DE ESQUADRIA COM ENCARGOS COMPLEMENTARES | H | 0.767 | 18.52 | 14.2
Composição Auxiliar | 88316 | SERVENTE COM ENCARGOS COMPLEMENTARES | H | 0.384 | 15.05 | 5.77
Insumo | 00003093 | FECHADURA ROSETA REDONDA PARA PORTA INTERNA, EM ACO INOX (MAQUINA, TESTA E CONTRA-TESTA) E EM ZAMAC (MACANETA, LINGUETA E TRINCOS) COM ACABAMENTO CROMADO, MAQUINA DE 55 MM, INCLUINDO CHAVE TIPO INTERNA | CJ | 1 | 107.57 | 107.57
6.8.4 | Código | Descrição | Und | Quant. | Valor Unit | Total
Composição | 91314 | KIT DE PORTA DE MADEIRA PARA PINTURA, SEMI-OCA (LEVE OU MÉDIA), PADRÃO POPULAR, 80X210CM, ESPESSURA DE 3,5CM, ITENS INCLUSOS: DOBRADIÇAS, MONTAGEM E INSTALAÇÃO DO BATENTE, FECHADURA COM EXECUÇÃO DO FURO - FORNECIMENTO E INSTALAÇÃO. AF_12/2019 | UN | 1 | 747.59 | 747.59
Composição Auxiliar | 91292 | BATENTE PARA PORTA DE MADEIRA, FIXAÇÃO COM ARGAMASSA, PADRÃO POPULAR. FORNECIMENTO E INSTALAÇÃO. AF_12/2019_P | UN | 1 | 290.95 | 290.95
Composição Auxiliar | 90822 | PORTA DE MADEIRA PARA PINTURA, SEMI-OCA (LEVE OU MÉDIA), 80X210CM, ESPESSURA DE 3,5CM, INCLUSO DOBRADIÇAS - FORNECIMENTO E INSTALAÇÃO. AF_12/2019 | UN | 1 | 291.15 | 291.15
Composição Auxiliar | 91304 | FECHADURA DE EMBUTIR COM CILINDRO, EXTERNA, COMPLETA, ACABAMENTO PADRÃO POPULAR, INCLUSO EXECUÇÃO DE FURO - FORNECIMENTO E INSTALAÇÃO. AF_12/2019 | UN | 1 | 86.09 | 86.09
Composição Auxiliar | 100660 | ALIZAR DE 5X1,5CM PARA PORTA FIXADO COM PREGOS, PADRÃO POPULAR - FORNECIMENTO E INSTALAÇÃO. AF_12/2019 | M | 10 | 7.94 | 79.4
6.8.5 | Código | Descrição | Und | Quant. | Valor Unit | Total
Composição | FRG-MOL-005 | MOLA HIDRÁULICA NORMAL | U | 1 | 134 | 134
Composição Auxiliar | MAO-OFC-015 | CARPINTEIRO DE ESQUADRIA COM ENCARGOS COMPLEMENTARES | HORA | 2 | 18.39 | 36.78
Insumo | MATED- 11389 | MOLA HIDRÁULICA NORMAL | U | 1 | 97.22 | 97.22
6.8.6 | Código | Descrição | Und | Quant. | Valor Unit | Total
Composição | 100702 | PORTA DE CORRER DE ALUMÍNIO, COM DUAS FOLHAS PARA VIDRO, INCLUSO VIDRO LISO INCOLOR, FECHADURA E PUXADOR, SEM ALIZAR. AF_12/2019 | m² | 1 | 482.19 | 482.19
Composição Auxiliar | 88309 | PEDREIRO COM ENCARGOS COMPLEMENTARES | H | 0.282 | 20.61 | 5.81
Composição Auxiliar | 88316 | SERVENTE COM ENCARGOS COMPLEMENTARES | H | 0.141 | 15.05 | 2.12
Insumo | 00007568 | BUCHA DE NYLON SEM ABA S10, COM PARAFUSO DE 6,10 X 65 MM EM ACO ZINCADO COM ROSCA SOBERBA, CABECA CHATA E FENDA PHILLIPS | UN | 4.72 | 0.49 | 2.31
Insumo | 00036888 | GUARNICAO / MOLDURA / ARREMATE DE ACABAMENTO PARA ESQUADRIA, EM ALUMINIO PERFIL 25, ACABAMENTO ANODIZADO BRANCO OU BRILHANTE, PARA 1 FACE | M | 2.202 | 17.59 | 38.73
Insumo | 00004922 | PORTA DE CORRER EM ALUMINIO, DUAS FOLHAS MOVEIS COM VIDRO, FECHADURA E PUXADOR EMBUTIDO, ACABAMENTO ANODIZADO NATURAL, SEM GUARNICAO/ALIZAR/VISTA | m² | 1 | 431.69 | 431.69
Insumo | 00000142 | SELANTE ELASTICO MONOCOMPONENTE A BASE DE POLIURETANO (PU) PARA JUNTAS DIVERSAS | 310ML | 0.0637 | 24.17 | 1.53
6.8.7 | Código | Descrição | Und | Quant. | Valor Unit | Total
Composição | 91315 | KIT DE PORTA DE MADEIRA PARA PINTURA, SEMI-OCA (LEVE OU MÉDIA), PADRÃO POPULAR, 90X210CM, ESPESSURA DE 3,5CM, ITENS INCLUSOS: DOBRADIÇAS, MONTAGEM E INSTALAÇÃO DO BATENTE, FECHADURA COM EXECUÇÃO DO FURO - FORNECIMENTO E INSTALAÇÃO. AF_12/2019 | UN | 1 | 819.58 | 819.58
Composição Auxiliar | 90823 | PORTA DE MADEIRA PARA PINTURA, SEMI-OCA (LEVE OU MÉDIA), 90X210CM, ESPESSURA DE 3,5CM, INCLUSO DOBRADIÇAS - FORNECIMENTO E INSTALAÇÃO. AF_12/2019 | UN | 1 | 361.56 | 361.56
Composição Auxiliar | 91292 | BATENTE PARA PORTA DE MADEIRA, FIXAÇÃO COM ARGAMASSA, PADRÃO POPULAR. FORNECIMENTO E INSTALAÇÃO. AF_12/2019_P | UN | 1 | 290.95 | 290.95
Composição Auxiliar | 91304 | FECHADURA DE EMBUTIR COM CILINDRO, EXTERNA, COMPLETA, ACABAMENTO PADRÃO POPULAR, INCLUSO EXECUÇÃO DE FURO - FORNECIMENTO E INSTALAÇÃO. AF_12/2019 | UN | 1 | 86.09 | 86.09
Composição Auxiliar | 100660 | ALIZAR DE 5X1,5CM PARA PORTA FIXADO COM PREGOS, PADRÃO POPULAR - FORNECIMENTO E INSTALAÇÃO. AF_12/2019 | M | 10.2 | 7.94 | 80.98
6.8.8 | Código | Descrição | Und | Quant. | Valor Unit | Total
Composição | COMP-RU-03 | Porta vai e vem de ABS Alto Impacto de 12 mm de espessura, dobradiça com fechamento automático por gravidade, vedação com lona especial, visor em policarbonato de 3 mm, parachoque ABS de alto impacto - Fornecimento e Instalação Compatibilidade com o leitor de tela ativada. | UNI | 1 | 3983.3367 | 3983.3367
Composição Auxiliar | 88309 | PEDREIRO COM ENCARGOS COMPLEMENTARES | H | 1.3 | 20.61 | 26.79
Composição Auxiliar | 88316 | SERVENTE COM ENCARGOS COMPLEMENTARES | H | 0.65 | 15.05 | 9.78
Insumo | 00000142 | SELANTE ELASTICO MONOCOMPONENTE A BASE DE POLIURETANO (PU) PARA JUNTAS DIVERSAS | 310ML | 3.23 | 24.17 | 78.06
Insumo | 00007568 | BUCHA DE NYLON SEM ABA S10, COM PARAFUSO DE 6,10 X 65 MM EM ACO ZINCADO COM ROSCA SOBERBA, CABECA CHATA E FENDA PHILLIPS | UN | 17.6 | 0.49 | 8.62
Insumo | PM05 | PORTA VAI E VEM DE ABS ALTO IMPACTO DE 12 MM DE ESPESSURA, DOBRADIÇA COM FECHAMENTO AUTOMÁTICO POR GRAVIDADE, VEDAÇÃO COM LONA ESPECIAL, VISOR EM POLICARBONATO DE 3 MM, PARACHOQUE ABS DE ALTO IMPACTO | UNI | 1 | 3828.1667 | 3828.1667
Insumo | 00003106 | FERROLHO COM FECHO CHATO E PORTA CADEADO , EM ACO GALVANIZADO / ZINCADO, DE SOBREPOR, COM COMPRIMENTO DE 6", CHAPA COM ESPESSURA MINIMA DE 1,70 MM E LARGURA /MINIMA DE 5,00 CM (FECHO REFORCADO) (INCLUI PARAFUSOS) | UN | 2 | 15.96 | 31.92
6.8.9 | Código | Descrição | Und | Quant. | Valor Unit | Total
Composição | COMP-RU-04 | PORTA DE CORRER DE ALUMÍNIO, COM DUAS FOLHAS EM VENEZIANA E VIDRO, INCLUSO VIDRO LISO INCOLOR, FECHADURA E PUXADOR, SEM ALIZAR. AF_12/2019 (E03) | M² | 1 | 521.82 | 521.82
Composição Auxiliar | 88309 | PEDREIRO COM ENCARGOS COMPLEMENTARES | H | 0.28 | 20.61 | 5.77
Composição Auxiliar | 88316 | SERVENTE COM ENCARGOS COMPLEMENTARES | H | 0.14 | 15.05 | 2.1
Insumo | 00000142 | SELANTE ELASTICO MONOCOMPONENTE A BASE DE POLIURETANO (PU) PARA JUNTAS DIVERSAS | 310ML | 0.06 | 24.17 | 1.45
Insumo | 00004922 | PORTA DE CORRER EM ALUMINIO, DUAS FOLHAS MOVEIS COM VIDRO, FECHADURA E PUXADOR EMBUTIDO, ACABAMENTO ANODIZADO NATURAL, SEM GUARNICAO/ALIZAR/VISTA | m² | 0.5 | 431.69 | 215.84
Insumo | 00007568 | BUCHA DE NYLON SEM ABA S10, COM PARAFUSO DE 6,10 X 65 MM EM ACO ZINCADO COM ROSCA SOBERBA, CABECA CHATA E FENDA PHILLIPS | UN | 4.72 | 0.49 | 2.31
Insumo | 00036888 | GUARNICAO / MOLDURA / ARREMATE DE ACABAMENTO PARA ESQUADRIA, EM ALUMINIO PERFIL 25, ACABAMENTO ANODIZADO BRANCO OU BRILHANTE, PARA 1 FACE | M | 2.2 | 17.59 | 38.69
Insumo | 00039025 | PORTA DE ABRIR EM ALUMINIO TIPO VENEZIANA, ACABAMENTO ANODIZADO NATURAL, SEM GUARNICAO/ALIZAR/VISTA, 87 X 210 CM | UN | 0.3 | 852.21 | 255.66
6.9.1 | Código | Descrição | Und | Quant. | Valor Unit | Total
Composição | COMP-RU-05 | FORNECIMENTO E ASSENTAMENTO DE JANELA DE ALUMÍNIO, LINHA SUPREMA ACABAMENTO ANODIZADO, VIDRO FIXO E VENEZIANA COM CONTRAMARCO, INCLUSIVE FORNECIMENTO DE VIDRO LISO DE 4MM, FERRAGENS E ACESSÓRIOS | M² | 1 | 412.18 | 412.18
Composição Auxiliar | MAO-OFC-075 | PEDREIRO COM ENCARGOS COMPLEMENTARES | HORA | 1 | 20.48 | 20.48
Composição Auxiliar | MAO-AJD-040 | SERVENTE COM ENCARGOS COMPLEMENTARES | HORA | 1.5 | 14.92 | 22.38
Insumo | MATED- 11248 | AREIA LAVADA POSTO OBRA (TIPO: MÉDIA) | m³ | 0.01 | 91.25 | 0.91
Insumo | MATED- 11258 | CIMENTO PORTLAND CP II- E-32 (RESISTÊNCIA: 32,00 MPA) | Kg | 1.94 | 0.57 | 1.1
Insumo | MATED- 12722 | JANELA DE ALUMINIO SOB ENCOMENDA, ACABAMENTO TIPO NATURAL, BASCULA COM CONTRAMARCOS, INCLUSIVE FORNECIMENTO VIDRO LISO DE 4MM | m² | 0.6 | 353.99 | 212.39
Insumo | MATED- 7558 | PORTA DE ABRIR EM ALUMINIO TIPO VENEZIANA , ACABAMENTO ANODIZADO NATURAL, INCLUSIVE DOBRADIÇA E MARCO - EXCLUSIVE FECHADURA | m² | 0.4 | 387.32 | 154.92
6.9.2 | Código | Descrição | Und | Quant. | Valor Unit | Total
Composição | SER-JAN-035 | FORNECIMENTO E ASSENTAMENTO DE JANELA DE ALUMÍNIO, LINHA SUPREMA ACABAMENTO ANODIZADO, TIPO CORRER, 2 FOLHAS COM CONTRAMARCO, INCLUSIVE FORNECIMENTO DE VIDRO LISO DE 4MM, FERRAGENS E ACESSÓRIOS | m² | 1 | 413.58 | 413.58
Composição Auxiliar | MAO-OFC-075 | PEDREIRO COM ENCARGOS COMPLEMENTARES | HORA | 1 | 20.48 | 20.48
Composição Auxiliar | MAO-AJD-040 | SERVENTE COM ENCARGOS COMPLEMENTARES | HORA | 1.5 | 14.92 | 22.38
Insumo | MATED- 11248 | AREIA LAVADA POSTO OBRA (TIPO: MÉDIA) | m³ | 0.005 | 91.25 | 0.45
Insumo | MATED- 11258 | CIMENTO PORTLAND CP II- E-32 (RESISTÊNCIA: 32,00 MPA) | Kg | 1.94 | 0.57 | 1.1
Insumo | MATED- 12723 | JANELA DE ALUMINIO SOB ENCOMENDA, ACABAMENTO TIPO NATURAL, DE CORRER COM CONTRAMARCOS, INCLUSIVE FORNECIMENTO VIDRO LISO DE 4MM | m² | 1 | 369.17 | 369.17
6.9.3 | Código | Descrição | Und | Quant. | Valor Unit | Total
Composição | PEI-ARD-006 | PEITORIL DE ARDÓSIA E = 2 CM | m² | 1 | 141.03 | 141.03
Composição Auxiliar | REV-AZU-015 | APLICAÇÃO DE REJUNTE CIMENTÍCIO COLORIDO INDUSTRIALIZADO PARA REVESTIMENTOS DE PAREDE/PISO COM JUNTAS DE ATÉ 3MM DE ESPESSURA | m² | 1 | 4.34 | 4.34
Composição Auxiliar | MAO-OFC-075 | PEDREIRO COM ENCARGOS COMPLEMENTARES | HORA | 1.2 | 20.48 | 24.57
Composição Auxiliar | MAO-AJD-040 | SERVENTE COM ENCARGOS COMPLEMENTARES | HORA | 1 | 14.92 | 14.92
Insumo | MATED- 12352 | ARGAMASSA COLANTE ( TIPO: AC-III) | Kg | 5 | 1.66 | 8.3
Insumo | MATED- 12635 | PEITORIL/SOLEIRA EM ARDÓSIA (COR: NATURAL/ ESPESSURA: 2CM) | m² | 1.05 | 84.67 | 88.9
6.9.4 | Código | Descrição | Und | Quant. | Valor Unit | Total
Composição | COMP-RU-06 | TELA MOSQUITEIRO FIXADA EM PERFIL DE ALUMÍNIO - FORNECIMENTO E INSTALAÇÃO | M² | 1 | 120.51 | 120.51
Composição Auxiliar | 88316 | SERVENTE COM ENCARGOS COMPLEMENTARES | H | 0.8 | 15.05 | 12.04
Composição Auxiliar | 88261 | CARPINTEIRO DE ESQUADRIA COM ENCARGOS COMPLEMENTARES | H | 0.8 | 18.52 | 14.81
Insumo | 00011950 | BUCHA DE NYLON SEM ABA S6, COM PARAFUSO DE 4,20 X 40 MM EM ACO ZINCADO COM ROSCA SOBERBA, CABECA CHATA E FENDA PHILLIPS | UN | 2.2 | 0.16 | 0.35
Insumo | 00000592 | CANTONEIRA ALUMINIO ABAS IGUAIS 1 ", E = 1/8 ", 25,40 X 3,17 MM (0,408 KG/M) | KG | 1.64 | 55.1 | 90.36
Insumo | 00007170 | TELA FACHADEIRA EM POLIETILENO, ROLO DE 3 X 100 M (L X C), COR BRANCA, SEM LOGOMARCA - PARA PROTECAO DE OBRAS | m² | 1 | 2.95 | 2.95
6.9.5 | Código | Descrição | Und | Quant. | Valor Unit | Total
Composição | COMP-RU-07 | FORNECIMENTO E ASSENTAMENTO DE JANELA DE ALUMÍNIO, ACABAMENTO ANODIZADO, TIPO VENEZIANA COM CONTRAMARCO, INCLUSIVE FERRAGENS E ACESSÓRIOS | M² | 1 | 432.19 | 432.19
Composição Auxiliar | MAO-OFC-075 | PEDREIRO COM ENCARGOS COMPLEMENTARES | HORA | 1 | 20.48 | 20.48
Composição Auxiliar | MAO-AJD-040 | SERVENTE COM ENCARGOS COMPLEMENTARES | HORA | 1.5 | 14.92 | 22.38
Insumo | MATED- 11248 | AREIA LAVADA POSTO OBRA (TIPO: MÉDIA) | m³ | 0.01 | 91.25 | 0.91
Insumo | MATED- 11258 | CIMENTO PORTLAND CP II- E-32 (RESISTÊNCIA: 32,00 MPA) | Kg | 1.94 | 0.57 | 1.1
Insumo | MATED- 7558 | PORTA DE ABRIR EM ALUMINIO TIPO VENEZIANA , ACABAMENTO ANODIZADO NATURAL, INCLUSIVE DOBRADIÇA E MARCO - EXCLUSIVE FECHADURA | m² | 1 | 387.32 | 387.32
6.10.1 | Código | Descrição | Und | Quant. | Valor Unit | Total
Composição | DIV-PED-025 | DIVISÓRIA EM ARDÓSIA E = 3 CM, INCLUSIVE PERFIS EM CHAPA 18 | m² | 1 | 187 | 187
Composição Auxiliar | MAO-OFC-075 | PEDREIRO COM ENCARGOS COMPLEMENTARES | HORA | 2 | 20.48 | 40.96
Composição Auxiliar | MAO-AJD-040 | SERVENTE COM ENCARGOS COMPLEMENTARES | HORA | 4 | 14.92 | 59.68
Insumo | MATED- 11248 | AREIA LAVADA POSTO OBRA (TIPO: MÉDIA) | m³ | 0.0014 | 91.25 | 0.12
Insumo | MATED- 11258 | CIMENTO PORTLAND CP II- E-32 (RESISTÊNCIA: 32,00 MPA) | Kg | 0.111 | 0.57 | 0.06
Insumo | MATED- 12413 | DIVISÓRIA EM ARDÓSIA ( COR: NATURAL/ ESPESSURA: 3CM) | m² | 1 | 59 | 59
Insumo | MATED- 12405 | MASSA PLÁSTICA | U | 0.0003 | 16.24 | 0
Insumo | MATED- 11965 | PERFIL CHAPA 18 P/ DIVIS. ARDOSIA D=10CM, H=1,80M | U | 0.51 | 27.58 | 14.06
Insumo | MATED- 11964 | PERFIL CHAPA 18 P/ DIVIS. ARDOSIA D=18CM, H=1,80M | U | 0.77 | 17.05 | 13.12
6.10.2 | Código | Descrição | Und | Quant. | Valor Unit | Total
Composição | BAN-ARD-010 | BANCADA EM ARDÓSIA E = 3 CM, L = 55 CM, APOIADA EM CONSOLE DE METALON | m² | 1 | 220.56 | 220.56
Composição Auxiliar | AUX-ARG-010 | ARGAMASSA, TRAÇO 1:3 (CIMENTO E AREIA), PREPARO MECÂNICO | m³ | 0.012 | 469.15 | 5.62
Composição Auxiliar | MAO-OFC-075 | PEDREIRO COM ENCARGOS COMPLEMENTARES | HORA | 2.5 | 20.48 | 51.2
Composição Auxiliar | MAO-AJD-040 | SERVENTE COM ENCARGOS COMPLEMENTARES | HORA | 2.5 | 14.92 | 37.3
Insumo | MATED- 12367 | BANCADA EM ARDÓSIA PARA SANITÁRIO (COR: NATURAL/TIPO: POLIDO/ LARGURA: 55CM/ ESPESSURA: 3CM/ DETALHE: 35) | m² | 1 | 109.93 | 109.93
Insumo | MATED- 12792 | TESTEIRA EM ARDÓSIA ( COR: NATURAL/TIPO: POLIDO/ESPESSURA: 3CM) | m | 2.87 | 2.7 | 7.74
Insumo | MATED- 12746 | TUBO EM METALON GALVANIZADO (FORMATO: RETANGULAR¦SEÇÃO: 30X20MM¦ESPESSURA: 1, 25MM¦MASSA LINEAR: 0, 90KG/M) | m | 1.14 | 7.7 | 8.77
6.10.3 | Código | Descrição | Und | Quant. | Valor Unit | Total
Composição | 101740 | RODAPÉ EM ARDÓSIA ALTURA 10CM. AF_09/2020 | M | 1 | 32.19 | 32.19
Composição Auxiliar | 88309 | PEDREIRO COM ENCARGOS COMPLEMENTARES | H | 0.8536 | 20.61 | 17.59
Composição Auxiliar | 88316 | SERVENTE COM ENCARGOS COMPLEMENTARES | H | 0.3556 | 15.05 | 5.35
Insumo | 00037595 | ARGAMASSA COLANTE TIPO AC III | KG | 0.6 | 1.93 | 1.15
Insumo | 00010857 | RODAPE ARDOSIA, CINZA, 10 CM, E= *1CM | M | 1.04 | 7.79 | 8.1
6.11.1 | Código | Descrição | Und | Quant. | Valor Unit | Total
Composição | REV-CAN-010 | CANTONEIRA DE ALUMÍNIO PARA ACABAMENTO DE QUINAS | M | 1 | 17.95 | 17.95
Composição Auxiliar | MAO-OFC-075 | PEDREIRO COM ENCARGOS COMPLEMENTARES | HORA | 0.4 | 20.48 | 8.19
Composição Auxiliar | MAO-AJD-040 | SERVENTE COM ENCARGOS COMPLEMENTARES | HORA | 0.4 | 14.92 | 5.96
Insumo | MATED- 11460 | CANTONEIRA EM PERFIL PARA ACABAMENTO DE QUINAS (MATERIAL: ALUMÍNIO/COR: NATURAL/ ESPESSURA: 1MM/ LARGURA DAS ABAS: 19MM ) | m | 1.05 | 3.62 | 3.8
6.11.2 | Código | Descrição | Und | Quant. | Valor Unit | Total
Composição | PIS-JUN-005 | APLICAÇÃO DE SELANTE, MASTIQUE ELÁSTICO, EM JUNTA DE DILAÇÃO, DIMENSÃO 20X10 MM, FATOR DE FORMA 1:2, EXCLUSIVE DELIMITADOR DE PROFUNDIDADE | M | 1 | 24.23 | 24.23
Composição Auxiliar | MAO-OFC-075 | PEDREIRO COM ENCARGOS COMPLEMENTARES | HORA | 0.2 | 20.48 | 4.09
Composição Auxiliar | MAO-AJD-040 | SERVENTE COM ENCARGOS COMPLEMENTARES | HORA | 0.1 | 14.92 | 1.49
Insumo | MATED- 8151 | ADESIVO/SELANTE ELASTICO MONOCOMPONENTE ( APLICAÇÃO: USO GERAL¦ BASE: POLIURETANO¦ EMBALAGEM: 310ML) | un | 0.66667 | 27.99 | 18.65
6.11.3 | Código | Descrição | Und | Quant. | Valor Unit | Total
Composição | ED-8145 | JUNTA DE DILATAÇÃO COM ISOPOR 20 MM, EXCLUSIVE SELANTE | m² | 1 | 7.01 | 7.01
Composição Auxiliar | MAO-OFC-075 | PEDREIRO COM ENCARGOS COMPLEMENTARES | HORA | 0.066667 | 20.48 | 1.36
Composição Auxiliar | MAO-AJD-040 | SERVENTE COM ENCARGOS COMPLEMENTARES | HORA | 0.066667 | 14.92 | 0.99
Insumo | MATED- 8144 | CHAPA DE POLIESTIRENO EXPANDIDO/EPS (ISOPOR) E = 20 MM, 1000 X 500 MM | m² | 1.05 | 4.44 | 4.66
6.12.1 | Código | Descrição | Und | Quant. | Valor Unit | Total
Composição | 99841 | GUARDA-CORPO PANORÂMICO COM PERFIS DE ALUMÍNIO E VIDRO LAMINADO 8 MM, FIXADO COM CHUMBADOR MECÂNICO. AF_04/2019_P | M | 1 | 1047.9 | 1047.9
Composição Auxiliar | 88251 | AUXILIAR DE SERRALHEIRO COM ENCARGOS COMPLEMENTARES | H | 2.754 | 16.55 | 45.57
Composição Auxiliar | 88315 | SERRALHEIRO COM ENCARGOS COMPLEMENTARES | H | 3.353 | 20.49 | 68.7
Insumo | 00001332 | CHAPA DE ACO GROSSA, ASTM A36, E = 3/8 " (9,53 MM) 74,69 KG/M2 | KG | 1.4 | 11.88 | 16.63
Insumo | 00011002 | ELETRODO REVESTIDO AWS - E6013, DIAMETRO IGUAL A 2,50 MM | KG | 0.003 | 54.17 | 0.16
Insumo | 00013246 | PARAFUSO DE FERRO POLIDO, SEXTAVADO, COM ROSCA INTEIRA, DIAMETRO 5/16", COMPRIMENTO 3/4", COM PORCA E ARRUELA LISA LEVE | UN | 5 | 0.59 | 2.95
Insumo | 00011964 | PARAFUSO DE ACO TIPO CHUMBADOR PARABOLT, DIAMETRO 3/8", COMPRIMENTO 75 MM | UN | 3.333 | 3.15 | 10.49
Insumo | 00034360 | PERFIL DE ALUMINIO ANODIZADO | KG | 3.409 | 64.28 | 219.13
Insumo | 00020259 | PERFIL DE BORRACHA EPDM MACICO *12 X 15* MM PARA ESQUADRIAS | M | 3.149 | 10.7 | 33.69
Insumo | 00039961 | SILICONE ACETICO USO GERAL INCOLOR 280 G | UN | 0.855 | 15.97 | 13.65
Insumo | 00034391 | VIDRO COMUM LAMINADO LISO INCOLOR DUPLO, ESPESSURA TOTAL 8 MM (CADA CAMADA DE 4 MM) - COLOCADO | m² | 0.998 | 638.21 | 636.93
6.12.2 | Código | Descrição | Und | Quant. | Valor Unit | Total
Composição | 95547 | SABONETEIRA PLASTICA TIPO DISPENSER PARA SABONETE LIQUIDO COM RESERVATORIO 800 A 1500 ML, INCLUSO FIXAÇÃO. AF_01/2020 | UN | 1 | 69.5 | 69.5
Composição Auxiliar | 88267 | ENCANADOR OU BOMBEIRO HIDRÁULICO COM ENCARGOS COMPLEMENTARES | H | 0.3162 | 20 | 6.32
Composição Auxiliar | 88316 | SERVENTE COM ENCARGOS COMPLEMENTARES | H | 0.0996 | 15.05 | 1.49
Insumo | 00011758 | SABONETEIRA PLASTICA TIPO DISPENSER PARA SABONETE LIQUIDO COM RESERVATORIO 800 A 1500 ML | UN | 1 | 61.69 | 61.69
6.12.3 | Código | Descrição | Und | Quant. | Valor Unit | Total
Composição | ACE-PAP-025 | PAPELEIRA PLASTICA TIPO DISPENSER PARA PAPEL HIGIENICO ROLAO | U | 1 | 38.07 | 38.07
Composição Auxiliar | MAO-OFC-075 | PEDREIRO COM ENCARGOS COMPLEMENTARES | HORA | 1 | 20.48 | 20.48
Insumo | MATED- 12043 | PAPELEIRA PARA PAPEL HIGIÊNICO ROLÃO ( MATERIAL: PLÁSTICO) | un | 1 | 17.59 | 17.59
6.12.4 | Código | Descrição | Und | Quant. | Valor Unit | Total
Composição | ACE-PAP-015 | PAPELEIRA METÁLICA CROMADA, INCLUSIVE FIXAÇÃO | U | 1 | 48.25 | 48.25
Composição Auxiliar | MAO-OFC-075 | PEDREIRO COM ENCARGOS COMPLEMENTARES | HORA | 1 | 20.48 | 20.48
Insumo | MATED- 12306 | PAPELEIRA METÁLICA CROMADA, INCLUSIVE FIXAÇÃO | U | 1 | 27.77 | 27.77
6.12.5 | Código | Descrição | Und | Quant. | Valor Unit | Total
Composição | VID-ESP-015 | ESPELHO (40X60CM) ESP.4MM INCLUSIVE FIXAÇÃO COM PARAFUSO FINESSON - FORNECIMENTO E INSTALAÇÃO | UN | 1 | 99.08 | 99.08
Composição Auxiliar | MAO-OFC-075 | PEDREIRO COM ENCARGOS COMPLEMENTARES | HORA | 0.24444 | 20.48 | 5
Composição Auxiliar | MAO-AJD-040 | SERVENTE COM ENCARGOS COMPLEMENTARES | HORA | 0.24444 | 14.92 | 3.64
Insumo | MATED- 12631 | BOTÃO FINESSON PARA FIXAÇÃO DE ESPELHOS, INCLUINDO PARAFUSO E BUCHA DE FIXAÇÃO | un | 4 | 3.11 | 12.44
Insumo | MATED- 22623 | ESPELHO (TIPO: CRISTAL¦ COR: PRATA¦ACABAMENTO : LAPIDADO¦ESPESSURA: 4MM) | m² | 0.24 | 325 | 78
6.12.6 | Código | Descrição | Und | Quant. | Valor Unit | Total
Composição | ACE-BAR-005 | BARRA DE APOIO EM AÇO INOX POLIDO RETA, DN 1.1/4" (31,75MM), PARA ACESSIBILIDADE (PMR/PCR), COMPRIMENTO 80CM, INSTALADO EM PAREDE, INCLUSIVE FORNECIMENTO, INSTALAÇÃO E ACESSÓRIOS PARA FIXAÇÃO | UN | 1 | 215.57 | 215.57
Composição Auxiliar | MAO-OFC-075 | PEDREIRO COM ENCARGOS COMPLEMENTARES | HORA | 0.48889 | 20.48 | 10.01
Composição Auxiliar | MAO-AJD-040 | SERVENTE COM ENCARGOS COMPLEMENTARES | HORA | 0.48889 | 14.92 | 7.29
Insumo | MATED- 12063 | BARRA DE APOIO ( MATERIAL: AÇO INOX AISI 304¦ACABAMENTO: POLIDO¦ MODELO: RETA¦DIÂMETRO TUBO: 1.1/4" [31,75MM]¦ COMPRIMENTO: 80CM¦ INSTALAÇÃO: PAREDE¦ ACESSÓRIOS: INCLUSO CANOPLAS, PARAFUSOS E BUCHAS) | un | 1 | 196.95 | 196.95
Insumo | MATED- 11337 | BUCHA DE NYLON COM PARAFUSO AUTO ATARRAXANTE CABEÇA PANELA, FENDA SIMPLES ( COMPRIMENTO: 50MM / DIÂMETRO NOMINAL DO PARAFUSO: 4,8MM / DIÂMETRO NOMINAL DA BUCHA: 8MM) | un | 6 | 0.22 | 1.32
6.12.7 | Código | Descrição | Und | Quant. | Valor Unit | Total
Composição | ACE-BAR-040 | BARRA DE APOIO EM AÇO INOX POLIDO PARA LAVATÓRIO DE CANTO, DN 1.1/4" (31,75MM), PARA ACESSIBILIDADE (PMR/PCR), INSTALADO EM PAREDE, INCLUSIVE FORNECIMENTO, INSTALAÇÃO E ACESSÓRIOS PARA FIXAÇÃO | UN | 1 | 238.62 | 238.62
Composição Auxiliar | MAO-OFC-075 | PEDREIRO COM ENCARGOS COMPLEMENTARES | HORA | 0.48889 | 20.48 | 10.01
Composição Auxiliar | MAO-AJD-040 | SERVENTE COM ENCARGOS COMPLEMENTARES | HORA | 0.48889 | 14.92 | 7.29
Insumo | MATED- 12062 | BARRA DE APOIO ( MATERIAL: AÇO INOX AISI 304¦ACABAMENTO: POLIDO¦ MODELO: PARA LAVATÓRIO DE CANTO¦ DIÂMETRO TUBO: 1.1/4" [31, 75MM]¦COMPRIMENTO: APROX. 61CM¦INSTALAÇÃO : PAREDE¦ACESSÓRIOS: INCLUSO CANOPLAS, PARAFUSOS E BUCHAS) | un | 1 | 220 | 220
Insumo | MATED- 11337 | BUCHA DE NYLON COM PARAFUSO AUTO ATARRAXANTE CABEÇA PANELA, FENDA SIMPLES ( COMPRIMENTO: 50MM / DIÂMETRO NOMINAL DO PARAFUSO: 4,8MM / DIÂMETRO NOMINAL DA BUCHA: 8MM) | un | 6 | 0.22 | 1.32
6.12.8 | Código | Descrição | Und | Quant. | Valor Unit | Total
Composição | SER-COR-040 | GUARDA-CORPO EM AÇO INOX D = 1 1/2", COM SUBDIVISÕES EM TUBO DE AÇO INOX D = 1/2", H = 1,05 M - COM CORRIMÃO DUPLO DE TUBO DE AÇO INOX D = 1 1/2" | M | 1 | 725.4 | 725.4
Composição Auxiliar | MAO-OFC-075 | PEDREIRO COM ENCARGOS COMPLEMENTARES | HORA | 1 | 20.48 | 20.48
Composição Auxiliar | MAO-AJD-040 | SERVENTE COM ENCARGOS COMPLEMENTARES | HORA | 1 | 14.92 | 14.92
Insumo | MATED- 12716 | GUARDA CORPO EM AÇO INOX D = 1 1/2", COM SUBDIVISÕES EM TUBO DE AÇO INOX D = 1/2", H = 1,05 M - COM CORRIMÃO DUPLO DE TUBO DE AÇO INOX DE 1 1/2" | m | 1 | 690 | 690
6.13.1 | Código | Descrição | Und | Quant. | Valor Unit | Total
Composição | 98525 | LIMPEZA MECANIZADA DE CAMADA VEGETAL, VEGETAÇÃO E PEQUENAS ÁRVORES (DIÂMETRO DE TRONCO MENOR QUE 0,20 M), COM TRATOR DE ESTEIRAS.AF_05/2018 | m² | 1 | 0.3 | 0.3
Composição Auxiliar | 89032 | TRATOR DE ESTEIRAS, POTÊNCIA 100 HP, PESO OPERACIONAL 9,4 T, COM LÂMINA 2,19 M3 - CHP DIURNO. AF_06/2014 | CHP | 0.0006 | 157.6 | 0.09
Composição Auxiliar | 89031 | TRATOR DE ESTEIRAS, POTÊNCIA 100 HP, PESO OPERACIONAL 9,4 T, COM LÂMINA 2,19 M3 - CHI DIURNO. AF_06/2014 | CHI | 0.0024 | 53.77 | 0.12
Composição Auxiliar | 88441 | JARDINEIRO COM ENCARGOS COMPLEMENTARES | H | 0.003 | 19.91 | 0.05
Composição Auxiliar | 88316 | SERVENTE COM ENCARGOS COMPLEMENTARES | H | 0.003 | 15.05 | 0.04
6.13.2 | Código | Descrição | Und | Quant. | Valor Unit | Total
Composição | 100576 | REGULARIZAÇÃO E COMPACTAÇÃO DE SUBLEITO DE SOLO PREDOMINANTEMENTE ARGILOSO. AF_11/2019 | m² | 1 | 1.77 | 1.77
Composição Auxiliar | 5901 | CAMINHÃO PIPA 10.000 L TRUCADO, PESO BRUTO TOTAL 23.000 KG, CARGA ÚTIL MÁXIMA 15.935 KG, DISTÂNCIA ENTRE EIXOS 4,8 M, POTÊNCIA 230 CV, INCLUSIVE TANQUE DE AÇO PARA TRANSPORTE DE ÁGUA - CHP DIURNO. AF_06/2014 | CHP | 0.001 | 253.77 | 0.25
Composição Auxiliar | 5932 | MOTONIVELADORA POTÊNCIA BÁSICA LÍQUIDA (PRIMEIRA MARCHA) 125 HP, PESO BRUTO 13032 KG, LARGURA DA LÂMINA DE 3,7 M - CHP DIURNO. AF_06/2014 | CHP | 0.0001 | 190.53 | 0.01
Composição Auxiliar | 73436 | ROLO COMPACTADOR VIBRATÓRIO PÉ DE CARNEIRO PARA SOLOS, POTÊNCIA 80 HP, PESO OPERACIONAL SEM/COM LASTRO 7,4 / 8,8 T, LARGURA DE TRABALHO 1,68 M - CHP DIURNO. AF_02/2016 | CHP | 0.002 | 159.25 | 0.31
Composição Auxiliar | 5903 | CAMINHÃO PIPA 10.000 L TRUCADO, PESO BRUTO TOTAL 23.000 KG, CARGA ÚTIL MÁXIMA 15.935 KG, DISTÂNCIA ENTRE EIXOS 4,8 M, POTÊNCIA 230 CV, INCLUSIVE TANQUE DE AÇO PARA TRANSPORTE DE ÁGUA - CHI DIURNO. AF_06/2014 | CHI | 0.007 | 46.96 | 0.32
Composição Auxiliar | 5934 | MOTONIVELADORA POTÊNCIA BÁSICA LÍQUIDA (PRIMEIRA MARCHA) 125 HP, PESO BRUTO 13032 KG, LARGURA DA LÂMINA DE 3,7 M - CHI DIURNO. AF_06/2014 | CHI | 0.008 | 63.68 | 0.5
Composição Auxiliar | 93244 | ROLO COMPACTADOR VIBRATÓRIO PÉ DE CARNEIRO PARA SOLOS, POTÊNCIA 80 HP, PESO OPERACIONAL SEM/COM LASTRO 7,4 / 8,8 T, LARGURA DE TRABALHO 1,68 M - CHI DIURNO. AF_02/2016 | CHI | 0.006 | 44.09 | 0.26
Composição Auxiliar | 88316 | SERVENTE COM ENCARGOS COMPLEMENTARES | H | 0.008 | 15.05 | 0.12
6.13.3 | Código | Descrição | Und | Quant. | Valor Unit | Total
Composição | 92400 | EXECUÇÃO DE PÁTIO/ESTACIONAMENTO EM PISO INTERTRAVADO, COM BLOCO RETANGULAR DE 20 X 10 CM, ESPESSURA 10 CM. AF_12/2015 | m² | 1 | 75.61 | 75.61
Composição Auxiliar | 91277 | PLACA VIBRATÓRIA REVERSÍVEL COM MOTOR 4 TEMPOS A GASOLINA, FORÇA CENTRÍFUGA DE 25 KN (2500 KGF), POTÊNCIA 5,5 CV - CHP DIURNO. AF_08/2015 | CHP | 0.0069 | 11.11 | 0.07
Composição Auxiliar | 91283 | CORTADORA DE PISO COM MOTOR 4 TEMPOS A GASOLINA, POTÊNCIA DE 13 HP, COM DISCO DE CORTE DIAMANTADO SEGMENTADO PARA CONCRETO, DIÂMETRO DE 350 MM, FURO DE 1" (14 X 1") - CHP DIURNO. AF_08/2015 | CHP | 0.0037 | 11.67 | 0.04
Composição Auxiliar | 91278 | PLACA VIBRATÓRIA REVERSÍVEL COM MOTOR 4 TEMPOS A GASOLINA, FORÇA CENTRÍFUGA DE 25 KN (2500 KGF), POTÊNCIA 5,5 CV - CHI DIURNO. AF_08/2015 | CHI | 0.1665 | 0.54 | 0.08
Composição Auxiliar | 91285 | CORTADORA DE PISO COM MOTOR 4 TEMPOS A GASOLINA, POTÊNCIA DE 13 HP, COM DISCO DE CORTE DIAMANTADO SEGMENTADO PARA CONCRETO, DIÂMETRO DE 350 MM, FURO DE 1" (14 X 1") - CHI DIURNO. AF_08/2015 | CHI | 0.1696 | 0.76 | 0.12
Composição Auxiliar | 88260 | CALCETEIRO COM ENCARGOS COMPLEMENTARES | H | 0.3467 | 15.81 | 5.48
Composição Auxiliar | 88316 | SERVENTE COM ENCARGOS COMPLEMENTARES | H | 0.3467 | 15.05 | 5.21
Insumo | 00000370 | AREIA MEDIA - POSTO JAZIDA/FORNECEDOR (RETIRADO NA JAZIDA, SEM TRANSPORTE) | m³ | 0.0568 | 80 | 4.54
Insumo | 00040524 | BLOQUETE/PISO INTERTRAVADO DE CONCRETO - MODELO ONDA/16 FACES/RETANGULAR/TIJOLINHO/PAVER/HOLANDES/PARALELEPIPEDO, 20 CM X 10 CM, E = 10 CM, RESISTENCIA DE 35 MPA (NBR 9781), COR NATURAL | m² | 1.0031 | 58.95 | 59.13
Insumo | 00004741 | PO DE PEDRA (POSTO PEDREIRA/FORNECEDOR, SEM FRETE) | m³ | 0.0109 | 86.26 | 0.94
6.13.4 | Código | Descrição | Und | Quant. | Valor Unit | Total
Composição | 94280 | ASSENTAMENTO DE GUIA (MEIO-FIO) EM TRECHO CURVO, CONFECCIONADA EM CONCRETO PRÉ-FABRICADO, DIMENSÕES 39X6,5X6,5X19 CM (COMPRIMENTO X BASE INFERIOR X BASE SUPERIOR X ALTURA), PARA DELIMITAÇÃO DE JARDINS, PRAÇAS OU PASSEIOS. AF_05/2016 | M | 1 | 47.71 | 47.71
Composição Auxiliar | 88629 | ARGAMASSA TRAÇO 1:3 (EM VOLUME DE CIMENTO E AREIA MÉDIA ÚMIDA), PREPARO MANUAL. AF_08/2019 | m³ | 0.001 | 523.66 | 0.52
Composição Auxiliar | 88309 | PEDREIRO COM ENCARGOS COMPLEMENTARES | H | 0.394 | 20.61 | 8.12
Composição Auxiliar | 88316 | SERVENTE COM ENCARGOS COMPLEMENTARES | H | 0.394 | 15.05 | 5.92
Insumo | 00000370 | AREIA MEDIA - POSTO JAZIDA/FORNECEDOR (RETIRADO NA JAZIDA, SEM TRANSPORTE) | m³ | 0.007 | 80 | 0.56
Insumo | 00041680 | MEIO-FIO OU GUIA DE CONCRETO PRE-MOLDADO, COMP *39* CM, *19 X 6,5/6,5* CM (H X L1/L2) | UN | 2.577 | 12.65 | 32.59
6.13.5 | Código | Descrição | Und | Quant. | Valor Unit | Total
Composição | 4413985 | Regularização manual de taludes de cortes e aterros | m² | 1 | 15.5 | 15.5
B | Código | Mão de Obra |  |  |  | Custo Horário
Insumo | P9824 | Servente |  |  | 15.1938 | 15.1938
6.13.6 | Código | Descrição | Und | Quant. | Valor Unit | Total
Composição | 98504 | PLANTIO DE GRAMA EM PLACAS. AF_05/2018 | m² | 1 | 11.83 | 11.83
Composição Auxiliar | 88316 | SERVENTE COM ENCARGOS COMPLEMENTARES | H | 0.1564 | 15.05 | 2.35
Composição Auxiliar | 88441 | JARDINEIRO COM ENCARGOS COMPLEMENTARES | H | 0.0391 | 19.91 | 0.77
Insumo | 00003324 | GRAMA BATATAIS EM PLACAS, SEM PLANTIO | m² | 1 | 8.71 | 8.71
6.13.7 | Código | Descrição | Und | Quant. | Valor Unit | Total
Composição | 98520 | APLICAÇÃO DE ADUBO EM SOLO. AF_05/2018 | m² | 1 | 5.1 | 5.1
Composição Auxiliar | 88316 | SERVENTE COM ENCARGOS COMPLEMENTARES | H | 0.0631 | 15.05 | 0.94
Composição Auxiliar | 88441 | JARDINEIRO COM ENCARGOS COMPLEMENTARES | H | 0.0158 | 19.91 | 0.31
Insumo | 00038125 | FERTILIZANTE ORGANICO COMPOSTO, CLASSE A | KG | 2.5 | 1.37 | 3.42
Insumo | 00003123 | FERTILIZANTE NPK - 4: 14: 8 | KG | 0.1 | 4.35 | 0.43
6.13.8 | Código | Descrição | Und | Quant. | Valor Unit | Total
Composição | 98511 | PLANTIO DE ÁRVORE ORNAMENTAL COM ALTURA DE MUDA MAIOR QUE 2,00 M E MENOR OU IGUAL A 4,00 M. AF_05/2018 | UN | 1 | 130.01 | 130.01
Composição Auxiliar | 88441 | JARDINEIRO COM ENCARGOS COMPLEMENTARES | H | 0.26 | 19.91 | 5.17
Composição Auxiliar | 88316 | SERVENTE COM ENCARGOS COMPLEMENTARES | H | 1.0401 | 15.05 | 15.65
Insumo | 00000359 | MUDA DE ARVORE ORNAMENTAL, OITI/AROEIRA SALSA/ANGICO/IPE/JACARANDA OU EQUIVALENTE DA REGIAO, H= *2* M | UN | 1 | 109.19 | 109.19
6.13.9 | Código | Descrição | Und | Quant. | Valor Unit | Total
Composição | 98516 | PLANTIO DE PALMEIRA COM ALTURA DE MUDA MENOR OU IGUAL A 2,00 M. AF_05/2018 | UN | 1 | 300.31 | 300.31
Composição Auxiliar | 91634 | GUINDAUTO HIDRÁULICO, CAPACIDADE MÁXIMA DE CARGA 6500 KG, MOMENTO MÁXIMO DE CARGA 5,8 TM, ALCANCE MÁXIMO HORIZONTAL 7,60 M, INCLUSIVE CAMINHÃO TOCO PBT 9.700 KG, POTÊNCIA DE 160 CV - CHP DIURNO. AF_08/2015 | CHP | 0.2999 | 185.52 | 55.63
Composição Auxiliar | 91635 | GUINDAUTO HIDRÁULICO, CAPACIDADE MÁXIMA DE CARGA 6500 KG, MOMENTO MÁXIMO DE CARGA 5,8 TM, ALCANCE MÁXIMO HORIZONTAL 7,60 M, INCLUSIVE CAMINHÃO TOCO PBT 9.700 KG, POTÊNCIA DE 160 CV - CHI DIURNO. AF_08/2015 | CHI | 1.2252 | 40.47 | 49.58
Composição Auxiliar | 88441 | JARDINEIRO COM ENCARGOS COMPLEMENTARES | H | 1.0905 | 19.91 | 21.71
Composição Auxiliar | 88316 | SERVENTE COM ENCARGOS COMPLEMENTARES | H | 4.362 | 15.05 | 65.64
Insumo | 00038641 | MUDA DE PALMEIRA, ARECA, H= *1,50* CM | UN | 1 | 107.75 | 107.75
6.13.10 | Código | Descrição | Und | Quant. | Valor Unit | Total
Composição | 98510 | PLANTIO DE ÁRVORE ORNAMENTAL COM ALTURA DE MUDA MENOR OU IGUAL A 2,00 M. AF_05/2018 | UN | 1 | 67.71 | 67.71
Composição Auxiliar | 88441 | JARDINEIRO COM ENCARGOS COMPLEMENTARES | H | 0.1818 | 19.91 | 3.61
Insumo | 00000358 | MUDA DE ARVORE ORNAMENTAL, OITI/AROEIRA SALSA/ANGICO/IPE/JACARANDA OU EQUIVALENTE DA REGIAO, H= *1* M | UN | 1 | 53.16 | 53.16
7.1 | Código | Descrição | Und | Quant. | Valor Unit | Total
Composição | 96765 | ABRIGO PARA HIDRANTE, 90X60X17CM, COM REGISTRO GLOBO ANGULAR 45 GRAUS 2 1/2", ADAPTADOR STORZ 2 1/2", MANGUEIRA DE INCÊNDIO 20M, REDUÇÃO 2 1/2" X 1 1/2" E ESGUICHO EM LATÃO 1 1/2" - FORNECIMENTO E INSTALAÇÃO. AF_10/2020 | UN | 1 | 1408.4 | 1408.4
Composição Auxiliar | 88248 | AUXILIAR DE ENCANADOR OU BOMBEIRO HIDRÁULICO COM ENCARGOS COMPLEMENTARES | H | 3.037 | 15.43 | 46.86
Composição Auxiliar | 88267 | ENCANADOR OU BOMBEIRO HIDRÁULICO COM ENCARGOS COMPLEMENTARES | H | 3.037 | 20 | 60.74
Insumo | 00010900 | ADAPTADOR, EM LATAO, ENGATE RAPIDO1 1/2" X ROSCA INTERNA 5 FIOS 2 1/2", PARA INSTALACAO PREDIAL DE COMBATE A INCENDIO | UN | 1 | 61.71 | 61.71
Insumo | 00004350 | BUCHA DE NYLON, DIAMETRO DO FURO 8 MM, COMPRIMENTO 40 MM, COM PARAFUSO DE ROSCA SOBERBA, CABECA CHATA, FENDA SIMPLES, 4,8 X 50 MM | UN | 4 | 0.84 | 3.36
Insumo | 00020963 | CAIXA DE INCENDIO/ABRIGO PARA MANGUEIRA, DE SOBREPOR/EXTERNA, COM 90 X 60 X 17 CM, EM CHAPA DE ACO, PORTA COM VENTILACAO, VISOR COM A INSCRICAO "INCENDIO", SUPORTE/CESTA INTERNA PARA A MANGUEIRA, PINTURA ELETROSTATICA VERMELHA | UN | 1 | 397.01 | 397.01
Insumo | 00020971 | CHAVE DUPLA PARA CONEXOES TIPO STORZ, ENGATE RAPIDO 1 1/2" X 2 1/2", EM LATAO, PARA INSTALACAO PREDIAL COMBATE A INCENDIO | UN | 1 | 17.14 | 17.14
Insumo | 00037554 | ESGUICHO JATO REGULAVEL, TIPO ELKHART, ENGATE RAPIDO 1 1/2", PARA COMBATE A INCENDIO | UN | 1 | 211.38 | 211.38
Insumo | 00021030 | MANGUEIRA DE INCENDIO, TIPO 1, DE 1 1/2", COMPRIMENTO = 20 M, TECIDO EM FIO DE POLIESTER E TUBO INTERNO EM BORRACHA SINTETICA, COM UNIOES ENGATE RAPIDO | UN | 1 | 430.2 | 430.2
Insumo | 00010904 | REGISTRO OU VALVULA GLOBO ANGULAR EM LATAO, PARA HIDRANTES EM INSTALACAO PREDIAL DE INCENDIO, 45 GRAUS, DIAMETRO DE 2 1/2", COM VOLANTE, CLASSE DE PRESSAO DE ATE 200 PSI | UN | 1 | 180 | 180
7.2 | Código | Descrição | Und | Quant. | Valor Unit | Total
Composição | 101915 | CONJUNTO DE MANGUEIRA PARA COMBATE A INCÊNDIO EM FIBRA DE POLIESTER PURA, COM 1.1/2", REVESTIDA INTERNAMENTE, COMPRIMENTO DE 15M - FORNECIMENTO E INSTALAÇÃO. AF_10/2020 | UN | 1 | 354.01 | 354.01
Composição Auxiliar | 88248 | AUXILIAR DE ENCANADOR OU BOMBEIRO HIDRÁULICO COM ENCARGOS COMPLEMENTARES | H | 0.1416 | 15.43 | 2.18
Composição Auxiliar | 88267 | ENCANADOR OU BOMBEIRO HIDRÁULICO COM ENCARGOS COMPLEMENTARES | H | 0.1416 | 20 | 2.83
Insumo | 00021029 | MANGUEIRA DE INCENDIO, TIPO 1, DE 1 1/2", COMPRIMENTO = 15 M, TECIDO EM FIO DE POLIESTER E TUBO INTERNO EM BORRACHA SINTETICA, COM UNIOES ENGATE RAPIDO | UN | 1 | 349 | 349
7.3 | Código | Descrição | Und | Quant. | Valor Unit | Total
Composição | 92367 | TUBO DE AÇO GALVANIZADO COM COSTURA, CLASSE MÉDIA, DN 65 (2 1/2"), CONEXÃO ROSQUEADA, INSTALADO EM REDE DE ALIMENTAÇÃO PARA HIDRANTE - FORNECIMENTO E INSTALAÇÃO. AF_10/2020 | M | 1 | 133.23 | 133.23
Composição Auxiliar | 88248 | AUXILIAR DE ENCANADOR OU BOMBEIRO HIDRÁULICO COM ENCARGOS COMPLEMENTARES | H | 0.245 | 15.43 | 3.78
Composição Auxiliar | 88267 | ENCANADOR OU BOMBEIRO HIDRÁULICO COM ENCARGOS COMPLEMENTARES | H | 0.245 | 20 | 4.9
Insumo | 00007701 | TUBO ACO GALVANIZADO COM COSTURA, CLASSE MEDIA, DN 2.1/2", E = *3,65* MM, PESO *6,51* KG/M (NBR 5580) | M | 1.039 | 119.88 | 124.55
7.4 | Código | Descrição | Und | Quant. | Valor Unit | Total
Composição | 97495 | TÊ, EM AÇO, CONEXÃO SOLDADA, DN 65 (2 1/2"), INSTALADO EM REDE DE ALIMENTAÇÃO PARA HIDRANTE - FORNECIMENTO E INSTALAÇÃO. AF_10/2020 | UN | 1 | 455.58 | 455.58
Composição Auxiliar | 88317 | SOLDADOR COM ENCARGOS COMPLEMENTARES | H | 0.781 | 21.88 | 17.08
Composição Auxiliar | 88248 | AUXILIAR DE ENCANADOR OU BOMBEIRO HIDRÁULICO COM ENCARGOS COMPLEMENTARES | H | 0.781 | 15.43 | 12.05
Composição Auxiliar | 88267 | ENCANADOR OU BOMBEIRO HIDRÁULICO COM ENCARGOS COMPLEMENTARES | H | 0.781 | 20 | 15.62
Insumo | 00011002 | ELETRODO REVESTIDO AWS - E6013, DIAMETRO IGUAL A 2,50 MM | KG | 0.101 | 54.17 | 5.47
Insumo | 00040398 | TE 90 GRAUS EM ACO CARBONO, SOLDAVEL, PRESSAO 3.000 LBS, DN 2 1/2" | UN | 1 | 405.36 | 405.36
7.5 | Código | Descrição | Und | Quant. | Valor Unit | Total
Composição | 94473 | COTOVELO 90 GRAUS, EM FERRO GALVANIZADO, CONEXÃO ROSQUEADA, DN 65 (2 1/2), INSTALADO EM RESERVAÇÃO DE ÁGUA DE EDIFICAÇÃO QUE POSSUA RESERVATÓRIO DE FIBRA/FIBROCIMENTO  FORNECIMENTO E INSTALAÇÃO. AF_06/2016 | UN | 1 | 115.02 | 115.02
Composição Auxiliar | 88248 | AUXILIAR DE ENCANADOR OU BOMBEIRO HIDRÁULICO COM ENCARGOS COMPLEMENTARES | H | 0.522 | 15.43 | 8.05
Composição Auxiliar | 88267 | ENCANADOR OU BOMBEIRO HIDRÁULICO COM ENCARGOS COMPLEMENTARES | H | 0.522 | 20 | 10.44
Insumo | 00003470 | COTOVELO 90 GRAUS DE FERRO GALVANIZADO, COM ROSCA BSP, DE 2 1/2" | UN | 1 | 96.02 | 96.02
Insumo | 00003148 | FITA VEDA ROSCA EM ROLOS DE 18 MM X 50 M (L X C) | UN | 0.027 | 15.3 | 0.41
Insumo | 00007307 | FUNDO ANTICORROSIVO PARA METAIS FERROSOS (ZARCAO) | L | 0.003 | 36.06 | 0.1
7.6 | Código | Descrição | Und | Quant. | Valor Unit | Total
Composição | 94474 | COTOVELO 45 GRAUS, EM FERRO GALVANIZADO, CONEXÃO ROSQUEADA, DN 65 (2 1/2), INSTALADO EM RESERVAÇÃO DE ÁGUA DE EDIFICAÇÃO QUE POSSUA RESERVATÓRIO DE FIBRA/FIBROCIMENTO  FORNECIMENTO E INSTALAÇÃO. AF_06/2016 | UN | 1 | 125.65 | 125.65
Composição Auxiliar | 88248 | AUXILIAR DE ENCANADOR OU BOMBEIRO HIDRÁULICO COM ENCARGOS COMPLEMENTARES | H | 0.522 | 15.43 | 8.05
Composição Auxiliar | 88267 | ENCANADOR OU BOMBEIRO HIDRÁULICO COM ENCARGOS COMPLEMENTARES | H | 0.522 | 20 | 10.44
Insumo | 00012402 | COTOVELO 45 GRAUS DE FERRO GALVANIZADO, COM ROSCA BSP, DE 2 1/2" | UN | 1 | 106.65 | 106.65
Insumo | 00003148 | FITA VEDA ROSCA EM ROLOS DE 18 MM X 50 M (L X C) | UN | 0.027 | 15.3 | 0.41
Insumo | 00007307 | FUNDO ANTICORROSIVO PARA METAIS FERROSOS (ZARCAO) | L | 0.003 | 36.06 | 0.1
7.7 | Código | Descrição | Und | Quant. | Valor Unit | Total
Composição | 94467 | LUVA, EM FERRO GALVANIZADO, CONEXÃO ROSQUEADA, DN 65 (2 1/2), INSTALADO EM RESERVAÇÃO DE ÁGUA DE EDIFICAÇÃO QUE POSSUA RESERVATÓRIO DE FIBRA/FIBROCIMENTO  FORNECIMENTO E INSTALAÇÃO. AF_06/2016 | UN | 1 | 80.58 | 80.58
Composição Auxiliar | 88248 | AUXILIAR DE ENCANADOR OU BOMBEIRO HIDRÁULICO COM ENCARGOS COMPLEMENTARES | H | 0.348 | 15.43 | 5.36
Composição Auxiliar | 88267 | ENCANADOR OU BOMBEIRO HIDRÁULICO COM ENCARGOS COMPLEMENTARES | H | 0.348 | 20 | 6.96
Insumo | 00003148 | FITA VEDA ROSCA EM ROLOS DE 18 MM X 50 M (L X C) | UN | 0.027 | 15.3 | 0.41
Insumo | 00007307 | FUNDO ANTICORROSIVO PARA METAIS FERROSOS (ZARCAO) | L | 0.003 | 36.06 | 0.1
Insumo | 00003913 | LUVA DE FERRO GALVANIZADO, COM ROSCA BSP, DE 2 1/2" | UN | 1 | 67.75 | 67.75
7.8 | Código | Descrição | Und | Quant. | Valor Unit | Total
Composição | COMP-RU-AUX-13 | CENTRAL DE ALARME DE INCÊNDIO ATÉ 8 LAÇOS, COM 2 LINHAS - FORNECIMENTO E INSTALAÇÃO | UN | 1 | 526.81 | 526.81
Composição Auxiliar | 88264 | ELETRICISTA COM ENCARGOS COMPLEMENTARES | H | 1.05 | 20.83 | 21.87
Insumo | COMP.37 | CENTRAL DE ALARME E DETECÇÃO DE INCENDIO, CAPACIDADE: 2 BATERIAS, 8 LAÇOS, COM 2 LINHAS, MOD.VR-8L, VERIN OU SIMILAR | UN | 1 | 504.94 | 504.94
7.9 | Código | Descrição | Und | Quant. | Valor Unit | Total
Composição | ELE-SIR-010 | SIRENE DE ALTA POTÊNCIA, TIMBRE Ø 150MM, 100DCB | UN | 1 | 394.51 | 394.51
Composição Auxiliar | MAO-AJD-015 | AJUDANTE DE ELETRICISTA COM ENCARGOS COMPLEMENTARES | HORA | 2 | 15.95 | 31.9
Composição Auxiliar | MAO-OFC-035 | ELETRICISTA COM ENCARGOS COMPLEMENTARES | HORA | 2 | 20.7 | 41.4
Insumo | MATED- 12977 | SIRENE DE ALTA POTÊNCIA , TIMBRE Ø 150MM, 100DCB | U | 1 | 321.21 | 321.21
7.10 | Código | Descrição | Und | Quant. | Valor Unit | Total
Composição | INC-ACI-005 | ACIONADOR MANUAL DE ALARME DE INCÊNDIO | UN | 1 | 110.24 | 110.24
Composição Auxiliar | MAO-AJD-015 | AJUDANTE DE ELETRICISTA COM ENCARGOS COMPLEMENTARES | HORA | 0.29 | 15.95 | 4.62
Composição Auxiliar | MAO-OFC-035 | ELETRICISTA COM ENCARGOS COMPLEMENTARES | HORA | 0.29 | 20.7 | 6
Insumo | MATED- 11480 | ACIONADOR MANUAL DE ALARME DE INCÊNDIO ( ALTURA: 89MM/LARGURA: 93MM/PROFUNDIDADE: 26,5 MM/TENSÃO: 17-28 V) | U | 1 | 99.62 | 99.62
7.11 | Código | Descrição | Und | Quant. | Valor Unit | Total
Composição | INC-EXT-016 | EXTINTOR DE INCÊNDIO TIPO PÓ QUÍMICO 2-A:20-B:C, CAPACIDADE 6 KG | U | 1 | 155.39 | 155.39
Composição Auxiliar | MAO-AJD-020 | AJUDANTE DE BOMBEIRO/ENCANADOR COM ENCARGOS COMPLEMENTARES | HORA | 0.95 | 15.3 | 14.53
Composição Auxiliar | MAO-OFC-040 | BOMBEIRO/ENCANADOR COM ENCARGOS COMPLEMENTARES | HORA | 0.95 | 19.87 | 18.87
Insumo | MATED- 11337 | BUCHA DE NYLON COM PARAFUSO AUTO ATARRAXANTE CABEÇA PANELA, FENDA SIMPLES ( COMPRIMENTO: 50MM / DIÂMETRO NOMINAL DO PARAFUSO: 4,8MM / DIÂMETRO NOMINAL DA BUCHA: 8MM) | un | 2 | 0.22 | 0.44
Insumo | MATED- 12539 | EXTINTOR DE PÓ QUIMICO (CAPACIDADE EXTINTORA: 2-A:20-B:C¦AGENTE: FOSFATO MONOAMÔNICO¦ CARGA: 4KG) | un | 1 | 121.55 | 121.55
7.12 | Código | Descrição | Und | Quant. | Valor Unit | Total
Composição | INC-EXT-015 | EXTINTOR DE INCÊNDIO TIPO PÓ QUÍMICO 20-B:C, CAPACIDADE 6 KG | U | 1 | 159.74 | 159.74
Composição Auxiliar | MAO-AJD-020 | AJUDANTE DE BOMBEIRO/ENCANADOR COM ENCARGOS COMPLEMENTARES | HORA | 0.95 | 15.3 | 14.53
Composição Auxiliar | MAO-OFC-040 | BOMBEIRO/ENCANADOR COM ENCARGOS COMPLEMENTARES | HORA | 0.95 | 19.87 | 18.87
Insumo | MATED- 11337 | BUCHA DE NYLON COM PARAFUSO AUTO ATARRAXANTE CABEÇA PANELA, FENDA SIMPLES ( COMPRIMENTO: 50MM / DIÂMETRO NOMINAL DO PARAFUSO: 4,8MM / DIÂMETRO NOMINAL DA BUCHA: 8MM) | un | 2 | 0.22 | 0.44
Insumo | MATED- 12538 | EXTINTOR DE PÓ QUIMICO (CAPACIDADE EXTINTORA: 20B:C¦AGENTE: FOSFATO MONOAMÔNICO¦CARGA: 4KG) | un | 1 | 125.9 | 125.9
7.13 | Código | Descrição | Und | Quant. | Valor Unit | Total
Composição | INC-ABRIGOEXT-02 | ABRIGO DE SOBREPOR EM CHAPA DE AÇO CARBONO PINTADO COM TINTA A BASE DE EPOXI VERMELHA, DIMENSÕES 75X35X25CM | UND | 1 | 194.31 | 194.31
Composição Auxiliar | 88309 | PEDREIRO COM ENCARGOS COMPLEMENTARES | H | 1 | 20.61 | 20.61
Composição Auxiliar | 88316 | SERVENTE COM ENCARGOS COMPLEMENTARES | H | 1 | 15.05 | 15.05
Insumo | Abrigo ext | ABRIGO PARA EXTINTOR DE INCENDIO DE SOBREPOR DIMENSÕES 75X35X25CM | UN | 1 | 158.65 | 158.65
7.14 | Código | Descrição | Und | Quant. | Valor Unit | Total
Composição | 97599 | LUMINÁRIA DE EMERGÊNCIA, COM 30 LÂMPADAS LED DE 2 W, SEM REATOR - FORNECIMENTO E INSTALAÇÃO. AF_02/2020 | UN | 1 | 29.8 | 29.8
Composição Auxiliar | 88247 | AUXILIAR DE ELETRICISTA COM ENCARGOS COMPLEMENTARES | H | 0.0748 | 16.08 | 1.2
Composição Auxiliar | 88264 | ELETRICISTA COM ENCARGOS COMPLEMENTARES | H | 0.1795 | 20.83 | 3.73
Insumo | 00038774 | LUMINARIA DE EMERGENCIA 30 LEDS, POTENCIA 2 W, BATERIA DE LITIO, AUTONOMIA DE 6 HORAS | UN | 1 | 24.87 | 24.87
7.15 | Código | Descrição | Und | Quant. | Valor Unit | Total
Composição | INC-PLA-015 | PLACA FOTOLUMINESCENTE "S1" OU "S2"- 380 X 190 MM (SAÍDA - DIREITA) | U | 1 | 19.7 | 19.7
Composição Auxiliar | MAO-OFC-075 | PEDREIRO COM ENCARGOS COMPLEMENTARES | HORA | 0.5 | 20.48 | 10.24
Insumo | MATED- 12919 | PLACA FOTOLUMINESCENTE (TIPO : S1¦FORMATO: RETANGULAR¦DIMENSÃO: 380MMX190MM¦ INFORMAÇÃO: PICTOGRAMA SEM TEXTO - SAÍDA DE EMERGÊNCIA DIREITA) | un | 1 | 9.46 | 9.46
7.16 | Código | Descrição | Und | Quant. | Valor Unit | Total
Composição | INC-HID-005 | HIDRANTE DE RECALQUE COMPLETO EM CAIXA DE ALVENARIA | U | 1 | 638.56 | 638.56
Composição Auxiliar | MAO-AJD-020 | AJUDANTE DE BOMBEIRO/ENCANADOR COM ENCARGOS COMPLEMENTARES | HORA | 1.15 | 15.3 | 17.59
Composição Auxiliar | MAO-OFC-040 | BOMBEIRO/ENCANADOR COM ENCARGOS COMPLEMENTARES | HORA | 1.15 | 19.87 | 22.85
Composição Auxiliar | MAO-OFC-075 | PEDREIRO COM ENCARGOS COMPLEMENTARES | HORA | 3 | 20.48 | 61.44
Composição Auxiliar | MAO-AJD-040 | SERVENTE COM ENCARGOS COMPLEMENTARES | HORA | 5.2 | 14.92 | 77.58
Insumo | MATED- 12071 | ADAPTADOR EM LATÃO PARA INSTALAÇÃO PREDIAL DE COMBATE A INCÊNDIO (MATERIAL: LATÃO¦ENGATE RÁPIDO: 2. 1/2"¦ROSCA INTERNA: 5 FIOS 2.1/2") | un | 1 | 53.68 | 53.68
Insumo | MATED- 11248 | AREIA LAVADA POSTO OBRA (TIPO: MÉDIA) | m³ | 0.08 | 91.25 | 7.3
Insumo | MATED- 11256 | CAL HIDRATADA (TIPO: CH- III) | Kg | 4.91 | 0.58 | 2.84
Insumo | MATED- 11258 | CIMENTO PORTLAND CP II- E-32 (RESISTÊNCIA: 32,00 MPA) | Kg | 22.3 | 0.57 | 12.71
Insumo | MATED- 11624 | FITA DE VEDAÇÃO PARA TUBOS E CONEXÕES ROSCÁVEIS (LARGURA: 12 MM) | m | 1.41 | 0.19 | 0.26
Insumo | MATED- 11251 | PEDRA BRITADA POSTO OBRA (NÚMERO: 2¦ GRANULOMETRIA: 19-38MM ) | m³ | 0.0211 | 102 | 2.15
Insumo | MATED- 11485 | REGISTRO TIPO GLOBO ANGULAR (APLICAÇÃO: HIDRANTES¦DIÂMETRO: 2.1/ 2" [63 MM]¦ÂNGULO: 45°¦ MATERIAL: BRONZE¦ ACABAMENTO: EM LATÃO COM VOLANTE¦ EXTREMIDADE: ROSCADA) | un | 1 | 120 | 120
Insumo | MATED- 12540 | TAMPA DE FERRO FUNDIDO PARA HIDRANTE DE RECALQUE | U | 1 | 146.91 | 146.91
Insumo | MATED- 11486 | Tampão cego com corrente para hidrante em latão ( diâmetro da seção: 2 1/2 ") | U | 1 | 62.85 | 62.85
Insumo | MATED- 11315 | TIJOLO MACIÇO (TIPO: COMUM¦COMPRIMENTO: 190MM¦LARGURA: 90MM¦ ALTURA: 50MM*)*VALORES REFERENCIAIS APROXIMADOS | un | 90 | 0.56 | 50.4
7.17 | Código | Descrição | Und | Quant. | Valor Unit | Total
Composição | SER-ESC-010 | ESCADA MARINHEIRO - TUBO GALVANIZADO D = 3/4" E D = 1/2" | M | 1 | 164.56 | 164.56
Composição Auxiliar | AUX-ARG-010 | ARGAMASSA, TRAÇO 1:3 (CIMENTO E AREIA), PREPARO MECÂNICO | m³ | 0.003 | 469.15 | 1.4
Composição Auxiliar | MAO-OFC-075 | PEDREIRO COM ENCARGOS COMPLEMENTARES | HORA | 0.5 | 20.48 | 10.24
Composição Auxiliar | MAO-AJD-040 | SERVENTE COM ENCARGOS COMPLEMENTARES | HORA | 1 | 14.92 | 14.92
Insumo | MATED- 12593 | ESCADA MARINHEIRO EM TUBO GALVANIZADO D = 3/ 4"/ D = 1/2" - TIPO1 | m | 1 | 138 | 138
7.18 | Código | Descrição | Und | Quant. | Valor Unit | Total
Composição | ED-9941 | RESERVATÓRIO DE ÁGUA ENTERRADO, CAPACIDADE DE 15M3, EM CONCRETO ARMADO COM CASAS DE BOMBAS, INCLUSIVE ALÇAPÃO, ESCAVAÇÃO, REATERRO E TRANSPORTE E RETIRADA DO MATERIAL ESCAVADO (EM CAÇAMBA), EXCLUSIVE TUBULAÇÕES, BOMBAS E QUADROS | UN | 1 | 24743.95 | 24743.95
Composição Auxiliar | SER-ALÇ-010 | ALÇAPÃO 80 X 80 CM COM COM QUADRO DE CANTONEIRA METÁLICA 1"X 1/8", TAMPA EM CANTONEIRA 7/8"X 1/8" E CHAPA METÁLICA ENRIJECIDA POR PERFIL "T | U | 2 | 239.98 | 479.96
Composição Auxiliar | TER-API-005 | APILOAMENTO DO FUNDO DE VALAS COM SOQUETE | m² | 20.98 | 17.15 | 359.8
Composição Auxiliar | ARM-AÇO-020 | CORTE, DOBRA E MONTAGEM DE AÇO CA-50/60 | KG | 729.84 | 12.21 | 8911.34
Composição Auxiliar | SER-DEG-005 | DEGRAU DE ESCADA DE MARINHEIRO DE FERRO REDONDO DE 7/8" ENGASTADO | U | 4 | 46.51 | 186.04
Composição Auxiliar | TER-ESC-035 | ESCAVAÇÃO MANUAL DE VALA COM PROFUNDIDADE MENOR OU IGUAL A 1,5M | m³ | 48.805 | 50.72 | 2475.38
Composição Auxiliar | FUN-FOR-010 | FORMA E DESFORMA DE COMPENSADO RESINADO, ESP. 12MM, REAPROVEITAMENTO (3X) (FUNDAÇÃO) | m² | 88.58 | 51.27 | 4541.49
Composição Auxiliar | FUN-CON-045 | FORNECIMENTO DE CONCRETO ESTRUTURAL, PREPARADO EM OBRA COM BETONEIRA, COM FCK 20 MPA, INCLUSIVE LANÇAMENTO, ADENSAMENTO E ACABAMENTO (FUNDAÇÃO) | m³ | 9.438 | 522.72 | 4933.43
Composição Auxiliar | FUN-LAS-005 | LASTRO DE CONCRETO MAGRO, INCLUSIVE TRANSPORTE, LANÇAMENTO E ADENSAMENTO | m³ | 1.049 | 405.33 | 425.19
Composição Auxiliar | REV-REB-010 | REBOCO COM ARGAMASSA, TRAÇO 1:2:9 (CIMENTO, CAL E AREIA), COM ADITIVO IMPERMEABILIZANTE, ESP. 20MM, APLICAÇÃO MANUAL, PREPARO MECÂNICO | m² | 55.68 | 30.25 | 1684.32
Composição Auxiliar | TRA-CAÇ-015 | TRANSPORTE DE MATERIAL DEMOLIDO EM CAÇAMBA | m³ | 24.9 | 30 | 747
7.19 | Código | Descrição | Und | Quant. | Valor Unit | Total
Composição | INC-BOM-010 | QUADRO DE FORÇA PARA MOTOR DE 3,0 CV, 220V, TRIFÁSICO, CONTENDO DISPOSITIVO PARA PARTIDA MANUAL E AUTOMÁTICA ATRAVÉS DE PRESSOSTATO E SAÍDA PARA ALARME DE BOMBA EM FUNCIONAMENTO | U | 1 | 436.95 | 436.95
Composição Auxiliar | MAO-AJD-015 | AJUDANTE DE ELETRICISTA COM ENCARGOS COMPLEMENTARES | HORA | 4 | 15.95 | 63.8
Composição Auxiliar | MAO-OFC-035 | ELETRICISTA COM ENCARGOS COMPLEMENTARES | HORA | 4 | 20.7 | 82.8
Insumo | MATED- 13045 | QUADRO DE FORÇA PARA MOTOR DE 3,0 CV, 220V, TRIFÁSICO, CONTENDO DISPOSITIVO PARA PARTIDA MANUAL E AUTOMÁTICA ATRAVÉS DE PRESSOSTATO E SAÍDA PARA ALARME DE BOMBA EM FUNCIONAMENTO | U | 1 | 290.35 | 290.35
7.20 | Código | Descrição | Und | Quant. | Valor Unit | Total
Composição | 102118 | BOMBA CENTRÍFUGA, TRIFÁSICA, 3 CV OU 2,96 HP, HM 34 A 40 M, Q 8,6 A 14,8 M3/H - FORNECIMENTO E INSTALAÇÃO. AF_12/2020 | UN | 1 | 2411.1 | 2411.1
Composição Auxiliar | 88247 | AUXILIAR DE ELETRICISTA COM ENCARGOS COMPLEMENTARES | H | 0.633 | 16.08 | 10.17
Composição Auxiliar | 88248 | AUXILIAR DE ENCANADOR OU BOMBEIRO HIDRÁULICO COM ENCARGOS COMPLEMENTARES | H | 2.2774 | 15.43 | 35.14
Composição Auxiliar | 88264 | ELETRICISTA COM ENCARGOS COMPLEMENTARES | H | 0.633 | 20.83 | 13.18
Composição Auxiliar | 88267 | ENCANADOR OU BOMBEIRO HIDRÁULICO COM ENCARGOS COMPLEMENTARES | H | 2.2774 | 20 | 45.54
Insumo | 00011267 | ARRUELA LISA, REDONDA, DE LATAO POLIDO, DIAMETRO NOMINAL 5/8", DIAMETRO EXTERNO = 34 MM, DIAMETRO DO FURO = 17 MM, ESPESSURA = *2,5* MM | UN | 4 | 0.8 | 3.2
Insumo | 00000736 | BOMBA CENTRIFUGA MOTOR ELETRICO TRIFASICO 2,96HP, DIAMETRO DE SUCCAO X ELEVACAO 1 1/2" X 1 1/4", DIAMETRO DO ROTOR 148 MM, HM/Q: 34 M / 14,80 M3/H A 40 M / 8,60 M3/H | UN | 1 | 2301.51 | 2301.51
Insumo | 00039997 | PORCA ZINCADA, SEXTAVADA, DIAMETRO 1/4" | UN | 4 | 0.4 | 1.6
Insumo | 00039996 | VERGALHAO ZINCADO ROSCA TOTAL, 1/4 " (6,3 MM) | M | 0.2 | 3.84 | 0.76
8.1.1 | Código | Descrição | Und | Quant. | Valor Unit | Total
Composição | 90373 | JOELHO 90 GRAUS COM BUCHA DE LATÃO, PVC, SOLDÁVEL, DN 25MM, X 1/2 INSTALADO EM RAMAL OU SUB-RAMAL DE ÁGUA - FORNECIMENTO E INSTALAÇÃO. AF_12/2014 | UN | 1 | 14.49 | 14.49
Composição Auxiliar | 88248 | AUXILIAR DE ENCANADOR OU BOMBEIRO HIDRÁULICO COM ENCARGOS COMPLEMENTARES | H | 0.15 | 15.43 | 2.31
Composição Auxiliar | 88267 | ENCANADOR OU BOMBEIRO HIDRÁULICO COM ENCARGOS COMPLEMENTARES | H | 0.15 | 20 | 3
Insumo | 00000122 | ADESIVO PLASTICO PARA PVC, FRASCO COM *850* GR | UN | 0.007 | 56.55 | 0.39
Insumo | 00020147 | JOELHO PVC, SOLDAVEL, COM BUCHA DE LATAO, 90 GRAUS, 25 MM X 1/2", PARA AGUA FRIA PREDIAL | UN | 1 | 8.18 | 8.18
Insumo | 00038383 | LIXA D'AGUA EM FOLHA, GRAO 100 | UN | 0.05 | 2.06 | 0.1
Insumo | 00020083 | SOLUCAO PREPARADORA / LIMPADORA PARA PVC, FRASCO COM 1000 CM3 | UN | 0.008 | 64.07 | 0.51
8.1.2 | Código | Descrição | Und | Quant. | Valor Unit | Total
Composição | 89366 | JOELHO 90 GRAUS COM BUCHA DE LATÃO, PVC, SOLDÁVEL, DN 25MM, X 3/4 INSTALADO EM RAMAL OU SUB-RAMAL DE ÁGUA - FORNECIMENTO E INSTALAÇÃO. AF_12/2014 | UN | 1 | 16.01 | 16.01
Composição Auxiliar | 88248 | AUXILIAR DE ENCANADOR OU BOMBEIRO HIDRÁULICO COM ENCARGOS COMPLEMENTARES | H | 0.15 | 15.43 | 2.31
Composição Auxiliar | 88267 | ENCANADOR OU BOMBEIRO HIDRÁULICO COM ENCARGOS COMPLEMENTARES | H | 0.15 | 20 | 3
Insumo | 00000122 | ADESIVO PLASTICO PARA PVC, FRASCO COM *850* GR | UN | 0.007 | 56.55 | 0.39
Insumo | 00003524 | JOELHO PVC, SOLDAVEL, COM BUCHA DE LATAO, 90 GRAUS, 25 MM X 3/4", PARA AGUA FRIA PREDIAL | UN | 1 | 9.7 | 9.7
Insumo | 00038383 | LIXA D'AGUA EM FOLHA, GRAO 100 | UN | 0.05 | 2.06 | 0.1
Insumo | 00020083 | SOLUCAO PREPARADORA / LIMPADORA PARA PVC, FRASCO COM 1000 CM3 | UN | 0.008 | 64.07 | 0.51
8.1.3 | Código | Descrição | Und | Quant. | Valor Unit | Total
Composição | 89427 | LUVA COM BUCHA DE LATÃO, PVC, SOLDÁVEL, DN 25MM X 3/4, INSTALADO EM RAMAL DE DISTRIBUIÇÃO DE ÁGUA - FORNECIMENTO E INSTALAÇÃO. AF_12/2014 | UN | 1 | 12.11 | 12.11
Composição Auxiliar | 88248 | AUXILIAR DE ENCANADOR OU BOMBEIRO HIDRÁULICO COM ENCARGOS COMPLEMENTARES | H | 0.06 | 15.43 | 0.92
Composição Auxiliar | 88267 | ENCANADOR OU BOMBEIRO HIDRÁULICO COM ENCARGOS COMPLEMENTARES | H | 0.06 | 20 | 1.2
Insumo | 00000122 | ADESIVO PLASTICO PARA PVC, FRASCO COM *850* GR | UN | 0.007 | 56.55 | 0.39
Insumo | 00038383 | LIXA D'AGUA EM FOLHA, GRAO 100 | UN | 0.03 | 2.06 | 0.06
Insumo | 00003870 | LUVA SOLDAVEL COM BUCHA DE LATAO, PVC, 25 MM X 3/4" | UN | 1 | 9.03 | 9.03
Insumo | 00020083 | SOLUCAO PREPARADORA / LIMPADORA PARA PVC, FRASCO COM 1000 CM3 | UN | 0.008 | 64.07 | 0.51
8.1.4 | Código | Descrição | Und | Quant. | Valor Unit | Total
Composição | HID-REG-075 | REGISTRO DE GAVETA, TIPO BASE, ROSCÁVEL 3/4" (PARA TUBO SOLDÁVEL OU PPR DN 25MM/CPVC DN 22MM), INCLUSIVE ACABAMENTO (PADRÃO MÉDIO) E CANOPLA CROMADO | UN | 1 | 55.51 | 55.51
Composição Auxiliar | MAO-AJD-020 | AJUDANTE DE BOMBEIRO/ENCANADOR COM ENCARGOS COMPLEMENTARES | HORA | 0.45833 | 15.3 | 7.01
Composição Auxiliar | MAO-OFC-040 | BOMBEIRO/ENCANADOR COM ENCARGOS COMPLEMENTARES | HORA | 0.45833 | 19.87 | 9.1
Insumo | MATED- 11624 | FITA DE VEDAÇÃO PARA TUBOS E CONEXÕES ROSCÁVEIS (LARGURA: 12 MM) | m | 0.94 | 0.19 | 0.17
Insumo | MATED- 11502 | REGISTRO DE GAVETA BASE (DIÂMETRO DA SEÇÃO: 3/4"¦DIÂMETRO ADAPTADOR OU LUVA SOLDÁVEL: 25MM¦TIPO DE ACABAMENTO: COM CANOPLA PADRÃO MÉDIO) | un | 1 | 39.23 | 39.23
8.1.5 | Código | Descrição | Und | Quant. | Valor Unit | Total
Composição | HID-REG-080 | REGISTRO DE GAVETA, TIPO BASE, ROSCÁVEL 1" (PARA TUBO SOLDÁVEL OU PPR DN 32MM/CPVC DN 28MM), INCLUSIVE ACABAMENTO (PADRÃO MÉDIO) E CANOPLA CROMADOS | UN | 1 | 67.51 | 67.51
Composição Auxiliar | MAO-AJD-020 | AJUDANTE DE BOMBEIRO/ENCANADOR COM ENCARGOS COMPLEMENTARES | HORA | 0.5641 | 15.3 | 8.63
Composição Auxiliar | MAO-OFC-040 | BOMBEIRO/ENCANADOR COM ENCARGOS COMPLEMENTARES | HORA | 0.5641 | 19.87 | 11.2
Insumo | MATED- 11624 | FITA DE VEDAÇÃO PARA TUBOS E CONEXÕES ROSCÁVEIS (LARGURA: 12 MM) | m | 1.0053 | 0.19 | 0.19
Insumo | MATED- 11503 | REGISTRO DE GAVETA BASE (DIÂMETRO DA SEÇÃO: 1"¦DIÂMETRO ADAPTADOR OU LUVA SOLDÁVEL: 32MM¦TIPO DE ACABAMENTO: COM CANOPLA PADRÃO MÉDIO) | un | 1 | 47.49 | 47.49
8.1.6 | Código | Descrição | Und | Quant. | Valor Unit | Total
Composição | 89383 | ADAPTADOR CURTO COM BOLSA E ROSCA PARA REGISTRO, PVC, SOLDÁVEL, DN 25MM X 3/4, INSTALADO EM RAMAL OU SUB-RAMAL DE ÁGUA - FORNECIMENTO E INSTALAÇÃO. AF_12/2014 | UN | 1 | 5.72 | 5.72
Composição Auxiliar | 88248 | AUXILIAR DE ENCANADOR OU BOMBEIRO HIDRÁULICO COM ENCARGOS COMPLEMENTARES | H | 0.1 | 15.43 | 1.54
Composição Auxiliar | 88267 | ENCANADOR OU BOMBEIRO HIDRÁULICO COM ENCARGOS COMPLEMENTARES | H | 0.1 | 20 | 2
Insumo | 00000065 | ADAPTADOR PVC SOLDAVEL CURTO COM BOLSA E ROSCA, 25 MM X 3/4", PARA AGUA FRIA | UN | 1 | 1.18 | 1.18
Insumo | 00000122 | ADESIVO PLASTICO PARA PVC, FRASCO COM *850* GR | UN | 0.007 | 56.55 | 0.39
Insumo | 00038383 | LIXA D'AGUA EM FOLHA, GRAO 100 | UN | 0.05 | 2.06 | 0.1
Insumo | 00020083 | SOLUCAO PREPARADORA / LIMPADORA PARA PVC, FRASCO COM 1000 CM3 | UN | 0.008 | 64.07 | 0.51
8.1.7 | Código | Descrição | Und | Quant. | Valor Unit | Total
Composição | 89391 | ADAPTADOR CURTO COM BOLSA E ROSCA PARA REGISTRO, PVC, SOLDÁVEL, DN 32MM X 1, INSTALADO EM RAMAL OU SUB-RAMAL DE ÁGUA - FORNECIMENTO E INSTALAÇÃO. AF_12/2014 | UN | 1 | 7.97 | 7.97
Composição Auxiliar | 88248 | AUXILIAR DE ENCANADOR OU BOMBEIRO HIDRÁULICO COM ENCARGOS COMPLEMENTARES | H | 0.119 | 15.43 | 1.83
Composição Auxiliar | 88267 | ENCANADOR OU BOMBEIRO HIDRÁULICO COM ENCARGOS COMPLEMENTARES | H | 0.119 | 20 | 2.38
Insumo | 00000108 | ADAPTADOR PVC SOLDAVEL CURTO COM BOLSA E ROSCA, 32 MM X 1", PARA AGUA FRIA | UN | 1 | 2.44 | 2.44
Insumo | 00000122 | ADESIVO PLASTICO PARA PVC, FRASCO COM *850* GR | UN | 0.009 | 56.55 | 0.5
Insumo | 00038383 | LIXA D'AGUA EM FOLHA, GRAO 100 | UN | 0.06 | 2.06 | 0.12
Insumo | 00020083 | SOLUCAO PREPARADORA / LIMPADORA PARA PVC, FRASCO COM 1000 CM3 | UN | 0.011 | 64.07 | 0.7
8.1.8 | Código | Descrição | Und | Quant. | Valor Unit | Total
Composição | 94703 | ADAPTADOR COM FLANGE E ANEL DE VEDAÇÃO, PVC, SOLDÁVEL, DN 25 MM X 3/4 , INSTALADO EM RESERVAÇÃO DE ÁGUA DE EDIFICAÇÃO QUE POSSUA RESERVATÓRIO DE FIBRA/FIBROCIMENTO FORNECIMENTO E INSTALAÇÃO. AF_06/2016 | UN | 1 | 21.29 | 21.29
Composição Auxiliar | 88248 | AUXILIAR DE ENCANADOR OU BOMBEIRO HIDRÁULICO COM ENCARGOS COMPLEMENTARES | H | 0.136 | 15.43 | 2.09
Composição Auxiliar | 88267 | ENCANADOR OU BOMBEIRO HIDRÁULICO COM ENCARGOS COMPLEMENTARES | H | 0.136 | 20 | 2.72
Insumo | 00020080 | ADESIVO PLASTICO PARA PVC, FRASCO COM 175 GR | UN | 0.046 | 18.45 | 0.84
Insumo | 00000096 | ADAPTADOR PVC SOLDAVEL, COM FLANGE E ANEL DE VEDACAO, 25 MM X 3/4", PARA CAIXA D'AGUA | UN | 1 | 14.92 | 14.92
Insumo | 00038383 | LIXA D'AGUA EM FOLHA, GRAO 100 | UN | 0.014 | 2.06 | 0.02
Insumo | 00020083 | SOLUCAO PREPARADORA / LIMPADORA PARA PVC, FRASCO COM 1000 CM3 | UN | 0.011 | 64.07 | 0.7
8.1.9 | Código | Descrição | Und | Quant. | Valor Unit | Total
Composição | 94796 | TORNEIRA DE BOIA PARA CAIXA D'ÁGUA, ROSCÁVEL, 3/4" - FORNECIMENTO E INSTALAÇÃO. AF_08/2021 | UN | 1 | 34.91 | 34.91
Composição Auxiliar | 88248 | AUXILIAR DE ENCANADOR OU BOMBEIRO HIDRÁULICO COM ENCARGOS COMPLEMENTARES | H | 0.1904 | 15.43 | 2.93
Composição Auxiliar | 88267 | ENCANADOR OU BOMBEIRO HIDRÁULICO COM ENCARGOS COMPLEMENTARES | H | 0.1904 | 20 | 3.8
Insumo | 00003148 | FITA VEDA ROSCA EM ROLOS DE 18 MM X 50 M (L X C) | UN | 0.0053 | 15.3 | 0.08
Insumo | 00011830 | TORNEIRA DE BOIA CONVENCIONAL PARA CAIXA D'AGUA, AGUA FRIA, 3/4", COM HASTE E TORNEIRA METALICOS E BALAO PLASTICO | UN | 1 | 28.1 | 28.1
8.1.10 | Código | Descrição | Und | Quant. | Valor Unit | Total
Composição | 94707 | ADAPTADOR COM FLANGE E ANEL DE VEDAÇÃO, PVC, SOLDÁVEL, DN 60 MM X 2 , INSTALADO EM RESERVAÇÃO DE ÁGUA DE EDIFICAÇÃO QUE POSSUA RESERVATÓRIO DE FIBRA/FIBROCIMENTO FORNECIMENTO E INSTALAÇÃO. AF_06/2016 | UN | 1 | 57.52 | 57.52
Composição Auxiliar | 88248 | AUXILIAR DE ENCANADOR OU BOMBEIRO HIDRÁULICO COM ENCARGOS COMPLEMENTARES | H | 0.181 | 15.43 | 2.79
Composição Auxiliar | 88267 | ENCANADOR OU BOMBEIRO HIDRÁULICO COM ENCARGOS COMPLEMENTARES | H | 0.181 | 20 | 3.62
Insumo | 00000100 | ADAPTADOR PVC SOLDAVEL, COM FLANGES E ANEL DE VEDACAO, 60 MM X 2", PARA CAIXA D' AGUA | UN | 1 | 44.18 | 44.18
Insumo | 00020080 | ADESIVO PLASTICO PARA PVC, FRASCO COM 175 GR | UN | 0.194 | 18.45 | 3.57
Insumo | 00038383 | LIXA D'AGUA EM FOLHA, GRAO 100 | UN | 0.018 | 2.06 | 0.03
Insumo | 00020083 | SOLUCAO PREPARADORA / LIMPADORA PARA PVC, FRASCO COM 1000 CM3 | UN | 0.052 | 64.07 | 3.33
8.1.11 | Código | Descrição | Und | Quant. | Valor Unit | Total
Composição | 89408 | JOELHO 90 GRAUS, PVC, SOLDÁVEL, DN 25MM, INSTALADO EM RAMAL DE DISTRIBUIÇÃO DE ÁGUA - FORNECIMENTO E INSTALAÇÃO. AF_12/2014 | UN | 1 | 5.12 | 5.12
Composição Auxiliar | 88248 | AUXILIAR DE ENCANADOR OU BOMBEIRO HIDRÁULICO COM ENCARGOS COMPLEMENTARES | H | 0.09 | 15.43 | 1.38
Composição Auxiliar | 88267 | ENCANADOR OU BOMBEIRO HIDRÁULICO COM ENCARGOS COMPLEMENTARES | H | 0.09 | 20 | 1.8
Insumo | 00000122 | ADESIVO PLASTICO PARA PVC, FRASCO COM *850* GR | UN | 0.007 | 56.55 | 0.39
Insumo | 00003529 | JOELHO PVC, SOLDAVEL, 90 GRAUS, 25 MM, PARA AGUA FRIA PREDIAL | UN | 1 | 0.98 | 0.98
Insumo | 00038383 | LIXA D'AGUA EM FOLHA, GRAO 100 | UN | 0.03 | 2.06 | 0.06
Insumo | 00020083 | SOLUCAO PREPARADORA / LIMPADORA PARA PVC, FRASCO COM 1000 CM3 | UN | 0.008 | 64.07 | 0.51
8.1.12 | Código | Descrição | Und | Quant. | Valor Unit | Total
Composição | 89413 | JOELHO 90 GRAUS, PVC, SOLDÁVEL, DN 32MM, INSTALADO EM RAMAL DE DISTRIBUIÇÃO DE ÁGUA - FORNECIMENTO E INSTALAÇÃO. AF_12/2014 | UN | 1 | 7.99 | 7.99
Composição Auxiliar | 88248 | AUXILIAR DE ENCANADOR OU BOMBEIRO HIDRÁULICO COM ENCARGOS COMPLEMENTARES | H | 0.107 | 15.43 | 1.65
Composição Auxiliar | 88267 | ENCANADOR OU BOMBEIRO HIDRÁULICO COM ENCARGOS COMPLEMENTARES | H | 0.107 | 20 | 2.14
Insumo | 00000122 | ADESIVO PLASTICO PARA PVC, FRASCO COM *850* GR | UN | 0.009 | 56.55 | 0.5
Insumo | 00003536 | JOELHO PVC, SOLDAVEL, 90 GRAUS, 32 MM, PARA AGUA FRIA PREDIAL | UN | 1 | 2.93 | 2.93
Insumo | 00038383 | LIXA D'AGUA EM FOLHA, GRAO 100 | UN | 0.036 | 2.06 | 0.07
Insumo | 00020083 | SOLUCAO PREPARADORA / LIMPADORA PARA PVC, FRASCO COM 1000 CM3 | UN | 0.011 | 64.07 | 0.7
8.1.13 | Código | Descrição | Und | Quant. | Valor Unit | Total
Composição | 89497 | JOELHO 90 GRAUS, PVC, SOLDÁVEL, DN 40MM, INSTALADO EM PRUMADA DE ÁGUA - FORNECIMENTO E INSTALAÇÃO. AF_12/2014 | UN | 1 | 11.69 | 11.69
Composição Auxiliar | 88248 | AUXILIAR DE ENCANADOR OU BOMBEIRO HIDRÁULICO COM ENCARGOS COMPLEMENTARES | H | 0.089 | 15.43 | 1.37
Composição Auxiliar | 88267 | ENCANADOR OU BOMBEIRO HIDRÁULICO COM ENCARGOS COMPLEMENTARES | H | 0.089 | 20 | 1.78
Insumo | 00000122 | ADESIVO PLASTICO PARA PVC, FRASCO COM *850* GR | UN | 0.012 | 56.55 | 0.67
Insumo | 00003535 | JOELHO PVC, SOLDAVEL, 90 GRAUS, 40 MM, PARA AGUA FRIA PREDIAL | UN | 1 | 6.94 | 6.94
Insumo | 00038383 | LIXA D'AGUA EM FOLHA, GRAO 100 | UN | 0.02 | 2.06 | 0.04
Insumo | 00020083 | SOLUCAO PREPARADORA / LIMPADORA PARA PVC, FRASCO COM 1000 CM3 | UN | 0.014 | 64.07 | 0.89
8.1.14 | Código | Descrição | Und | Quant. | Valor Unit | Total
Composição | 94680 | JOELHO 90 GRAUS, PVC, SOLDÁVEL, DN 60 MM INSTALADO EM RESERVAÇÃO DE ÁGUA DE EDIFICAÇÃO QUE POSSUA RESERVATÓRIO DE FIBRA/FIBROCIMENTO FORNECIMENTO E INSTALAÇÃO. AF_06/2016 | UN | 1 | 47.88 | 47.88
Composição Auxiliar | 88248 | AUXILIAR DE ENCANADOR OU BOMBEIRO HIDRÁULICO COM ENCARGOS COMPLEMENTARES | H | 0.276 | 15.43 | 4.25
Composição Auxiliar | 88267 | ENCANADOR OU BOMBEIRO HIDRÁULICO COM ENCARGOS COMPLEMENTARES | H | 0.276 | 20 | 5.52
Insumo | 00020080 | ADESIVO PLASTICO PARA PVC, FRASCO COM 175 GR | UN | 0.154 | 18.45 | 2.84
Insumo | 00003539 | JOELHO PVC, SOLDAVEL, 90 GRAUS, 60 MM, PARA AGUA FRIA PREDIAL | UN | 1 | 32.6 | 32.6
Insumo | 00038383 | LIXA D'AGUA EM FOLHA, GRAO 100 | UN | 0.028 | 2.06 | 0.05
Insumo | 00020083 | SOLUCAO PREPARADORA / LIMPADORA PARA PVC, FRASCO COM 1000 CM3 | UN | 0.041 | 64.07 | 2.62
8.1.15 | Código | Descrição | Und | Quant. | Valor Unit | Total
Composição | COMP-HID-013 | JOELHO REDUCAO PVC SOLDAVEL 90º AGUA FRIA 32X25MM - FORNECIMENTO E INSTALACAO | UN | 1 | 12.91 | 12.91
Composição Auxiliar | 88267 | ENCANADOR OU BOMBEIRO HIDRÁULICO COM ENCARGOS COMPLEMENTARES | H | 0.2 | 20 | 4
Composição Auxiliar | 88316 | SERVENTE COM ENCARGOS COMPLEMENTARES | H | 0.2 | 15.05 | 3.01
Insumo | 00000122 | ADESIVO PLASTICO PARA PVC, FRASCO COM *850* GR | UN | 0.0082 | 56.55 | 0.46
Insumo | 00003538 | JOELHO DE REDUCAO, PVC SOLDAVEL, 90 GRAUS, 32 MM X 25 MM, PARA AGUA FRIA PREDIAL | UN | 1 | 5.26 | 5.26
Insumo | 00020083 | SOLUCAO PREPARADORA / LIMPADORA PARA PVC, FRASCO COM 1000 CM3 | UN | 0.0029 | 64.07 | 0.18
8.1.16 | Código | Descrição | Und | Quant. | Valor Unit | Total
Composição | 89386 | LUVA, PVC, SOLDÁVEL, DN 32MM, INSTALADO EM RAMAL OU SUB-RAMAL DE ÁGUA - FORNECIMENTO E INSTALAÇÃO. AF_12/2014 | UN | 1 | 8.11 | 8.11
Composição Auxiliar | 88248 | AUXILIAR DE ENCANADOR OU BOMBEIRO HIDRÁULICO COM ENCARGOS COMPLEMENTARES | H | 0.119 | 15.43 | 1.83
Composição Auxiliar | 88267 | ENCANADOR OU BOMBEIRO HIDRÁULICO COM ENCARGOS COMPLEMENTARES | H | 0.119 | 20 | 2.38
Insumo | 00000122 | ADESIVO PLASTICO PARA PVC, FRASCO COM *850* GR | UN | 0.009 | 56.55 | 0.5
Insumo | 00038383 | LIXA D'AGUA EM FOLHA, GRAO 100 | UN | 0.06 | 2.06 | 0.12
Insumo | 00003903 | LUVA PVC SOLDAVEL, 32 MM, PARA AGUA FRIA PREDIAL | UN | 1 | 2.58 | 2.58
Insumo | 00020083 | SOLUCAO PREPARADORA / LIMPADORA PARA PVC, FRASCO COM 1000 CM3 | UN | 0.011 | 64.07 | 0.7
8.1.17 | Código | Descrição | Und | Quant. | Valor Unit | Total
Composição | 89378 | LUVA, PVC, SOLDÁVEL, DN 25MM, INSTALADO EM RAMAL OU SUB-RAMAL DE ÁGUA - FORNECIMENTO E INSTALAÇÃO. AF_12/2014 | UN | 1 | 5.59 | 5.59
Composição Auxiliar | 88248 | AUXILIAR DE ENCANADOR OU BOMBEIRO HIDRÁULICO COM ENCARGOS COMPLEMENTARES | H | 0.1 | 15.43 | 1.54
Composição Auxiliar | 88267 | ENCANADOR OU BOMBEIRO HIDRÁULICO COM ENCARGOS COMPLEMENTARES | H | 0.1 | 20 | 2
Insumo | 00000122 | ADESIVO PLASTICO PARA PVC, FRASCO COM *850* GR | UN | 0.007 | 56.55 | 0.39
Insumo | 00038383 | LIXA D'AGUA EM FOLHA, GRAO 100 | UN | 0.05 | 2.06 | 0.1
Insumo | 00003904 | LUVA PVC SOLDAVEL, 25 MM, PARA AGUA FRIA PREDIAL | UN | 1 | 1.05 | 1.05
Insumo | 00020083 | SOLUCAO PREPARADORA / LIMPADORA PARA PVC, FRASCO COM 1000 CM3 | UN | 0.008 | 64.07 | 0.51
8.1.18 | Código | Descrição | Und | Quant. | Valor Unit | Total
Composição | 89356 | TUBO, PVC, SOLDÁVEL, DN 25MM, INSTALADO EM RAMAL OU SUB-RAMAL DE ÁGUA - FORNECIMENTO E INSTALAÇÃO. AF_12/2014 | M | 1 | 18.59 | 18.59
Composição Auxiliar | 88248 | AUXILIAR DE ENCANADOR OU BOMBEIRO HIDRÁULICO COM ENCARGOS COMPLEMENTARES | H | 0.369 | 15.43 | 5.69
Composição Auxiliar | 88267 | ENCANADOR OU BOMBEIRO HIDRÁULICO COM ENCARGOS COMPLEMENTARES | H | 0.369 | 20 | 7.38
Insumo | 00038383 | LIXA D'AGUA EM FOLHA, GRAO 100 | UN | 0.123 | 2.06 | 0.25
Insumo | 00009868 | TUBO PVC, SOLDAVEL, DN 25 MM, AGUA FRIA (NBR-5648) | M | 1.061 | 4.97 | 5.27
8.1.19 | Código | Descrição | Und | Quant. | Valor Unit | Total
Composição | 89357 | TUBO, PVC, SOLDÁVEL, DN 32MM, INSTALADO EM RAMAL OU SUB-RAMAL DE ÁGUA - FORNECIMENTO E INSTALAÇÃO. AF_12/2014 | M | 1 | 27.72 | 27.72
Composição Auxiliar | 88248 | AUXILIAR DE ENCANADOR OU BOMBEIRO HIDRÁULICO COM ENCARGOS COMPLEMENTARES | H | 0.44 | 15.43 | 6.78
Composição Auxiliar | 88267 | ENCANADOR OU BOMBEIRO HIDRÁULICO COM ENCARGOS COMPLEMENTARES | H | 0.44 | 20 | 8.8
Insumo | 00038383 | LIXA D'AGUA EM FOLHA, GRAO 100 | UN | 0.147 | 2.06 | 0.3
Insumo | 00009869 | TUBO PVC, SOLDAVEL, DN 32 MM, AGUA FRIA (NBR-5648) | M | 1.061 | 11.16 | 11.84
8.1.20 | Código | Descrição | Und | Quant. | Valor Unit | Total
Composição | 89448 | TUBO, PVC, SOLDÁVEL, DN 40MM, INSTALADO EM PRUMADA DE ÁGUA - FORNECIMENTO E INSTALAÇÃO. AF_12/2014 | M | 1 | 18.1 | 18.1
Composição Auxiliar | 88248 | AUXILIAR DE ENCANADOR OU BOMBEIRO HIDRÁULICO COM ENCARGOS COMPLEMENTARES | H | 0.024 | 15.43 | 0.37
Composição Auxiliar | 88267 | ENCANADOR OU BOMBEIRO HIDRÁULICO COM ENCARGOS COMPLEMENTARES | H | 0.024 | 20 | 0.48
Insumo | 00038383 | LIXA D'AGUA EM FOLHA, GRAO 100 | UN | 0.008 | 2.06 | 0.01
Insumo | 00009874 | TUBO PVC, SOLDAVEL, DN 40 MM, AGUA FRIA (NBR-5648) | M | 1.061 | 16.25 | 17.24
8.1.21 | Código | Descrição | Und | Quant. | Valor Unit | Total
Composição | 89449 | TUBO, PVC, SOLDÁVEL, DN 50MM, INSTALADO EM PRUMADA DE ÁGUA - FORNECIMENTO E INSTALAÇÃO. AF_12/2014 | M | 1 | 20.78 | 20.78
Composição Auxiliar | 88248 | AUXILIAR DE ENCANADOR OU BOMBEIRO HIDRÁULICO COM ENCARGOS COMPLEMENTARES | H | 0.029 | 15.43 | 0.44
Composição Auxiliar | 88267 | ENCANADOR OU BOMBEIRO HIDRÁULICO COM ENCARGOS COMPLEMENTARES | H | 0.029 | 20 | 0.58
Insumo | 00038383 | LIXA D'AGUA EM FOLHA, GRAO 100 | UN | 0.01 | 2.06 | 0.02
Insumo | 00009875 | TUBO PVC, SOLDAVEL, DN 50 MM, PARA AGUA FRIA (NBR-5648) | M | 1.061 | 18.61 | 19.74
8.1.22 | Código | Descrição | Und | Quant. | Valor Unit | Total
Composição | 94652 | TUBO, PVC, SOLDÁVEL, DN 60 MM, INSTALADO EM RESERVAÇÃO DE ÁGUA DE EDIFICAÇÃO QUE POSSUA RESERVATÓRIO DE FIBRA/FIBROCIMENTO FORNECIMENTO E INSTALAÇÃO. AF_06/2016 | M | 1 | 42.01 | 42.01
Composição Auxiliar | 88248 | AUXILIAR DE ENCANADOR OU BOMBEIRO HIDRÁULICO COM ENCARGOS COMPLEMENTARES | H | 0.307 | 15.43 | 4.73
Composição Auxiliar | 88267 | ENCANADOR OU BOMBEIRO HIDRÁULICO COM ENCARGOS COMPLEMENTARES | H | 0.307 | 20 | 6.14
Insumo | 00038383 | LIXA D'AGUA EM FOLHA, GRAO 100 | UN | 0.017 | 2.06 | 0.03
Insumo | 00009873 | TUBO PVC, SOLDAVEL, DN 60 MM, AGUA FRIA (NBR-5648) | M | 0.991 | 31.4 | 31.11
8.1.23 | Código | Descrição | Und | Quant. | Valor Unit | Total
Composição | COMP-HID-005 | BUCHA DE REDUCAO DE PVC, SOLDAVEL, LONGA, COM 50 X 32 MM, INSTALADO EM RAMAL DE ÁGUA DE DISTRIBUIÇÃO DE ÁGUA - FORNECIMENTO E INSTALAÇÃO | UN | 1 | 6.33 | 6.33
Composição Auxiliar | 88248 | AUXILIAR DE ENCANADOR OU BOMBEIRO HIDRÁULICO COM ENCARGOS COMPLEMENTARES | H | 0.085 | 15.43 | 1.31
Composição Auxiliar | 88267 | ENCANADOR OU BOMBEIRO HIDRÁULICO COM ENCARGOS COMPLEMENTARES | H | 0.085 | 20 | 1.7
Insumo | 00000122 | ADESIVO PLASTICO PARA PVC, FRASCO COM *850* GR | UN | 0.024 | 56.55 | 1.35
Insumo | 00020083 | SOLUCAO PREPARADORA / LIMPADORA PARA PVC, FRASCO COM 1000 CM3 | UN | 0.03 | 64.07 | 1.92
Insumo | 00038383 | LIXA D'AGUA EM FOLHA, GRAO 100 | UN | 0.028 | 2.06 | 0.05
8.1.24 | Código | Descrição | Und | Quant. | Valor Unit | Total
Composição | COMP-HID-012 | BUCHA DE REDUCAO DE PVC, SOLDAVEL, LONGA, COM 60 X 25 MM, INSTALADO EM RAMAL DE ÁGUA DE DISTRIBUIÇÃO DE ÁGUA - FORNECIMENTO E INSTALAÇÃO | UN | 1 | 18.39 | 18.39
Composição Auxiliar | 88248 | AUXILIAR DE ENCANADOR OU BOMBEIRO HIDRÁULICO COM ENCARGOS COMPLEMENTARES | H | 0.085 | 15.43 | 1.31
Composição Auxiliar | 88267 | ENCANADOR OU BOMBEIRO HIDRÁULICO COM ENCARGOS COMPLEMENTARES | H | 0.085 | 20 | 1.7
Insumo | 00000122 | ADESIVO PLASTICO PARA PVC, FRASCO COM *850* GR | UN | 0.024 | 56.55 | 1.35
Insumo | 00020083 | SOLUCAO PREPARADORA / LIMPADORA PARA PVC, FRASCO COM 1000 CM3 | UN | 0.03 | 64.07 | 1.92
Insumo | 00038383 | LIXA D'AGUA EM FOLHA, GRAO 100 | UN | 0.028 | 2.06 | 0.05
Insumo | 00000816 | BUCHA DE REDUCAO DE PVC, SOLDAVEL, LONGA, COM 60 X 25 MM, PARA AGUA FRIA PREDIAL | UN | 1 | 12.06 | 12.06
8.1.25 | Código | Descrição | Und | Quant. | Valor Unit | Total
Composição | COMP-HID-011 | BUCHA DE REDUCAO DE PVC, SOLDAVEL, LONGA, COM 60 X 32 MM, INSTALADO EM RAMAL DE ÁGUA DE DISTRIBUIÇÃO DE ÁGUA - FORNECIMENTO E INSTALAÇÃO | UN | 1 | 20.9 | 20.9
Composição Auxiliar | 88248 | AUXILIAR DE ENCANADOR OU BOMBEIRO HIDRÁULICO COM ENCARGOS COMPLEMENTARES | H | 0.085 | 15.43 | 1.31
Composição Auxiliar | 88267 | ENCANADOR OU BOMBEIRO HIDRÁULICO COM ENCARGOS COMPLEMENTARES | H | 0.085 | 20 | 1.7
Insumo | 00000122 | ADESIVO PLASTICO PARA PVC, FRASCO COM *850* GR | UN | 0.024 | 56.55 | 1.35
Insumo | 00020083 | SOLUCAO PREPARADORA / LIMPADORA PARA PVC, FRASCO COM 1000 CM3 | UN | 0.03 | 64.07 | 1.92
Insumo | 00038383 | LIXA D'AGUA EM FOLHA, GRAO 100 | UN | 0.028 | 2.06 | 0.05
Insumo | 00000814 | BUCHA DE REDUCAO DE PVC, SOLDAVEL, LONGA, COM 60 X 32 MM, PARA AGUA FRIA PREDIAL | UN | 1 | 14.57 | 14.57
8.1.26 | Código | Descrição | Und | Quant. | Valor Unit | Total
Composição | COMP-HID-006 | Copia - BUCHA DE REDUCAO DE PVC, SOLDAVEL, LONGA, COM 60 X 40 MM, INSTALADO EM RAMAL DE ÁGUA DE DISTRIBUIÇÃO DE ÁGUA - FORNECIMENTO E INSTALAÇÃO | UN | 1 | 22.07 | 22.07
Composição Auxiliar | 88248 | AUXILIAR DE ENCANADOR OU BOMBEIRO HIDRÁULICO COM ENCARGOS COMPLEMENTARES | H | 0.085 | 15.43 | 1.31
Composição Auxiliar | 88267 | ENCANADOR OU BOMBEIRO HIDRÁULICO COM ENCARGOS COMPLEMENTARES | H | 0.085 | 20 | 1.7
Insumo | 00000122 | ADESIVO PLASTICO PARA PVC, FRASCO COM *850* GR | UN | 0.024 | 56.55 | 1.35
Insumo | 00020083 | SOLUCAO PREPARADORA / LIMPADORA PARA PVC, FRASCO COM 1000 CM3 | UN | 0.03 | 64.07 | 1.92
Insumo | 00038383 | LIXA D'AGUA EM FOLHA, GRAO 100 | UN | 0.028 | 2.06 | 0.05
Insumo | 00000815 | BUCHA DE REDUCAO DE PVC, SOLDAVEL, LONGA, COM 60 X 40 MM, PARA AGUA FRIA PREDIAL | UN | 1 | 15.74 | 15.74
8.1.27 | Código | Descrição | Und | Quant. | Valor Unit | Total
Composição | 89395 | TE, PVC, SOLDÁVEL, DN 25MM, INSTALADO EM RAMAL OU SUB-RAMAL DE ÁGUA - FORNECIMENTO E INSTALAÇÃO. AF_12/2014 | UN | 1 | 10.27 | 10.27
Composição Auxiliar | 88248 | AUXILIAR DE ENCANADOR OU BOMBEIRO HIDRÁULICO COM ENCARGOS COMPLEMENTARES | H | 0.2 | 15.43 | 3.08
Composição Auxiliar | 88267 | ENCANADOR OU BOMBEIRO HIDRÁULICO COM ENCARGOS COMPLEMENTARES | H | 0.2 | 20 | 4
Insumo | 00000122 | ADESIVO PLASTICO PARA PVC, FRASCO COM *850* GR | UN | 0.011 | 56.55 | 0.62
Insumo | 00038383 | LIXA D'AGUA EM FOLHA, GRAO 100 | UN | 0.075 | 2.06 | 0.15
Insumo | 00020083 | SOLUCAO PREPARADORA / LIMPADORA PARA PVC, FRASCO COM 1000 CM3 | UN | 0.012 | 64.07 | 0.76
Insumo | 00007139 | TE SOLDAVEL, PVC, 90 GRAUS, 25 MM, PARA AGUA FRIA PREDIAL (NBR 5648) | UN | 1 | 1.66 | 1.66
8.1.28 | Código | Descrição | Und | Quant. | Valor Unit | Total
Composição | 89398 | TE, PVC, SOLDÁVEL, DN 32MM, INSTALADO EM RAMAL OU SUB-RAMAL DE ÁGUA - FORNECIMENTO E INSTALAÇÃO. AF_12/2014 | UN | 1 | 16.01 | 16.01
Composição Auxiliar | 88248 | AUXILIAR DE ENCANADOR OU BOMBEIRO HIDRÁULICO COM ENCARGOS COMPLEMENTARES | H | 0.238 | 15.43 | 3.67
Composição Auxiliar | 88267 | ENCANADOR OU BOMBEIRO HIDRÁULICO COM ENCARGOS COMPLEMENTARES | H | 0.238 | 20 | 4.76
Insumo | 00000122 | ADESIVO PLASTICO PARA PVC, FRASCO COM *850* GR | UN | 0.014 | 56.55 | 0.79
Insumo | 00038383 | LIXA D'AGUA EM FOLHA, GRAO 100 | UN | 0.089 | 2.06 | 0.18
Insumo | 00020083 | SOLUCAO PREPARADORA / LIMPADORA PARA PVC, FRASCO COM 1000 CM3 | UN | 0.017 | 64.07 | 1.08
Insumo | 00007140 | TE SOLDAVEL, PVC, 90 GRAUS, 32 MM, PARA AGUA FRIA PREDIAL (NBR 5648) | UN | 1 | 5.53 | 5.53
8.1.29 | Código | Descrição | Und | Quant. | Valor Unit | Total
Composição | 89628 | TE, PVC, SOLDÁVEL, DN 60MM, INSTALADO EM PRUMADA DE ÁGUA - FORNECIMENTO E INSTALAÇÃO. AF_12/2014 | UN | 1 | 51.25 | 51.25
Composição Auxiliar | 88248 | AUXILIAR DE ENCANADOR OU BOMBEIRO HIDRÁULICO COM ENCARGOS COMPLEMENTARES | H | 0.17 | 15.43 | 2.62
Composição Auxiliar | 88267 | ENCANADOR OU BOMBEIRO HIDRÁULICO COM ENCARGOS COMPLEMENTARES | H | 0.17 | 20 | 3.4
Insumo | 00000122 | ADESIVO PLASTICO PARA PVC, FRASCO COM *850* GR | UN | 0.035 | 56.55 | 1.97
Insumo | 00038383 | LIXA D'AGUA EM FOLHA, GRAO 100 | UN | 0.043 | 2.06 | 0.08
Insumo | 00020083 | SOLUCAO PREPARADORA / LIMPADORA PARA PVC, FRASCO COM 1000 CM3 | UN | 0.045 | 64.07 | 2.88
Insumo | 00007143 | TE SOLDAVEL, PVC, 90 GRAUS, 60 MM, PARA AGUA FRIA PREDIAL (NBR 5648) | UN | 1 | 40.3 | 40.3
8.1.30 | Código | Descrição | Und | Quant. | Valor Unit | Total
Composição | 89400 | TÊ DE REDUÇÃO, PVC, SOLDÁVEL, DN 32MM X 25MM, INSTALADO EM RAMAL OU SUB-RAMAL DE ÁGUA - FORNECIMENTO E INSTALAÇÃO. AF_12/2014 | UN | 1 | 18.69 | 18.69
Composição Auxiliar | 88248 | AUXILIAR DE ENCANADOR OU BOMBEIRO HIDRÁULICO COM ENCARGOS COMPLEMENTARES | H | 0.238 | 15.43 | 3.67
Composição Auxiliar | 88267 | ENCANADOR OU BOMBEIRO HIDRÁULICO COM ENCARGOS COMPLEMENTARES | H | 0.238 | 20 | 4.76
Insumo | 00000122 | ADESIVO PLASTICO PARA PVC, FRASCO COM *850* GR | UN | 0.014 | 56.55 | 0.79
Insumo | 00038383 | LIXA D'AGUA EM FOLHA, GRAO 100 | UN | 0.089 | 2.06 | 0.18
Insumo | 00020083 | SOLUCAO PREPARADORA / LIMPADORA PARA PVC, FRASCO COM 1000 CM3 | UN | 0.017 | 64.07 | 1.08
Insumo | 00007136 | TE DE REDUCAO, PVC, SOLDAVEL, 90 GRAUS, 32 MM X 25 MM, PARA AGUA FRIA PREDIAL | UN | 1 | 8.21 | 8.21
8.1.31 | Código | Descrição | Und | Quant. | Valor Unit | Total
Composição | COMP-HID-002 | TÊ DE REDUÇÃO, PVC, SOLDÁVEL, DN 50MM X 32MM, INSTALADO EM PRUMADA DE ÁGUA - FORNECIMENTO E INSTALAÇÃO. AF_12/2014 | UN | 1 | 28.2 | 28.2
Composição Auxiliar | 88267 | ENCANADOR OU BOMBEIRO HIDRÁULICO COM ENCARGOS COMPLEMENTARES | H | 0.144 | 20 | 2.88
Composição Auxiliar | 88316 | SERVENTE COM ENCARGOS COMPLEMENTARES | H | 0.144 | 15.05 | 2.16
Insumo | 00000122 | ADESIVO PLASTICO PARA PVC, FRASCO COM *850* GR | UN | 0.026 | 56.55 | 1.47
Insumo | 00007130 | TE DE REDUCAO, PVC, SOLDAVEL, 90 GRAUS, 50 MM X 32 MM, PARA AGUA FRIA PREDIAL | UN | 1 | 19.51 | 19.51
Insumo | 00020083 | SOLUCAO PREPARADORA / LIMPADORA PARA PVC, FRASCO COM 1000 CM3 | UN | 0.033 | 64.07 | 2.11
Insumo | 00038383 | LIXA D'AGUA EM FOLHA, GRAO 100 | UN | 0.036 | 2.06 | 0.07
8.1.32 | Código | Descrição | Und | Quant. | Valor Unit | Total
Composição | 94489 | REGISTRO DE ESFERA, PVC, SOLDÁVEL, COM VOLANTE, DN 25 MM - FORNECIMENTO E INSTALAÇÃO. AF_08/2021 | UN | 1 | 25.98 | 25.98
Composição Auxiliar | 88248 | AUXILIAR DE ENCANADOR OU BOMBEIRO HIDRÁULICO COM ENCARGOS COMPLEMENTARES | H | 0.0795 | 15.43 | 1.22
Composição Auxiliar | 88267 | ENCANADOR OU BOMBEIRO HIDRÁULICO COM ENCARGOS COMPLEMENTARES | H | 0.0795 | 20 | 1.59
Insumo | 00020080 | ADESIVO PLASTICO PARA PVC, FRASCO COM 175 GR | UN | 0.04 | 18.45 | 0.73
Insumo | 00038383 | LIXA D'AGUA EM FOLHA, GRAO 100 | UN | 0.008 | 2.06 | 0.01
Insumo | 00011674 | REGISTRO DE ESFERA, PVC, COM VOLANTE, VS, SOLDAVEL, DN 25 MM, COM CORPO DIVIDIDO | UN | 1 | 21.83 | 21.83
Insumo | 00020083 | SOLUCAO PREPARADORA / LIMPADORA PARA PVC, FRASCO COM 1000 CM3 | UN | 0.0095 | 64.07 | 0.6
8.1.33 | Código | Descrição | Und | Quant. | Valor Unit | Total
Composição | 94490 | REGISTRO DE ESFERA, PVC, SOLDÁVEL, COM VOLANTE, DN 32 MM - FORNECIMENTO E INSTALAÇÃO. AF_08/2021 | UN | 1 | 38.81 | 38.81
Composição Auxiliar | 88248 | AUXILIAR DE ENCANADOR OU BOMBEIRO HIDRÁULICO COM ENCARGOS COMPLEMENTARES | H | 0.0795 | 15.43 | 1.22
Composição Auxiliar | 88267 | ENCANADOR OU BOMBEIRO HIDRÁULICO COM ENCARGOS COMPLEMENTARES | H | 0.0795 | 20 | 1.59
Insumo | 00020080 | ADESIVO PLASTICO PARA PVC, FRASCO COM 175 GR | UN | 0.04 | 18.45 | 0.73
Insumo | 00038383 | LIXA D'AGUA EM FOLHA, GRAO 100 | UN | 0.008 | 2.06 | 0.01
Insumo | 00011675 | REGISTRO DE ESFERA, PVC, COM VOLANTE, VS, SOLDAVEL, DN 32 MM, COM CORPO DIVIDIDO | UN | 1 | 34.66 | 34.66
Insumo | 00020083 | SOLUCAO PREPARADORA / LIMPADORA PARA PVC, FRASCO COM 1000 CM3 | UN | 0.0095 | 64.07 | 0.6
8.1.34 | Código | Descrição | Und | Quant. | Valor Unit | Total
Composição | 94493 | REGISTRO DE ESFERA, PVC, SOLDÁVEL, COM VOLANTE, DN 60 MM - FORNECIMENTO E INSTALAÇÃO. AF_08/2021 | UN | 1 | 99.68 | 99.68
Composição Auxiliar | 88248 | AUXILIAR DE ENCANADOR OU BOMBEIRO HIDRÁULICO COM ENCARGOS COMPLEMENTARES | H | 0.1838 | 15.43 | 2.83
Composição Auxiliar | 88267 | ENCANADOR OU BOMBEIRO HIDRÁULICO COM ENCARGOS COMPLEMENTARES | H | 0.1838 | 20 | 3.67
Insumo | 00020080 | ADESIVO PLASTICO PARA PVC, FRASCO COM 175 GR | UN | 0.1543 | 18.45 | 2.84
Insumo | 00038383 | LIXA D'AGUA EM FOLHA, GRAO 100 | UN | 0.0184 | 2.06 | 0.03
Insumo | 00011678 | REGISTRO DE ESFERA, PVC, COM VOLANTE, VS, SOLDAVEL, DN 60 MM, COM CORPO DIVIDIDO | UN | 1 | 87.69 | 87.69
Insumo | 00020083 | SOLUCAO PREPARADORA / LIMPADORA PARA PVC, FRASCO COM 1000 CM3 | UN | 0.041 | 64.07 | 2.62
8.1.35 | Código | Descrição | Und | Quant. | Valor Unit | Total
Composição | 89985 | REGISTRO DE PRESSÃO BRUTO, LATÃO, ROSCÁVEL, 3/4", COM ACABAMENTO E CANOPLA CROMADOS - FORNECIMENTO E INSTALAÇÃO. AF_08/2021 | UN | 1 | 98.7 | 98.7
Composição Auxiliar | 88248 | AUXILIAR DE ENCANADOR OU BOMBEIRO HIDRÁULICO COM ENCARGOS COMPLEMENTARES | H | 0.2212 | 15.43 | 3.41
Composição Auxiliar | 88267 | ENCANADOR OU BOMBEIRO HIDRÁULICO COM ENCARGOS COMPLEMENTARES | H | 0.2212 | 20 | 4.42
Insumo | 00003148 | FITA VEDA ROSCA EM ROLOS DE 18 MM X 50 M (L X C) | UN | 0.0106 | 15.3 | 0.16
Insumo | 00006024 | REGISTRO PRESSAO COM ACABAMENTO E CANOPLA CROMADA, SIMPLES, BITOLA 3/4 " (REF 1416) | UN | 1 | 90.71 | 90.71
8.1.36 | Código | Descrição | Und | Quant. | Valor Unit | Total
Composição | 89426 | LUVA DE REDUÇÃO, PVC, SOLDÁVEL, DN 32MM X 25MM, INSTALADO EM RAMAL DE DISTRIBUIÇÃO DE ÁGUA - FORNECIMENTO E INSTALAÇÃO. AF_12/2014 | UN | 1 | 8 | 8
Composição Auxiliar | 88248 | AUXILIAR DE ENCANADOR OU BOMBEIRO HIDRÁULICO COM ENCARGOS COMPLEMENTARES | H | 0.06 | 15.43 | 0.92
Composição Auxiliar | 88267 | ENCANADOR OU BOMBEIRO HIDRÁULICO COM ENCARGOS COMPLEMENTARES | H | 0.06 | 20 | 1.2
Insumo | 00000122 | ADESIVO PLASTICO PARA PVC, FRASCO COM *850* GR | UN | 0.007 | 56.55 | 0.39
Insumo | 00038383 | LIXA D'AGUA EM FOLHA, GRAO 100 | UN | 0.03 | 2.06 | 0.06
Insumo | 00003869 | LUVA DE REDUCAO SOLDAVEL, PVC, 32 MM X 25 MM, PARA AGUA FRIA PREDIAL | UN | 1 | 4.92 | 4.92
Insumo | 00020083 | SOLUCAO PREPARADORA / LIMPADORA PARA PVC, FRASCO COM 1000 CM3 | UN | 0.008 | 64.07 | 0.51
8.1.37 | Código | Descrição | Und | Quant. | Valor Unit | Total
Composição | 89433 | LUVA DE REDUÇÃO, PVC, SOLDÁVEL, DN 40MM X 32MM, INSTALADO EM RAMAL DE DISTRIBUIÇÃO DE ÁGUA - FORNECIMENTO E INSTALAÇÃO. AF_12/2014 | UN | 1 | 9.76 | 9.76
Composição Auxiliar | 88248 | AUXILIAR DE ENCANADOR OU BOMBEIRO HIDRÁULICO COM ENCARGOS COMPLEMENTARES | H | 0.071 | 15.43 | 1.09
Composição Auxiliar | 88267 | ENCANADOR OU BOMBEIRO HIDRÁULICO COM ENCARGOS COMPLEMENTARES | H | 0.071 | 20 | 1.42
Insumo | 00000122 | ADESIVO PLASTICO PARA PVC, FRASCO COM *850* GR | UN | 0.009 | 56.55 | 0.5
Insumo | 00038383 | LIXA D'AGUA EM FOLHA, GRAO 100 | UN | 0.036 | 2.06 | 0.07
Insumo | 00003872 | LUVA DE REDUCAO SOLDAVEL, PVC, 40 MM X 32 MM, PARA AGUA FRIA PREDIAL | UN | 1 | 5.98 | 5.98
Insumo | 00020083 | SOLUCAO PREPARADORA / LIMPADORA PARA PVC, FRASCO COM 1000 CM3 | UN | 0.011 | 64.07 | 0.7
8.1.38 | Código | Descrição | Und | Quant. | Valor Unit | Total
Composição | 89605 | LUVA DE REDUÇÃO, PVC, SOLDÁVEL, DN 60MM X 50MM, INSTALADO EM PRUMADA DE ÁGUA - FORNECIMENTO E INSTALAÇÃO. AF_12/2014 | UN | 1 | 21.74 | 21.74
Composição Auxiliar | 88248 | AUXILIAR DE ENCANADOR OU BOMBEIRO HIDRÁULICO COM ENCARGOS COMPLEMENTARES | H | 0.085 | 15.43 | 1.31
Composição Auxiliar | 88267 | ENCANADOR OU BOMBEIRO HIDRÁULICO COM ENCARGOS COMPLEMENTARES | H | 0.085 | 20 | 1.7
Insumo | 00000122 | ADESIVO PLASTICO PARA PVC, FRASCO COM *850* GR | UN | 0.024 | 56.55 | 1.35
Insumo | 00038383 | LIXA D'AGUA EM FOLHA, GRAO 100 | UN | 0.028 | 2.06 | 0.05
Insumo | 00003850 | LUVA DE REDUCAO SOLDAVEL, PVC, 60 MM X 50 MM, PARA AGUA FRIA PREDIAL | UN | 1 | 15.41 | 15.41
Insumo | 00020083 | SOLUCAO PREPARADORA / LIMPADORA PARA PVC, FRASCO COM 1000 CM3 | UN | 0.03 | 64.07 | 1.92
8.1.39 | Código | Descrição | Und | Quant. | Valor Unit | Total
Composição | 89502 | JOELHO 45 GRAUS, PVC, SOLDÁVEL, DN 50MM, INSTALADO EM PRUMADA DE ÁGUA - FORNECIMENTO E INSTALAÇÃO. AF_12/2014 | UN | 1 | 16.15 | 16.15
Composição Auxiliar | 88248 | AUXILIAR DE ENCANADOR OU BOMBEIRO HIDRÁULICO COM ENCARGOS COMPLEMENTARES | H | 0.108 | 15.43 | 1.66
Composição Auxiliar | 88267 | ENCANADOR OU BOMBEIRO HIDRÁULICO COM ENCARGOS COMPLEMENTARES | H | 0.108 | 20 | 2.16
Insumo | 00000122 | ADESIVO PLASTICO PARA PVC, FRASCO COM *850* GR | UN | 0.018 | 56.55 | 1.01
Insumo | 00003503 | JOELHO, PVC SOLDAVEL, 45 GRAUS, 50 MM, PARA AGUA FRIA PREDIAL | UN | 1 | 9.88 | 9.88
Insumo | 00038383 | LIXA D'AGUA EM FOLHA, GRAO 100 | UN | 0.024 | 2.06 | 0.04
Insumo | 00020083 | SOLUCAO PREPARADORA / LIMPADORA PARA PVC, FRASCO COM 1000 CM3 | UN | 0.022 | 64.07 | 1.4
8.1.40 | Código | Descrição | Und | Quant. | Valor Unit | Total
Composição | 86887 | ENGATE FLEXÍVEL EM INOX, 1/2 X 40CM - FORNECIMENTO E INSTALAÇÃO. AF_01/2020 | UN | 1 | 49.03 | 49.03
Composição Auxiliar | 88267 | ENCANADOR OU BOMBEIRO HIDRÁULICO COM ENCARGOS COMPLEMENTARES | H | 0.1525 | 20 | 3.05
Composição Auxiliar | 88316 | SERVENTE COM ENCARGOS COMPLEMENTARES | H | 0.0481 | 15.05 | 0.72
Insumo | 00011684 | ENGATE / RABICHO FLEXIVEL INOX 1/2 " X 40 CM | UN | 1 | 45.18 | 45.18
Insumo | 00003146 | FITA VEDA ROSCA EM ROLOS DE 18 MM X 10 M (L X C) | UN | 0.021 | 4.15 | 0.08
8.1.41 | Código | Descrição | Und | Quant. | Valor Unit | Total
Composição | 7107376 | Fornecimento e instalação de reservatório metálico tipo taça de 20.000 litros pintura interna e externa com escada de acesso ebase de concreto armado - areia e brita comerciais | un | 1 | 33873.16 | 33873.16
A | Código | Equipamentos |  | Custo Operacional |  | Custo Horário
|  |  | Improdutiva | Operativa | Improdutiva
Insumo | E9041 | Caminhão carroceria com guindauto com capacidade de 45 t.m - 188 kW | 0 | 321.5448 | 105.7999 | 321.5448
|  |  | Custo Horário de Equipamentos => |  |  | 321.5448
B | Código | Mão de Obra |  |  |  | Custo Horário
Insumo | P9801 | Ajudante |  |  | 16.938 | 33.876
C | Banco | Material | Preço Unitário |  |  | Custo Horário
Insumo | SICRO3 | Reservatório metálico tipo taça - capacidade de 20.000 l | 29489.1791 |  |  | 29489.1791
|  |  | Custo Total do Material => |  |  | 29489.1791
D | Banco | Atividades Auxiliares | Preço Unitário |  |  | Custo Horário
Atividade Auxiliar | SICRO3 | Armação em aço CA-50 - fornecimento, preparo e colocação | 10.99 |  |  | 2093.7269
Atividade Auxiliar | SICRO3 | Concreto fck = 20 MPa - confecção em betoneira e lançamento manual - areia e brita comerciais | 334.25 |  |  | 884.4255
Atividade Auxiliar | SICRO3 | Escavação manual em material de 1ª categoria na profundidade de até 1 m | 31.01 |  |  | 95.7279
Atividade Auxiliar | SICRO3 | Fôrmas de tábuas de pinho - utilização de 1 vez - confecção, instalação e retirada | 125.55 |  |  | 632.772
Atividade Auxiliar | SICRO3 | Lastro de brita comercial compactado com soquete vibratório - espalhamento manual | 101.32 |  |  | 44.6821
8.1.42 | Código | Descrição | Und | Quant. | Valor Unit | Total
Composição | HID-BOM-040 | CONJUNTO ELEVATÓRIO MOTOR-BOMBA (CENTRÍFUGA) DE 5 HP | UN | 1 | 2129.33 | 2129.33
Composição Auxiliar | MAO-AJD-020 | AJUDANTE DE BOMBEIRO/ENCANADOR COM ENCARGOS COMPLEMENTARES | HORA | 8 | 15.3 | 122.4
Composição Auxiliar | MAO-OFC-040 | BOMBEIRO/ENCANADOR COM ENCARGOS COMPLEMENTARES | HORA | 8 | 19.87 | 158.96
Insumo | MATED- 11165 | Conjunto motor-bomba ( centrífuga) para recalque de água - trifasico (altura manométrica: 39 m / potência: 5,00 HP / vazão: 19 m³/h) | U | 1 | 1847.97 | 1847.97
8.1.43 | Código | Descrição | Und | Quant. | Valor Unit | Total
Composição | 103009 | VÁLVULA DE RETENÇÃO VERTICAL, DE BRONZE, ROSCÁVEL, 2 1/2" - FORNECIMENTO E INSTALAÇÃO. AF_08/2021 | UN | 1 | 242.43 | 242.43
Composição Auxiliar | 88248 | AUXILIAR DE ENCANADOR OU BOMBEIRO HIDRÁULICO COM ENCARGOS COMPLEMENTARES | H | 0.4546 | 15.43 | 7.01
Composição Auxiliar | 88267 | ENCANADOR OU BOMBEIRO HIDRÁULICO COM ENCARGOS COMPLEMENTARES | H | 0.4546 | 20 | 9.09
Insumo | 00003148 | FITA VEDA ROSCA EM ROLOS DE 18 MM X 50 M (L X C) | UN | 0.0302 | 15.3 | 0.46
Insumo | 00012657 | VALVULA DE RETENCAO VERTICAL, DE BRONZE (PN-16), 2 1/2", 200 PSI, EXTREMIDADES COM ROSCA | UN | 1 | 225.87 | 225.87
8.1.44 | Código | Descrição | Und | Quant. | Valor Unit | Total
Composição | 89610 | ADAPTADOR CURTO COM BOLSA E ROSCA PARA REGISTRO, PVC, SOLDÁVEL, DN 60MM X 2, INSTALADO EM PRUMADA DE ÁGUA - FORNECIMENTO E INSTALAÇÃO. AF_12/2014 | UN | 1 | 22.38 | 22.38
Composição Auxiliar | 88248 | AUXILIAR DE ENCANADOR OU BOMBEIRO HIDRÁULICO COM ENCARGOS COMPLEMENTARES | H | 0.085 | 15.43 | 1.31
Composição Auxiliar | 88267 | ENCANADOR OU BOMBEIRO HIDRÁULICO COM ENCARGOS COMPLEMENTARES | H | 0.085 | 20 | 1.7
Insumo | 00000113 | ADAPTADOR PVC SOLDAVEL CURTO COM BOLSA E ROSCA, 60 MM X 2", PARA AGUA FRIA | UN | 1 | 16.05 | 16.05
Insumo | 00000122 | ADESIVO PLASTICO PARA PVC, FRASCO COM *850* GR | UN | 0.024 | 56.55 | 1.35
Insumo | 00038383 | LIXA D'AGUA EM FOLHA, GRAO 100 | UN | 0.028 | 2.06 | 0.05
Insumo | 00020083 | SOLUCAO PREPARADORA / LIMPADORA PARA PVC, FRASCO COM 1000 CM3 | UN | 0.03 | 64.07 | 1.92
8.2.1 | Código | Descrição | Und | Quant. | Valor Unit | Total
Composição | 89709 | RALO SIFONADO, PVC, DN 100 X 40 MM, JUNTA SOLDÁVEL, FORNECIDO E INSTALADO EM RAMAL DE DESCARGA OU EM RAMAL DE ESGOTO SANITÁRIO. AF_12/2014 | UN | 1 | 15.32 | 15.32
Composição Auxiliar | 88248 | AUXILIAR DE ENCANADOR OU BOMBEIRO HIDRÁULICO COM ENCARGOS COMPLEMENTARES | H | 0.07 | 15.43 | 1.08
Composição Auxiliar | 88267 | ENCANADOR OU BOMBEIRO HIDRÁULICO COM ENCARGOS COMPLEMENTARES | H | 0.07 | 20 | 1.4
Insumo | 00000122 | ADESIVO PLASTICO PARA PVC, FRASCO COM *850* GR | UN | 0.0049 | 56.55 | 0.27
Insumo | 00038383 | LIXA D'AGUA EM FOLHA, GRAO 100 | UN | 0.017 | 2.06 | 0.03
Insumo | 00011741 | RALO SIFONADO CILINDRICO, PVC, 100 X 40 MM, COM GRELHA REDONDA BRANCA | UN | 1 | 12.06 | 12.06
Insumo | 00020083 | SOLUCAO PREPARADORA / LIMPADORA PARA PVC, FRASCO COM 1000 CM3 | UN | 0.0075 | 64.07 | 0.48
8.2.2 | Código | Descrição | Und | Quant. | Valor Unit | Total
Composição | HID-SIF-005 | CAIXA SIFONADA EM PVC COM GRELHA QUADRADA150 X 150 X 50 MM | UN | 1 | 55.09 | 55.09
Composição Auxiliar | MAO-AJD-020 | AJUDANTE DE BOMBEIRO/ENCANADOR COM ENCARGOS COMPLEMENTARES | HORA | 1 | 15.3 | 15.3
Composição Auxiliar | MAO-OFC-040 | BOMBEIRO/ENCANADOR COM ENCARGOS COMPLEMENTARES | HORA | 1 | 19.87 | 19.87
Insumo | MATED- 11613 | ADESIVO PLÁSTICO ( APLICAÇÃO: COLAGEM DE TUBOS E CONEXÕES EM PVC RÍGIDO[ÁGUA FRIA]¦ PINCEL APLICADOR: INCLUSO) | Kg | 0.01 | 53.81 | 0.53
Insumo | MATED- 11714 | CAIXA SIFONADA DE PVC PARA ESGOTO SANITÁRIO ( ALTURA: 150MM/DIÂMETRO DE ENTRADA: 40MM/ DIÂMETRO DE SAÍDA: 50MM /DIÂMETRO DA CAIXA: 150MM/FORMATO DA GRELHA: QUADRADA/ NÚMERO DE ENTRADAS: 7/ GRELHA: INCLUSA) | un | 1 | 19.31 | 19.31
Insumo | MATED- 11589 | SOLUÇÃO LIMPADORA PARA PVC RÍGIDO | l | 0.003 | 29.49 | 0.08
8.2.3 | Código | Descrição | Und | Quant. | Valor Unit | Total
Composição | 89708 | CAIXA SIFONADA, PVC, DN 150 X 185 X 75 MM, JUNTA ELÁSTICA, FORNECIDA E INSTALADA EM RAMAL DE DESCARGA OU EM RAMAL DE ESGOTO SANITÁRIO. AF_12/2014 | UN | 1 | 87.77 | 87.77
Composição Auxiliar | 88248 | AUXILIAR DE ENCANADOR OU BOMBEIRO HIDRÁULICO COM ENCARGOS COMPLEMENTARES | H | 0.38 | 15.43 | 5.86
Composição Auxiliar | 88267 | ENCANADOR OU BOMBEIRO HIDRÁULICO COM ENCARGOS COMPLEMENTARES | H | 0.38 | 20 | 7.6
Insumo | 00000122 | ADESIVO PLASTICO PARA PVC, FRASCO COM *850* GR | UN | 0.0148 | 56.55 | 0.83
Insumo | 00000297 | ANEL BORRACHA PARA TUBO ESGOTO PREDIAL, DN 75 MM (NBR 5688) | UN | 1 | 2.32 | 2.32
Insumo | 00011714 | CAIXA SIFONADA, PVC, 150 X *185* X 75 MM, COM GRELHA QUADRADA, BRANCA | UN | 1 | 68.91 | 68.91
Insumo | 00038383 | LIXA D'AGUA EM FOLHA, GRAO 100 | UN | 0.057 | 2.06 | 0.11
Insumo | 00020078 | PASTA LUBRIFICANTE PARA TUBOS E CONEXOES COM JUNTA ELASTICA, EMBALAGEM DE *400* GR (USO EM PVC, ACO, POLIETILENO E OUTROS) | UN | 0.03 | 23.34 | 0.7
Insumo | 00020083 | SOLUCAO PREPARADORA / LIMPADORA PARA PVC, FRASCO COM 1000 CM3 | UN | 0.0225 | 64.07 | 1.44
8.2.4 | Código | Descrição | Und | Quant. | Valor Unit | Total
Composição | 98110 | CAIXA DE GORDURA PEQUENA (CAPACIDADE: 19 L), CIRCULAR, EM PVC, DIÂMETRO INTERNO= 0,3 M. AF_12/2020 | UN | 1 | 394.79 | 394.79
Composição Auxiliar | 101618 | PREPARO DE FUNDO DE VALA COM LARGURA MENOR QUE 1,5 M, COM CAMADA DE AREIA, LANÇAMENTO MANUAL. AF_08/2020 | m³ | 0.0141 | 178.73 | 2.52
Composição Auxiliar | 88309 | PEDREIRO COM ENCARGOS COMPLEMENTARES | H | 0.3474 | 20.61 | 7.15
Composição Auxiliar | 88316 | SERVENTE COM ENCARGOS COMPLEMENTARES | H | 0.3474 | 15.05 | 5.22
Insumo | 00035277 | CAIXA DE GORDURA EM PVC, DIAMETRO MINIMO 300 MM, DIAMETRO DE SAIDA 100 MM, CAPACIDADE APROXIMADA 18 LITROS, COM TAMPA E CESTO | UN | 1 | 379.9 | 379.9
8.2.5 | Código | Descrição | Und | Quant. | Valor Unit | Total
Composição | 89728 | CURVA CURTA 90 GRAUS, PVC, SERIE NORMAL, ESGOTO PREDIAL, DN 40 MM, JUNTA SOLDÁVEL, FORNECIDO E INSTALADO EM RAMAL DE DESCARGA OU RAMAL DE ESGOTO SANITÁRIO. AF_12/2014 | UN | 1 | 10.44 | 10.44
Composição Auxiliar | 88248 | AUXILIAR DE ENCANADOR OU BOMBEIRO HIDRÁULICO COM ENCARGOS COMPLEMENTARES | H | 0.1 | 15.43 | 1.54
Composição Auxiliar | 88267 | ENCANADOR OU BOMBEIRO HIDRÁULICO COM ENCARGOS COMPLEMENTARES | H | 0.1 | 20 | 2
Insumo | 00000122 | ADESIVO PLASTICO PARA PVC, FRASCO COM *850* GR | UN | 0.0099 | 56.55 | 0.55
Insumo | 00001933 | CURVA PVC CURTA 90 GRAUS, DN 40 MM, PARA ESGOTO PREDIAL | UN | 1 | 5.35 | 5.35
Insumo | 00038383 | LIXA D'AGUA EM FOLHA, GRAO 100 | UN | 0.021 | 2.06 | 0.04
Insumo | 00020083 | SOLUCAO PREPARADORA / LIMPADORA PARA PVC, FRASCO COM 1000 CM3 | UN | 0.015 | 64.07 | 0.96
8.2.6 | Código | Descrição | Und | Quant. | Valor Unit | Total
Composição | 89726 | JOELHO 45 GRAUS, PVC, SERIE NORMAL, ESGOTO PREDIAL, DN 40 MM, JUNTA SOLDÁVEL, FORNECIDO E INSTALADO EM RAMAL DE DESCARGA OU RAMAL DE ESGOTO SANITÁRIO. AF_12/2014 | UN | 1 | 6.39 | 6.39
Composição Auxiliar | 88248 | AUXILIAR DE ENCANADOR OU BOMBEIRO HIDRÁULICO COM ENCARGOS COMPLEMENTARES | H | 0.1 | 15.43 | 1.54
Composição Auxiliar | 88267 | ENCANADOR OU BOMBEIRO HIDRÁULICO COM ENCARGOS COMPLEMENTARES | H | 0.1 | 20 | 2
Insumo | 00000122 | ADESIVO PLASTICO PARA PVC, FRASCO COM *850* GR | UN | 0.0099 | 56.55 | 0.55
Insumo | 00003516 | JOELHO PVC, SOLDAVEL, BB, 45 GRAUS, DN 40 MM, PARA ESGOTO PREDIAL | UN | 1 | 1.3 | 1.3
Insumo | 00038383 | LIXA D'AGUA EM FOLHA, GRAO 100 | UN | 0.021 | 2.06 | 0.04
Insumo | 00020083 | SOLUCAO PREPARADORA / LIMPADORA PARA PVC, FRASCO COM 1000 CM3 | UN | 0.015 | 64.07 | 0.96
8.2.7 | Código | Descrição | Und | Quant. | Valor Unit | Total
Composição | 89732 | JOELHO 45 GRAUS, PVC, SERIE NORMAL, ESGOTO PREDIAL, DN 50 MM, JUNTA ELÁSTICA, FORNECIDO E INSTALADO EM RAMAL DE DESCARGA OU RAMAL DE ESGOTO SANITÁRIO. AF_12/2014 | UN | 1 | 10.53 | 10.53
Composição Auxiliar | 88248 | AUXILIAR DE ENCANADOR OU BOMBEIRO HIDRÁULICO COM ENCARGOS COMPLEMENTARES | H | 0.13 | 15.43 | 2
Composição Auxiliar | 88267 | ENCANADOR OU BOMBEIRO HIDRÁULICO COM ENCARGOS COMPLEMENTARES | H | 0.13 | 20 | 2.6
Insumo | 00000296 | ANEL BORRACHA PARA TUBO ESGOTO PREDIAL, DN 50 MM (NBR 5688) | UN | 1 | 1.58 | 1.58
Insumo | 00003518 | JOELHO PVC, SOLDAVEL, PB, 45 GRAUS, DN 50 MM, PARA ESGOTO PREDIAL | UN | 1 | 3.89 | 3.89
Insumo | 00020078 | PASTA LUBRIFICANTE PARA TUBOS E CONEXOES COM JUNTA ELASTICA, EMBALAGEM DE *400* GR (USO EM PVC, ACO, POLIETILENO E OUTROS) | UN | 0.02 | 23.34 | 0.46
8.2.8 | Código | Descrição | Und | Quant. | Valor Unit | Total
Composição | 89739 | JOELHO 45 GRAUS, PVC, SERIE NORMAL, ESGOTO PREDIAL, DN 75 MM, JUNTA ELÁSTICA, FORNECIDO E INSTALADO EM RAMAL DE DESCARGA OU RAMAL DE ESGOTO SANITÁRIO. AF_12/2014 | UN | 1 | 18.97 | 18.97
Composição Auxiliar | 88248 | AUXILIAR DE ENCANADOR OU BOMBEIRO HIDRÁULICO COM ENCARGOS COMPLEMENTARES | H | 0.19 | 15.43 | 2.93
Composição Auxiliar | 88267 | ENCANADOR OU BOMBEIRO HIDRÁULICO COM ENCARGOS COMPLEMENTARES | H | 0.19 | 20 | 3.8
Insumo | 00000297 | ANEL BORRACHA PARA TUBO ESGOTO PREDIAL, DN 75 MM (NBR 5688) | UN | 1 | 2.32 | 2.32
Insumo | 00003519 | JOELHO PVC, SOLDAVEL, PB, 45 GRAUS, DN 75 MM, PARA ESGOTO PREDIAL | UN | 1 | 9.22 | 9.22
Insumo | 00020078 | PASTA LUBRIFICANTE PARA TUBOS E CONEXOES COM JUNTA ELASTICA, EMBALAGEM DE *400* GR (USO EM PVC, ACO, POLIETILENO E OUTROS) | UN | 0.03 | 23.34 | 0.7
8.2.9 | Código | Descrição | Und | Quant. | Valor Unit | Total
Composição | 89746 | JOELHO 45 GRAUS, PVC, SERIE NORMAL, ESGOTO PREDIAL, DN 100 MM, JUNTA ELÁSTICA, FORNECIDO E INSTALADO EM RAMAL DE DESCARGA OU RAMAL DE ESGOTO SANITÁRIO. AF_12/2014 | UN | 1 | 22.98 | 22.98
Composição Auxiliar | 88248 | AUXILIAR DE ENCANADOR OU BOMBEIRO HIDRÁULICO COM ENCARGOS COMPLEMENTARES | H | 0.25 | 15.43 | 3.85
Composição Auxiliar | 88267 | ENCANADOR OU BOMBEIRO HIDRÁULICO COM ENCARGOS COMPLEMENTARES | H | 0.25 | 20 | 5
Insumo | 00000301 | ANEL BORRACHA PARA TUBO ESGOTO PREDIAL, DN 100 MM (NBR 5688) | UN | 1 | 2.8 | 2.8
Insumo | 00003528 | JOELHO PVC, SOLDAVEL, PB, 45 GRAUS, DN 100 MM, PARA ESGOTO PREDIAL | UN | 1 | 10.26 | 10.26
Insumo | 00020078 | PASTA LUBRIFICANTE PARA TUBOS E CONEXOES COM JUNTA ELASTICA, EMBALAGEM DE *400* GR (USO EM PVC, ACO, POLIETILENO E OUTROS) | UN | 0.046 | 23.34 | 1.07
8.2.10 | Código | Descrição | Und | Quant. | Valor Unit | Total
Composição | 89731 | JOELHO 90 GRAUS, PVC, SERIE NORMAL, ESGOTO PREDIAL, DN 50 MM, JUNTA ELÁSTICA, FORNECIDO E INSTALADO EM RAMAL DE DESCARGA OU RAMAL DE ESGOTO SANITÁRIO. AF_12/2014 | UN | 1 | 9.76 | 9.76
Composição Auxiliar | 88248 | AUXILIAR DE ENCANADOR OU BOMBEIRO HIDRÁULICO COM ENCARGOS COMPLEMENTARES | H | 0.13 | 15.43 | 2
Composição Auxiliar | 88267 | ENCANADOR OU BOMBEIRO HIDRÁULICO COM ENCARGOS COMPLEMENTARES | H | 0.13 | 20 | 2.6
Insumo | 00000296 | ANEL BORRACHA PARA TUBO ESGOTO PREDIAL, DN 50 MM (NBR 5688) | UN | 1 | 1.58 | 1.58
Insumo | 00003526 | JOELHO PVC, SOLDAVEL, PB, 90 GRAUS, DN 50 MM, PARA ESGOTO PREDIAL | UN | 1 | 3.12 | 3.12
Insumo | 00020078 | PASTA LUBRIFICANTE PARA TUBOS E CONEXOES COM JUNTA ELASTICA, EMBALAGEM DE *400* GR (USO EM PVC, ACO, POLIETILENO E OUTROS) | UN | 0.02 | 23.34 | 0.46
8.2.11 | Código | Descrição | Und | Quant. | Valor Unit | Total
Composição | 89737 | JOELHO 90 GRAUS, PVC, SERIE NORMAL, ESGOTO PREDIAL, DN 75 MM, JUNTA ELÁSTICA, FORNECIDO E INSTALADO EM RAMAL DE DESCARGA OU RAMAL DE ESGOTO SANITÁRIO. AF_12/2014 | UN | 1 | 17.87 | 17.87
Composição Auxiliar | 88248 | AUXILIAR DE ENCANADOR OU BOMBEIRO HIDRÁULICO COM ENCARGOS COMPLEMENTARES | H | 0.19 | 15.43 | 2.93
Composição Auxiliar | 88267 | ENCANADOR OU BOMBEIRO HIDRÁULICO COM ENCARGOS COMPLEMENTARES | H | 0.19 | 20 | 3.8
Insumo | 00000297 | ANEL BORRACHA PARA TUBO ESGOTO PREDIAL, DN 75 MM (NBR 5688) | UN | 1 | 2.32 | 2.32
Insumo | 00003509 | JOELHO PVC, SOLDAVEL, PB, 90 GRAUS, DN 75 MM, PARA ESGOTO PREDIAL | UN | 1 | 8.12 | 8.12
Insumo | 00020078 | PASTA LUBRIFICANTE PARA TUBOS E CONEXOES COM JUNTA ELASTICA, EMBALAGEM DE *400* GR (USO EM PVC, ACO, POLIETILENO E OUTROS) | UN | 0.03 | 23.34 | 0.7
8.2.12 | Código | Descrição | Und | Quant. | Valor Unit | Total
Composição | 89744 | JOELHO 90 GRAUS, PVC, SERIE NORMAL, ESGOTO PREDIAL, DN 100 MM, JUNTA ELÁSTICA, FORNECIDO E INSTALADO EM RAMAL DE DESCARGA OU RAMAL DE ESGOTO SANITÁRIO. AF_12/2014 | UN | 1 | 23.05 | 23.05
Composição Auxiliar | 88248 | AUXILIAR DE ENCANADOR OU BOMBEIRO HIDRÁULICO COM ENCARGOS COMPLEMENTARES | H | 0.25 | 15.43 | 3.85
Composição Auxiliar | 88267 | ENCANADOR OU BOMBEIRO HIDRÁULICO COM ENCARGOS COMPLEMENTARES | H | 0.25 | 20 | 5
Insumo | 00000301 | ANEL BORRACHA PARA TUBO ESGOTO PREDIAL, DN 100 MM (NBR 5688) | UN | 1 | 2.8 | 2.8
Insumo | 00003520 | JOELHO PVC, SOLDAVEL, PB, 90 GRAUS, DN 100 MM, PARA ESGOTO PREDIAL | UN | 1 | 10.33 | 10.33
Insumo | 00020078 | PASTA LUBRIFICANTE PARA TUBOS E CONEXOES COM JUNTA ELASTICA, EMBALAGEM DE *400* GR (USO EM PVC, ACO, POLIETILENO E OUTROS) | UN | 0.046 | 23.34 | 1.07
8.2.13 | Código | Descrição | Und | Quant. | Valor Unit | Total
Composição | COMP-ESG-003 | JOELHO PVC, COM BOLSA E ANEL, 90 GRAUS, DN 40 X *38* MM, SERIE NORMAL, PARA ESGOTO PREDIAL - FORNECIDO E INSTALADO EM RAMAL DE DESCARAGA OU RAMAL DE ESGOTO SANITÁRIO | UN | 1 | 10.27 | 10.27
Composição Auxiliar | 88248 | AUXILIAR DE ENCANADOR OU BOMBEIRO HIDRÁULICO COM ENCARGOS COMPLEMENTARES | H | 0.11 | 15.43 | 1.69
Composição Auxiliar | 88267 | ENCANADOR OU BOMBEIRO HIDRÁULICO COM ENCARGOS COMPLEMENTARES | H | 0.11 | 20 | 2.2
Insumo | 00020078 | PASTA LUBRIFICANTE PARA TUBOS E CONEXOES COM JUNTA ELASTICA, EMBALAGEM DE *400* GR (USO EM PVC, ACO, POLIETILENO E OUTROS) | UN | 0.06 | 23.34 | 1.4
Insumo | 00010835 | JOELHO PVC, COM BOLSA E ANEL, 90 GRAUS, DN 40 X *38* MM, SERIE NORMAL, PARA ESGOTO PREDIAL | UN | 1 | 4.98 | 4.98
8.2.14 | Código | Descrição | Und | Quant. | Valor Unit | Total
Composição | 89711 | TUBO PVC, SERIE NORMAL, ESGOTO PREDIAL, DN 40 MM, FORNECIDO E INSTALADO EM RAMAL DE DESCARGA OU RAMAL DE ESGOTO SANITÁRIO. AF_12/2014 | M | 1 | 17.69 | 17.69
Composição Auxiliar | 88248 | AUXILIAR DE ENCANADOR OU BOMBEIRO HIDRÁULICO COM ENCARGOS COMPLEMENTARES | H | 0.3 | 15.43 | 4.62
Composição Auxiliar | 88267 | ENCANADOR OU BOMBEIRO HIDRÁULICO COM ENCARGOS COMPLEMENTARES | H | 0.3 | 20 | 6
Insumo | 00038383 | LIXA D'AGUA EM FOLHA, GRAO 100 | UN | 0.1 | 2.06 | 0.2
Insumo | 00009835 | TUBO PVC SERIE NORMAL, DN 40 MM, PARA ESGOTO PREDIAL (NBR 5688) | M | 1.05 | 6.55 | 6.87
8.2.15 | Código | Descrição | Und | Quant. | Valor Unit | Total
Composição | 89712 | TUBO PVC, SERIE NORMAL, ESGOTO PREDIAL, DN 50 MM, FORNECIDO E INSTALADO EM RAMAL DE DESCARGA OU RAMAL DE ESGOTO SANITÁRIO. AF_12/2014 | M | 1 | 27.07 | 27.07
Composição Auxiliar | 88248 | AUXILIAR DE ENCANADOR OU BOMBEIRO HIDRÁULICO COM ENCARGOS COMPLEMENTARES | H | 0.38 | 15.43 | 5.86
Composição Auxiliar | 88267 | ENCANADOR OU BOMBEIRO HIDRÁULICO COM ENCARGOS COMPLEMENTARES | H | 0.38 | 20 | 7.6
Insumo | 00000122 | ADESIVO PLASTICO PARA PVC, FRASCO COM *850* GR | UN | 0.0108 | 56.55 | 0.61
Insumo | 00038383 | LIXA D'AGUA EM FOLHA, GRAO 100 | UN | 0.127 | 2.06 | 0.26
Insumo | 00020083 | SOLUCAO PREPARADORA / LIMPADORA PARA PVC, FRASCO COM 1000 CM3 | UN | 0.0163 | 64.07 | 1.04
Insumo | 00009838 | TUBO PVC SERIE NORMAL, DN 50 MM, PARA ESGOTO PREDIAL (NBR 5688) | M | 1.05 | 11.15 | 11.7
8.2.16 | Código | Descrição | Und | Quant. | Valor Unit | Total
Composição | 89713 | TUBO PVC, SERIE NORMAL, ESGOTO PREDIAL, DN 75 MM, FORNECIDO E INSTALADO EM RAMAL DE DESCARGA OU RAMAL DE ESGOTO SANITÁRIO. AF_12/2014 | M | 1 | 40.97 | 40.97
Composição Auxiliar | 88248 | AUXILIAR DE ENCANADOR OU BOMBEIRO HIDRÁULICO COM ENCARGOS COMPLEMENTARES | H | 0.56 | 15.43 | 8.64
Composição Auxiliar | 88267 | ENCANADOR OU BOMBEIRO HIDRÁULICO COM ENCARGOS COMPLEMENTARES | H | 0.56 | 20 | 11.2
Insumo | 00000122 | ADESIVO PLASTICO PARA PVC, FRASCO COM *850* GR | UN | 0.0247 | 56.55 | 1.39
Insumo | 00038383 | LIXA D'AGUA EM FOLHA, GRAO 100 | UN | 0.187 | 2.06 | 0.38
Insumo | 00020083 | SOLUCAO PREPARADORA / LIMPADORA PARA PVC, FRASCO COM 1000 CM3 | UN | 0.0385 | 64.07 | 2.46
Insumo | 00009837 | TUBO PVC SERIE NORMAL, DN 75 MM, PARA ESGOTO PREDIAL (NBR 5688) | M | 1.05 | 16.1 | 16.9
8.2.17 | Código | Descrição | Und | Quant. | Valor Unit | Total
Composição | 89714 | TUBO PVC, SERIE NORMAL, ESGOTO PREDIAL, DN 100 MM, FORNECIDO E INSTALADO EM RAMAL DE DESCARGA OU RAMAL DE ESGOTO SANITÁRIO. AF_12/2014 | M | 1 | 51.62 | 51.62
Composição Auxiliar | 88248 | AUXILIAR DE ENCANADOR OU BOMBEIRO HIDRÁULICO COM ENCARGOS COMPLEMENTARES | H | 0.74 | 15.43 | 11.41
Composição Auxiliar | 88267 | ENCANADOR OU BOMBEIRO HIDRÁULICO COM ENCARGOS COMPLEMENTARES | H | 0.74 | 20 | 14.8
Insumo | 00000122 | ADESIVO PLASTICO PARA PVC, FRASCO COM *850* GR | UN | 0.0363 | 56.55 | 2.05
Insumo | 00038383 | LIXA D'AGUA EM FOLHA, GRAO 100 | UN | 0.247 | 2.06 | 0.5
Insumo | 00020083 | SOLUCAO PREPARADORA / LIMPADORA PARA PVC, FRASCO COM 1000 CM3 | UN | 0.0593 | 64.07 | 3.79
Insumo | 00009836 | TUBO PVC SERIE NORMAL, DN 100 MM, PARA ESGOTO PREDIAL (NBR 5688) | M | 1.05 | 18.17 | 19.07
8.2.18 | Código | Descrição | Und | Quant. | Valor Unit | Total
Composição | 89508 | TUBO PVC, SÉRIE R, ÁGUA PLUVIAL, DN 40 MM, FORNECIDO E INSTALADO EM RAMAL DE ENCAMINHAMENTO. AF_12/2014 | M | 1 | 22.19 | 22.19
Composição Auxiliar | 88248 | AUXILIAR DE ENCANADOR OU BOMBEIRO HIDRÁULICO COM ENCARGOS COMPLEMENTARES | H | 0.165 | 15.43 | 2.54
Composição Auxiliar | 88267 | ENCANADOR OU BOMBEIRO HIDRÁULICO COM ENCARGOS COMPLEMENTARES | H | 0.165 | 20 | 3.3
Insumo | 00038383 | LIXA D'AGUA EM FOLHA, GRAO 100 | UN | 0.037 | 2.06 | 0.07
Insumo | 00020067 | TUBO PVC, SERIE R, DN 40 MM, PARA ESGOTO OU AGUAS PLUVIAIS PREDIAIS (NBR 5688) | M | 1.04 | 15.66 | 16.28
8.2.19 | Código | Descrição | Und | Quant. | Valor Unit | Total
Composição | 89509 | TUBO PVC, SÉRIE R, ÁGUA PLUVIAL, DN 50 MM, FORNECIDO E INSTALADO EM RAMAL DE ENCAMINHAMENTO. AF_12/2014 | M | 1 | 29.77 | 29.77
Composição Auxiliar | 88248 | AUXILIAR DE ENCANADOR OU BOMBEIRO HIDRÁULICO COM ENCARGOS COMPLEMENTARES | H | 0.21 | 15.43 | 3.24
Composição Auxiliar | 88267 | ENCANADOR OU BOMBEIRO HIDRÁULICO COM ENCARGOS COMPLEMENTARES | H | 0.21 | 20 | 4.2
Insumo | 00000122 | ADESIVO PLASTICO PARA PVC, FRASCO COM *850* GR | UN | 0.0128 | 56.55 | 0.72
Insumo | 00038383 | LIXA D'AGUA EM FOLHA, GRAO 100 | UN | 0.037 | 2.06 | 0.07
Insumo | 00020083 | SOLUCAO PREPARADORA / LIMPADORA PARA PVC, FRASCO COM 1000 CM3 | UN | 0.0193 | 64.07 | 1.23
Insumo | 00020068 | TUBO PVC, SERIE R, DN 50 MM, PARA ESGOTO OU AGUAS PLUVIAIS PREDIAIS (NBR 5688) | M | 1.04 | 19.53 | 20.31
8.2.20 | Código | Descrição | Und | Quant. | Valor Unit | Total
Composição | 89511 | TUBO PVC, SÉRIE R, ÁGUA PLUVIAL, DN 75 MM, FORNECIDO E INSTALADO EM RAMAL DE ENCAMINHAMENTO. AF_12/2014 | M | 1 | 42.91 | 42.91
Composição Auxiliar | 88248 | AUXILIAR DE ENCANADOR OU BOMBEIRO HIDRÁULICO COM ENCARGOS COMPLEMENTARES | H | 0.325 | 15.43 | 5.01
Composição Auxiliar | 88267 | ENCANADOR OU BOMBEIRO HIDRÁULICO COM ENCARGOS COMPLEMENTARES | H | 0.325 | 20 | 6.5
Insumo | 00000122 | ADESIVO PLASTICO PARA PVC, FRASCO COM *850* GR | UN | 0.0293 | 56.55 | 1.65
Insumo | 00038383 | LIXA D'AGUA EM FOLHA, GRAO 100 | UN | 0.1085 | 2.06 | 0.22
Insumo | 00020083 | SOLUCAO PREPARADORA / LIMPADORA PARA PVC, FRASCO COM 1000 CM3 | UN | 0.0455 | 64.07 | 2.91
Insumo | 00009839 | TUBO PVC, SERIE R, DN 75 MM, PARA ESGOTO OU AGUAS PLUVIAIS PREDIAIS (NBR 5688) | M | 1.04 | 25.6 | 26.62
8.2.21 | Código | Descrição | Und | Quant. | Valor Unit | Total
Composição | 89512 | TUBO PVC, SÉRIE R, ÁGUA PLUVIAL, DN 100 MM, FORNECIDO E INSTALADO EM RAMAL DE ENCAMINHAMENTO. AF_12/2014 | M | 1 | 69.6 | 69.6
Composição Auxiliar | 88248 | AUXILIAR DE ENCANADOR OU BOMBEIRO HIDRÁULICO COM ENCARGOS COMPLEMENTARES | H | 0.445 | 15.43 | 6.86
Composição Auxiliar | 88267 | ENCANADOR OU BOMBEIRO HIDRÁULICO COM ENCARGOS COMPLEMENTARES | H | 0.445 | 20 | 8.9
Insumo | 00000122 | ADESIVO PLASTICO PARA PVC, FRASCO COM *850* GR | UN | 0.0429 | 56.55 | 2.42
Insumo | 00038383 | LIXA D'AGUA EM FOLHA, GRAO 100 | UN | 0.1485 | 2.06 | 0.3
Insumo | 00020083 | SOLUCAO PREPARADORA / LIMPADORA PARA PVC, FRASCO COM 1000 CM3 | UN | 0.0701 | 64.07 | 4.49
Insumo | 00009841 | TUBO PVC, SERIE R, DN 100 MM, PARA ESGOTO OU AGUAS PLUVIAIS PREDIAIS (NBR 5688) | M | 1.04 | 44.84 | 46.63
8.2.22 | Código | Descrição | Und | Quant. | Valor Unit | Total
Composição | 89580 | TUBO PVC, SÉRIE R, ÁGUA PLUVIAL, DN 150 MM, FORNECIDO E INSTALADO EM CONDUTORES VERTICAIS DE ÁGUAS PLUVIAIS. AF_12/2014 | M | 1 | 102.22 | 102.22
Composição Auxiliar | 88248 | AUXILIAR DE ENCANADOR OU BOMBEIRO HIDRÁULICO COM ENCARGOS COMPLEMENTARES | H | 0.18 | 15.43 | 2.77
Composição Auxiliar | 88267 | ENCANADOR OU BOMBEIRO HIDRÁULICO COM ENCARGOS COMPLEMENTARES | H | 0.18 | 20 | 3.6
Insumo | 00000122 | ADESIVO PLASTICO PARA PVC, FRASCO COM *850* GR | UN | 0.0062 | 56.55 | 0.35
Insumo | 00038383 | LIXA D'AGUA EM FOLHA, GRAO 100 | UN | 0.037 | 2.06 | 0.07
Insumo | 00020083 | SOLUCAO PREPARADORA / LIMPADORA PARA PVC, FRASCO COM 1000 CM3 | UN | 0.0102 | 64.07 | 0.65
Insumo | 00009840 | TUBO PVC, SERIE R, DN 150 MM, PARA ESGOTO OU AGUAS PLUVIAIS PREDIAIS (NBR 5688) | M | 1.04 | 91.14 | 94.78
8.2.23 | Código | Descrição | Und | Quant. | Valor Unit | Total
Composição | 89783 | JUNÇÃO SIMPLES, PVC, SERIE NORMAL, ESGOTO PREDIAL, DN 40 MM, JUNTA SOLDÁVEL, FORNECIDO E INSTALADO EM RAMAL DE DESCARGA OU RAMAL DE ESGOTO SANITÁRIO. AF_12/2014 | UN | 1 | 11.4 | 11.4
Composição Auxiliar | 88248 | AUXILIAR DE ENCANADOR OU BOMBEIRO HIDRÁULICO COM ENCARGOS COMPLEMENTARES | H | 0.14 | 15.43 | 2.16
Composição Auxiliar | 88267 | ENCANADOR OU BOMBEIRO HIDRÁULICO COM ENCARGOS COMPLEMENTARES | H | 0.14 | 20 | 2.8
Insumo | 00000122 | ADESIVO PLASTICO PARA PVC, FRASCO COM *850* GR | UN | 0.0148 | 56.55 | 0.83
Insumo | 00003666 | JUNCAO SIMPLES, PVC, 45 GRAUS, DN 40 X 40 MM, SERIE NORMAL PARA ESGOTO PREDIAL | UN | 1 | 4.55 | 4.55
Insumo | 00038383 | LIXA D'AGUA EM FOLHA, GRAO 100 | UN | 0.051 | 2.06 | 0.1
Insumo | 00020083 | SOLUCAO PREPARADORA / LIMPADORA PARA PVC, FRASCO COM 1000 CM3 | UN | 0.015 | 64.07 | 0.96
8.2.24 | Código | Descrição | Und | Quant. | Valor Unit | Total
Composição | 89785 | JUNÇÃO SIMPLES, PVC, SERIE NORMAL, ESGOTO PREDIAL, DN 50 X 50 MM, JUNTA ELÁSTICA, FORNECIDO E INSTALADO EM RAMAL DE DESCARGA OU RAMAL DE ESGOTO SANITÁRIO. AF_12/2014 | UN | 1 | 21.11 | 21.11
Composição Auxiliar | 88248 | AUXILIAR DE ENCANADOR OU BOMBEIRO HIDRÁULICO COM ENCARGOS COMPLEMENTARES | H | 0.17 | 15.43 | 2.62
Composição Auxiliar | 88267 | ENCANADOR OU BOMBEIRO HIDRÁULICO COM ENCARGOS COMPLEMENTARES | H | 0.17 | 20 | 3.4
Insumo | 00000296 | ANEL BORRACHA PARA TUBO ESGOTO PREDIAL, DN 50 MM (NBR 5688) | UN | 2 | 1.58 | 3.16
Insumo | 00003662 | JUNCAO SIMPLES, PVC, DN 50 X 50 MM, SERIE NORMAL PARA ESGOTO PREDIAL | UN | 1 | 11 | 11
Insumo | 00020078 | PASTA LUBRIFICANTE PARA TUBOS E CONEXOES COM JUNTA ELASTICA, EMBALAGEM DE *400* GR (USO EM PVC, ACO, POLIETILENO E OUTROS) | UN | 0.04 | 23.34 | 0.93
8.2.25 | Código | Descrição | Und | Quant. | Valor Unit | Total
Composição | 89830 | JUNÇÃO SIMPLES, PVC, SERIE NORMAL, ESGOTO PREDIAL, DN 75 X 75 MM, JUNTA ELÁSTICA, FORNECIDO E INSTALADO EM PRUMADA DE ESGOTO SANITÁRIO OU VENTILAÇÃO. AF_12/2014 | UN | 1 | 30.53 | 30.53
Composição Auxiliar | 88248 | AUXILIAR DE ENCANADOR OU BOMBEIRO HIDRÁULICO COM ENCARGOS COMPLEMENTARES | H | 0.11 | 15.43 | 1.69
Composição Auxiliar | 88267 | ENCANADOR OU BOMBEIRO HIDRÁULICO COM ENCARGOS COMPLEMENTARES | H | 0.11 | 20 | 2.2
Insumo | 00000297 | ANEL BORRACHA PARA TUBO ESGOTO PREDIAL, DN 75 MM (NBR 5688) | UN | 2 | 2.32 | 4.64
Insumo | 00003658 | JUNCAO SIMPLES, PVC, DN 75 X 75 MM, SERIE NORMAL PARA ESGOTO PREDIAL | UN | 1 | 20.6 | 20.6
Insumo | 00020078 | PASTA LUBRIFICANTE PARA TUBOS E CONEXOES COM JUNTA ELASTICA, EMBALAGEM DE *400* GR (USO EM PVC, ACO, POLIETILENO E OUTROS) | UN | 0.06 | 23.34 | 1.4
8.2.26 | Código | Descrição | Und | Quant. | Valor Unit | Total
Composição | 89797 | JUNÇÃO SIMPLES, PVC, SERIE NORMAL, ESGOTO PREDIAL, DN 100 X 100 MM, JUNTA ELÁSTICA, FORNECIDO E INSTALADO EM RAMAL DE DESCARGA OU RAMAL DE ESGOTO SANITÁRIO. AF_12/2014 | UN | 1 | 46.31 | 46.31
Composição Auxiliar | 88248 | AUXILIAR DE ENCANADOR OU BOMBEIRO HIDRÁULICO COM ENCARGOS COMPLEMENTARES | H | 0.33 | 15.43 | 5.09
Composição Auxiliar | 88267 | ENCANADOR OU BOMBEIRO HIDRÁULICO COM ENCARGOS COMPLEMENTARES | H | 0.33 | 20 | 6.6
Insumo | 00000301 | ANEL BORRACHA PARA TUBO ESGOTO PREDIAL, DN 100 MM (NBR 5688) | UN | 2 | 2.8 | 5.6
Insumo | 00003670 | JUNCAO SIMPLES, PVC, 45 GRAUS, DN 100 X 100 MM, SERIE NORMAL PARA ESGOTO PREDIAL | UN | 1 | 26.88 | 26.88
Insumo | 00020078 | PASTA LUBRIFICANTE PARA TUBOS E CONEXOES COM JUNTA ELASTICA, EMBALAGEM DE *400* GR (USO EM PVC, ACO, POLIETILENO E OUTROS) | UN | 0.092 | 23.34 | 2.14
8.2.27 | Código | Descrição | Und | Quant. | Valor Unit | Total
Composição | COMP-ESG-007 | JUNÇÃO SIMPLES, PVC, SERIE NORMAL, ESGOTO PREDIAL, DN 100 X 75 MM, JUNTA ELÁSTICA, FORNECIDO E INSTALADO EM RAMAL DE DESCARGA OU RAMAL DE ESGOTO SANITÁRIO. | UN | 1 | 66.42 | 66.42
Composição Auxiliar | 88248 | AUXILIAR DE ENCANADOR OU BOMBEIRO HIDRÁULICO COM ENCARGOS COMPLEMENTARES | H | 0.25 | 15.43 | 3.85
Composição Auxiliar | 88267 | ENCANADOR OU BOMBEIRO HIDRÁULICO COM ENCARGOS COMPLEMENTARES | H | 0.25 | 20 | 5
Insumo | 00000301 | ANEL BORRACHA PARA TUBO ESGOTO PREDIAL, DN 100 MM (NBR 5688) | UN | 1 | 2.8 | 2.8
Insumo | 00000297 | ANEL BORRACHA PARA TUBO ESGOTO PREDIAL, DN 75 MM (NBR 5688) | UN | 1 | 2.32 | 2.32
Insumo | 00003660 | JUNCAO SIMPLES, PVC, DN 100 X 75 MM, SERIE NORMAL PARA ESGOTO PREDIAL | UN | 1 | 29.11 | 29.11
Insumo | 00020078 | PASTA LUBRIFICANTE PARA TUBOS E CONEXOES COM JUNTA ELASTICA, EMBALAGEM DE *400* GR (USO EM PVC, ACO, POLIETILENO E OUTROS) | UN | 1 | 23.34 | 23.34
8.2.28 | Código | Descrição | Und | Quant. | Valor Unit | Total
Composição | COMP-ESG-011 | JUNÇÃO SIMPLES, PVC, SERIE NORMAL, ESGOTO PREDIAL, DN 100 X 50 MM, JUNTA ELÁSTICA, FORNECIDO E INSTALADO EM RAMAL DE DESCARGA OU RAMAL DE ESGOTO SANITÁRIO. | UN | 1 | 34.83 | 34.83
Composição Auxiliar | 88248 | AUXILIAR DE ENCANADOR OU BOMBEIRO HIDRÁULICO COM ENCARGOS COMPLEMENTARES | H | 0.25 | 15.43 | 3.85
Composição Auxiliar | 88267 | ENCANADOR OU BOMBEIRO HIDRÁULICO COM ENCARGOS COMPLEMENTARES | H | 0.25 | 20 | 5
Insumo | 00000301 | ANEL BORRACHA PARA TUBO ESGOTO PREDIAL, DN 100 MM (NBR 5688) | UN | 1 | 2.8 | 2.8
Insumo | 00000296 | ANEL BORRACHA PARA TUBO ESGOTO PREDIAL, DN 50 MM (NBR 5688) | UN | 1 | 1.58 | 1.58
Insumo | 00003659 | JUNCAO SIMPLES, PVC, DN 100 X 50 MM, SERIE NORMAL PARA ESGOTO PREDIAL | UN | 1 | 20.2 | 20.2
Insumo | 00020078 | PASTA LUBRIFICANTE PARA TUBOS E CONEXOES COM JUNTA ELASTICA, EMBALAGEM DE *400* GR (USO EM PVC, ACO, POLIETILENO E OUTROS) | UN | 0.06 | 23.34 | 1.4
8.2.29 | Código | Descrição | Und | Quant. | Valor Unit | Total
Composição | COMP-ESG-012 | JUNÇÃO SIMPLES, PVC, SERIE NORMAL, ESGOTO PREDIAL, DN 75 X 50 MM, JUNTA ELÁSTICA, FORNECIDO E INSTALADO EM RAMAL DE DESCARGA OU RAMAL DE ESGOTO SANITÁRIO. | UN | 1 | 30.33 | 30.33
Composição Auxiliar | 88248 | AUXILIAR DE ENCANADOR OU BOMBEIRO HIDRÁULICO COM ENCARGOS COMPLEMENTARES | H | 0.25 | 15.43 | 3.85
Composição Auxiliar | 88267 | ENCANADOR OU BOMBEIRO HIDRÁULICO COM ENCARGOS COMPLEMENTARES | H | 0.25 | 20 | 5
Insumo | 00000297 | ANEL BORRACHA PARA TUBO ESGOTO PREDIAL, DN 75 MM (NBR 5688) | UN | 1 | 2.32 | 2.32
Insumo | 00000296 | ANEL BORRACHA PARA TUBO ESGOTO PREDIAL, DN 50 MM (NBR 5688) | UN | 1 | 1.58 | 1.58
Insumo | 00003661 | JUNCAO SIMPLES, PVC, DN 75 X 50 MM, SERIE NORMAL PARA ESGOTO PREDIAL | UN | 1 | 16.18 | 16.18
Insumo | 00020078 | PASTA LUBRIFICANTE PARA TUBOS E CONEXOES COM JUNTA ELASTICA, EMBALAGEM DE *400* GR (USO EM PVC, ACO, POLIETILENO E OUTROS) | UN | 0.06 | 23.34 | 1.4
8.2.30 | Código | Descrição | Und | Quant. | Valor Unit | Total
Composição | COMP-ESG-013 | REDUÇÃO EXCÊNTRICA, PVC, SERIE R, DN 100 X 50 MM, JUNTA ELÁSTICA, FORNECIDO E INSTALADO EM REDE DE ESGOTO | UN | 1 | 18.99 | 18.99
Composição Auxiliar | 88248 | AUXILIAR DE ENCANADOR OU BOMBEIRO HIDRÁULICO COM ENCARGOS COMPLEMENTARES | H | 0.095 | 15.43 | 1.46
Composição Auxiliar | 88267 | ENCANADOR OU BOMBEIRO HIDRÁULICO COM ENCARGOS COMPLEMENTARES | H | 0.095 | 20 | 1.9
Insumo | 00000299 | ANEL BORRACHA, DN 100 MM, PARA TUBO SERIE REFORCADA ESGOTO PREDIAL | UN | 1 | 3.28 | 3.28
Insumo | 00020085 | ANEL BORRACHA, DN 50 MM, PARA TUBO SERIE REFORCADA ESGOTO PREDIAL | UN | 1 | 2.07 | 2.07
Insumo | 00020043 | REDUCAO EXCENTRICA PVC P/ ESG PREDIAL DN 100 X 50MM | UN | 1 | 9.21 | 9.21
Insumo | 00020078 | PASTA LUBRIFICANTE PARA TUBOS E CONEXOES COM JUNTA ELASTICA, EMBALAGEM DE *400* GR (USO EM PVC, ACO, POLIETILENO E OUTROS) | UN | 0.046 | 23.34 | 1.07
8.2.31 | Código | Descrição | Und | Quant. | Valor Unit | Total
Composição | COMP-ESG-009 | BUCHA DE REDUCAO DE PVC, SOLDAVEL, LONGA, 100 X 75 MM, PARA ESGOTO PREDIAL - FORNECIDO E INSTALADO EM RAMAL DE DESCARGA OU RAMAL DE ESGOTO SANITÁRIO | UN | 1 | 16.05 | 16.05
Composição Auxiliar | 88248 | AUXILIAR DE ENCANADOR OU BOMBEIRO HIDRÁULICO COM ENCARGOS COMPLEMENTARES | H | 0.11 | 15.43 | 1.69
Composição Auxiliar | 88267 | ENCANADOR OU BOMBEIRO HIDRÁULICO COM ENCARGOS COMPLEMENTARES | H | 0.11 | 20 | 2.2
Insumo | 00020078 | PASTA LUBRIFICANTE PARA TUBOS E CONEXOES COM JUNTA ELASTICA, EMBALAGEM DE *400* GR (USO EM PVC, ACO, POLIETILENO E OUTROS) | UN | 0.06 | 23.34 | 1.4
Insumo | 00020044 | REDUCAO EXCENTRICA PVC P/ ESG PREDIAL DN 100 X 75MM | UN | 1 | 10.76 | 10.76
8.2.32 | Código | Descrição | Und | Quant. | Valor Unit | Total
Composição | COMP-ESG-010 | BUCHA DE REDUCAO DE PVC, SOLDAVEL, LONGA, 75X50 MM, PARA ESGOTO PREDIAL - FORNECIDO E INSTALADO EM RAMAL DE DESCARGA OU RAMAL DE ESGOTO SANITÁRIO | UN | 1 | 13.09 | 13.09
Composição Auxiliar | 88248 | AUXILIAR DE ENCANADOR OU BOMBEIRO HIDRÁULICO COM ENCARGOS COMPLEMENTARES | H | 0.11 | 15.43 | 1.69
Composição Auxiliar | 88267 | ENCANADOR OU BOMBEIRO HIDRÁULICO COM ENCARGOS COMPLEMENTARES | H | 0.11 | 20 | 2.2
Insumo | 00020078 | PASTA LUBRIFICANTE PARA TUBOS E CONEXOES COM JUNTA ELASTICA, EMBALAGEM DE *400* GR (USO EM PVC, ACO, POLIETILENO E OUTROS) | UN | 0.06 | 23.34 | 1.4
Insumo | 00020042 | REDUCAO EXCENTRICA PVC P/ ESG PREDIAL DN 75 X 50MM | UN | 1 | 7.8 | 7.8
8.2.33 | Código | Descrição | Und | Quant. | Valor Unit | Total
Composição | 89784 | TE, PVC, SERIE NORMAL, ESGOTO PREDIAL, DN 50 X 50 MM, JUNTA ELÁSTICA, FORNECIDO E INSTALADO EM RAMAL DE DESCARGA OU RAMAL DE ESGOTO SANITÁRIO. AF_12/2014 | UN | 1 | 18.92 | 18.92
Composição Auxiliar | 88248 | AUXILIAR DE ENCANADOR OU BOMBEIRO HIDRÁULICO COM ENCARGOS COMPLEMENTARES | H | 0.17 | 15.43 | 2.62
Composição Auxiliar | 88267 | ENCANADOR OU BOMBEIRO HIDRÁULICO COM ENCARGOS COMPLEMENTARES | H | 0.17 | 20 | 3.4
Insumo | 00000296 | ANEL BORRACHA PARA TUBO ESGOTO PREDIAL, DN 50 MM (NBR 5688) | UN | 2 | 1.58 | 3.16
Insumo | 00020078 | PASTA LUBRIFICANTE PARA TUBOS E CONEXOES COM JUNTA ELASTICA, EMBALAGEM DE *400* GR (USO EM PVC, ACO, POLIETILENO E OUTROS) | UN | 0.04 | 23.34 | 0.93
Insumo | 00007097 | TE SANITARIO, PVC, DN 50 X 50 MM, SERIE NORMAL, PARA ESGOTO PREDIAL | UN | 1 | 8.81 | 8.81
8.2.34 | Código | Descrição | Und | Quant. | Valor Unit | Total
Composição | 89786 | TE, PVC, SERIE NORMAL, ESGOTO PREDIAL, DN 75 X 75 MM, JUNTA ELÁSTICA, FORNECIDO E INSTALADO EM RAMAL DE DESCARGA OU RAMAL DE ESGOTO SANITÁRIO. AF_12/2014 | UN | 1 | 32.49 | 32.49
Composição Auxiliar | 88248 | AUXILIAR DE ENCANADOR OU BOMBEIRO HIDRÁULICO COM ENCARGOS COMPLEMENTARES | H | 0.25 | 15.43 | 3.85
Composição Auxiliar | 88267 | ENCANADOR OU BOMBEIRO HIDRÁULICO COM ENCARGOS COMPLEMENTARES | H | 0.25 | 20 | 5
Insumo | 00000297 | ANEL BORRACHA PARA TUBO ESGOTO PREDIAL, DN 75 MM (NBR 5688) | UN | 2 | 2.32 | 4.64
Insumo | 00020078 | PASTA LUBRIFICANTE PARA TUBOS E CONEXOES COM JUNTA ELASTICA, EMBALAGEM DE *400* GR (USO EM PVC, ACO, POLIETILENO E OUTROS) | UN | 0.06 | 23.34 | 1.4
Insumo | 00011658 | TE SANITARIO, PVC, DN 75 X 75 MM, SERIE NORMAL PARA ESGOTO PREDIAL | UN | 1 | 17.6 | 17.6
8.2.35 | Código | Descrição | Und | Quant. | Valor Unit | Total
Composição | 89796 | TE, PVC, SERIE NORMAL, ESGOTO PREDIAL, DN 100 X 100 MM, JUNTA ELÁSTICA, FORNECIDO E INSTALADO EM RAMAL DE DESCARGA OU RAMAL DE ESGOTO SANITÁRIO. AF_12/2014 | UN | 1 | 39.27 | 39.27
Composição Auxiliar | 88248 | AUXILIAR DE ENCANADOR OU BOMBEIRO HIDRÁULICO COM ENCARGOS COMPLEMENTARES | H | 0.33 | 15.43 | 5.09
Composição Auxiliar | 88267 | ENCANADOR OU BOMBEIRO HIDRÁULICO COM ENCARGOS COMPLEMENTARES | H | 0.33 | 20 | 6.6
Insumo | 00000301 | ANEL BORRACHA PARA TUBO ESGOTO PREDIAL, DN 100 MM (NBR 5688) | UN | 2 | 2.8 | 5.6
Insumo | 00020078 | PASTA LUBRIFICANTE PARA TUBOS E CONEXOES COM JUNTA ELASTICA, EMBALAGEM DE *400* GR (USO EM PVC, ACO, POLIETILENO E OUTROS) | UN | 0.092 | 23.34 | 2.14
Insumo | 00007091 | TE SANITARIO, PVC, DN 100 X 100 MM, SERIE NORMAL, PARA ESGOTO PREDIAL | UN | 1 | 19.84 | 19.84
8.2.36 | Código | Descrição | Und | Quant. | Valor Unit | Total
Composição | HID-CXS-110 | CAIXA DE ESGOTO DE INSPEÇÃO/PASSAGEM EM ALVENARIA (80X80X100CM), REVESTIMENTO EM ARGAMASSA COM ADITIVO IMPERMEABILIZANTE, COM TAMPA DE CONCRETO, INCLUSIVE ESCAVAÇÃO, REATERRO E TRANSPORTE E RETIRADA DO MATERIAL ESCAVADO (EM CAÇAMBA) | UN | 1 | 663.65 | 663.65
Composição Auxiliar | ALV-TIJ-005 | ALVENARIA DE VEDAÇÃO COM TIJOLO MACIÇO REQUEIMADO, ESP. 10CM, PARA REVESTIMENTO, INCLUSIVE ARGAMASSA PARA ASSENTAMENTO | m² | 3.6 | 77.24 | 278.06
Composição Auxiliar | TER-API-005 | APILOAMENTO DO FUNDO DE VALAS COM SOQUETE | m² | 1.21 | 17.15 | 20.75
Composição Auxiliar | AUX-CON-025 | CONCRETO NÃO ESTRUTURAL, PREPARADO EM OBRA COM BETONEIRA, CONTROLE "B", COM FCK 13,5 MPA, BRITA Nº (1 E 2), CONSISTÊNCIA PARA VIBRAÇÃO (FABRICAÇÃO) | m³ | 0.1847 | 401.4 | 74.13
Composição Auxiliar | ARM-AÇO-020 | CORTE, DOBRA E MONTAGEM DE AÇO CA-50/60 | KG | 2.094 | 12.21 | 25.56
Composição Auxiliar | TER-ESC-035 | ESCAVAÇÃO MANUAL DE VALA COM PROFUNDIDADE MENOR OU IGUAL A 1,5M | m³ | 1.4157 | 50.72 | 71.8
Composição Auxiliar | FUN-FOR-005 | FORMA E DESFORMA DE TÁBUA E SARRAFO, REAPROVEITAMENTO (3X) (FUNDAÇÃO) | m² | 0.32 | 46.16 | 14.77
Composição Auxiliar | TER-REA-005 | REATERRO MANUAL DE VALA | m³ | 0.2457 | 50.72 | 12.46
Composição Auxiliar | REV-REB-010 | REBOCO COM ARGAMASSA, TRAÇO 1:2:9 (CIMENTO, CAL E AREIA), COM ADITIVO IMPERMEABILIZANTE, ESP. 20MM, APLICAÇÃO MANUAL, PREPARO MECÂNICO | m² | 3.84 | 30.25 | 116.16
Composição Auxiliar | TRA-CAÇ-015 | TRANSPORTE DE MATERIAL DEMOLIDO EM CAÇAMBA | m³ | 1.17 | 30 | 35.1
Composição Auxiliar | AUX-LAN-005 | TRANSPORTE, LANÇAMENTO E ADENSAMENTO E ACABAMENTO DE CONCRETO EM FUNDAÇÃO/RADIER | m³ | 0.1847 | 80.5 | 14.86
8.2.37 | Código | Descrição | Und | Quant. | Valor Unit | Total
Composição | HID-CXS-060 | CAIXA DE ESGOTO DE INSPEÇÃO/PASSAGEM EM ALVENARIA (60X60X60CM), REVESTIMENTO EM ARGAMASSA COM ADITIVO IMPERMEABILIZANTE, COM TAMPA DE CONCRETO, INCLUSIVE ESCAVAÇÃO, REATERRO E TRANSPORTE E RETIRADA DO MATERIAL ESCAVADO (EM CAÇAMBA) | UN | 1 | 326.26 | 326.26
Composição Auxiliar | ALV-TIJ-005 | ALVENARIA DE VEDAÇÃO COM TIJOLO MACIÇO REQUEIMADO, ESP. 10CM, PARA REVESTIMENTO, INCLUSIVE ARGAMASSA PARA ASSENTAMENTO | m² | 1.68 | 77.24 | 129.76
Composição Auxiliar | TER-API-005 | APILOAMENTO DO FUNDO DE VALAS COM SOQUETE | m² | 0.81 | 17.15 | 13.89
Composição Auxiliar | AUX-CON-025 | CONCRETO NÃO ESTRUTURAL, PREPARADO EM OBRA COM BETONEIRA, CONTROLE "B", COM FCK 13,5 MPA, BRITA Nº (1 E 2), CONSISTÊNCIA PARA VIBRAÇÃO (FABRICAÇÃO) | m³ | 0.1079 | 401.4 | 43.31
Composição Auxiliar | ARM-AÇO-020 | CORTE, DOBRA E MONTAGEM DE AÇO CA-50/60 | KG | 1.281 | 12.21 | 15.64
Composição Auxiliar | TER-ESC-035 | ESCAVAÇÃO MANUAL DE VALA COM PROFUNDIDADE MENOR OU IGUAL A 1,5M | m³ | 0.6075 | 50.72 | 30.81
Composição Auxiliar | FUN-FOR-005 | FORMA E DESFORMA DE TÁBUA E SARRAFO, REAPROVEITAMENTO (3X) (FUNDAÇÃO) | m² | 0.192 | 46.16 | 8.86
Composição Auxiliar | TER-REA-005 | REATERRO MANUAL DE VALA | m³ | 0.1275 | 50.72 | 6.46
Composição Auxiliar | REV-REB-010 | REBOCO COM ARGAMASSA, TRAÇO 1:2:9 (CIMENTO, CAL E AREIA), COM ADITIVO IMPERMEABILIZANTE, ESP. 20MM, APLICAÇÃO MANUAL, PREPARO MECÂNICO | m² | 1.8 | 30.25 | 54.45
Composição Auxiliar | TRA-CAÇ-015 | TRANSPORTE DE MATERIAL DEMOLIDO EM CAÇAMBA | m³ | 0.48 | 30 | 14.4
Composição Auxiliar | AUX-LAN-005 | TRANSPORTE, LANÇAMENTO E ADENSAMENTO E ACABAMENTO DE CONCRETO EM FUNDAÇÃO/RADIER | m³ | 0.1079 | 80.5 | 8.68
8.2.38 | Código | Descrição | Und | Quant. | Valor Unit | Total
Composição | COMP-VENT-001 | TERMINAL DE VENTILAÇÃO, PVC, SERIE NORMAL, DN 50 MM, JUNTA ELÁSTICA, FORNECIDO E INSTALADO EM PRUMADA DE ESGOTO SANITÁRIO OU VENTILAÇÃO. AF_12/2014 | UN | 1 | 11.98 | 11.98
Composição Auxiliar | 88248 | AUXILIAR DE ENCANADOR OU BOMBEIRO HIDRÁULICO COM ENCARGOS COMPLEMENTARES | H | 0.04 | 15.43 | 0.61
Composição Auxiliar | 88267 | ENCANADOR OU BOMBEIRO HIDRÁULICO COM ENCARGOS COMPLEMENTARES | H | 0.04 | 20 | 0.8
Insumo | 00000296 | ANEL BORRACHA PARA TUBO ESGOTO PREDIAL, DN 50 MM (NBR 5688) | UN | 1 | 1.58 | 1.58
Insumo | 00020078 | PASTA LUBRIFICANTE PARA TUBOS E CONEXOES COM JUNTA ELASTICA, EMBALAGEM DE *400* GR (USO EM PVC, ACO, POLIETILENO E OUTROS) | UN | 0.02 | 23.34 | 0.46
Insumo | 00039319 | TERMINAL DE VENTILACAO, 50 MM, SERIE NORMAL, ESGOTO PREDIAL | UN | 1 | 8.53 | 8.53
8.2.39 | Código | Descrição | Und | Quant. | Valor Unit | Total
Composição | COMP-VENT-002 | TERMINAL DE VENTILAÇÃO, PVC, SERIE NORMAL, DN 75 MM, JUNTA ELÁSTICA, FORNECIDO E INSTALADO EM PRUMADA DE ESGOTO SANITÁRIO OU VENTILAÇÃO. AF_12/2014 | UN | 1 | 18.37 | 18.37
Composição Auxiliar | 88248 | AUXILIAR DE ENCANADOR OU BOMBEIRO HIDRÁULICO COM ENCARGOS COMPLEMENTARES | H | 0.04 | 15.43 | 0.61
Composição Auxiliar | 88267 | ENCANADOR OU BOMBEIRO HIDRÁULICO COM ENCARGOS COMPLEMENTARES | H | 0.04 | 20 | 0.8
Insumo | 00020078 | PASTA LUBRIFICANTE PARA TUBOS E CONEXOES COM JUNTA ELASTICA, EMBALAGEM DE *400* GR (USO EM PVC, ACO, POLIETILENO E OUTROS) | UN | 0.02 | 23.34 | 0.46
Insumo | 00000297 | ANEL BORRACHA PARA TUBO ESGOTO PREDIAL, DN 75 MM (NBR 5688) | UN | 1 | 2.32 | 2.32
Insumo | 00039320 | TERMINAL DE VENTILACAO, 75 MM, SERIE NORMAL, ESGOTO PREDIAL | UN | 1 | 14.18 | 14.18
8.2.40 | Código | Descrição | Und | Quant. | Valor Unit | Total
Composição | 103001 | GRELHA DE FERRO FUNDIDO SIMPLES COM REQUADRO, 150 X 1000 MM, ASSENTADA COM ARGAMASSA 1 : 3 CIMENTO: AREIA - FORNECIMENTO E INSTALAÇÃO. AF_08/2021 | UN | 1 | 164.26 | 164.26
Composição Auxiliar | 88629 | ARGAMASSA TRAÇO 1:3 (EM VOLUME DE CIMENTO E AREIA MÉDIA ÚMIDA), PREPARO MANUAL. AF_08/2019 | m³ | 0.0054 | 523.66 | 2.82
Composição Auxiliar | 88309 | PEDREIRO COM ENCARGOS COMPLEMENTARES | H | 0.453 | 20.61 | 9.33
Composição Auxiliar | 88316 | SERVENTE COM ENCARGOS COMPLEMENTARES | H | 0.453 | 15.05 | 6.81
Insumo | 00011235 | GRELHA FOFO SIMPLES COM REQUADRO, CARGA MAXIMA 1,5 T, 150 X 1000 MM, E= *15* MM | UN | 1 | 145.3 | 145.3
8.2.41 | Código | Descrição | Und | Quant. | Valor Unit | Total
Composição | 93358 | ESCAVAÇÃO MANUAL DE VALA COM PROFUNDIDADE MENOR OU IGUAL A 1,30 M. AF_02/2021 | m³ | 1 | 59.53 | 59.53
Composição Auxiliar | 88316 | SERVENTE COM ENCARGOS COMPLEMENTARES | H | 3.956 | 15.05 | 59.53
8.2.42 | Código | Descrição | Und | Quant. | Valor Unit | Total
Composição | 93382 | REATERRO MANUAL DE VALAS COM COMPACTAÇÃO MECANIZADA. AF_04/2016 | m³ | 1 | 24.67 | 24.67
Composição Auxiliar | 91534 | COMPACTADOR DE SOLOS DE PERCUSSÃO (SOQUETE) COM MOTOR A GASOLINA 4 TEMPOS, POTÊNCIA 4 CV - CHI DIURNO. AF_08/2015 | CHI | 0.254 | 20.66 | 5.24
Composição Auxiliar | 91533 | COMPACTADOR DE SOLOS DE PERCUSSÃO (SOQUETE) COM MOTOR A GASOLINA 4 TEMPOS, POTÊNCIA 4 CV - CHP DIURNO. AF_08/2015 | CHP | 0.274 | 28.69 | 7.86
Composição Auxiliar | 95606 | UMIDIFICAÇÃO DE MATERIAL PARA VALAS COM CAMINHÃO PIPA 10000L. AF_11/2016 | m³ | 1 | 1.79 | 1.79
Composição Auxiliar | 88316 | SERVENTE COM ENCARGOS COMPLEMENTARES | H | 0.65 | 15.05 | 9.78
8.3.1 | Código | Descrição | Und | Quant. | Valor Unit | Total
Composição | 86932 | VASO SANITÁRIO SIFONADO COM CAIXA ACOPLADA LOUÇA BRANCA - PADRÃO MÉDIO, INCLUSO ENGATE FLEXÍVEL EM METAL CROMADO, 1/2 X 40CM - FORNECIMENTO E INSTALAÇÃO. AF_01/2020 | UN | 1 | 468.51 | 468.51
Composição Auxiliar | 86888 | VASO SANITÁRIO SIFONADO COM CAIXA ACOPLADA LOUÇA BRANCA - FORNECIMENTO E INSTALAÇÃO. AF_01/2020 | UN | 1 | 419.48 | 419.48
Composição Auxiliar | 86887 | ENGATE FLEXÍVEL EM INOX, 1/2 X 40CM - FORNECIMENTO E INSTALAÇÃO. AF_01/2020 | UN | 1 | 49.03 | 49.03
8.3.2 | Código | Descrição | Und | Quant. | Valor Unit | Total
Composição | 100849 | ASSENTO SANITÁRIO CONVENCIONAL - FORNECIMENTO E INSTALACAO. AF_01/2020 | UN | 1 | 43.54 | 43.54
Composição Auxiliar | 88267 | ENCANADOR OU BOMBEIRO HIDRÁULICO COM ENCARGOS COMPLEMENTARES | H | 0.1536 | 20 | 3.07
Composição Auxiliar | 88316 | SERVENTE COM ENCARGOS COMPLEMENTARES | H | 0.0484 | 15.05 | 0.72
Insumo | 00000377 | ASSENTO SANITARIO DE PLASTICO, TIPO CONVENCIONAL | UN | 1 | 39.75 | 39.75
8.3.3 | Código | Descrição | Und | Quant. | Valor Unit | Total
Composição | ACE-ASS-015 | ASSENTO PARA VASO PNE (NBR 9050) | U | 1 | 104.87 | 104.87
Composição Auxiliar | MAO-OFC-075 | PEDREIRO COM ENCARGOS COMPLEMENTARES | HORA | 0.5 | 20.48 | 10.24
Insumo | MATED- 12149 | Assento para vaso Vogue Plus cód. 50.17 - PNE | U | 1 | 94.63 | 94.63
8.3.4 | Código | Descrição | Und | Quant. | Valor Unit | Total
Composição | MET-DUC-005 | DUCHA HIGIÊNICA COM REGISTRO PARA CONTROLE DE FLUXO DE ÁGUA, DIÂMETRO 1/2" (20MM), INCLUSIVE FORNECIMENTO E INSTALAÇÃO | UN | 1 | 135.34 | 135.34
Composição Auxiliar | MAO-OFC-040 | BOMBEIRO/ENCANADOR COM ENCARGOS COMPLEMENTARES | HORA | 0.45833 | 19.87 | 9.1
Insumo | MATED- 12564 | DUCHA HIGIÊNICA ( REGISTRO PARA CONTROLE DE FLUXO DE ÁGUA: INCLUSO¦MATERIAL DA DUCHA: METAL¦ MATERIAL DA MANGUEIRA: METAL¦COR: CROMADA¦ DIÂMETRO NOMINAL: 1/2" [ 20MM]¦COMPRIMENTO: 120CM) | un | 1 | 126.13 | 126.13
Insumo | MATED- 11624 | FITA DE VEDAÇÃO PARA TUBOS E CONEXÕES ROSCÁVEIS (LARGURA: 12 MM) | m | 0.62832 | 0.19 | 0.11
8.3.5 | Código | Descrição | Und | Quant. | Valor Unit | Total
Composição | 100858 | MICTÓRIO SIFONADO LOUÇA BRANCA  PADRÃO MÉDIO  FORNECIMENTO E INSTALAÇÃO. AF_01/2020 | UN | 1 | 579.05 | 579.05
Composição Auxiliar | 88267 | ENCANADOR OU BOMBEIRO HIDRÁULICO COM ENCARGOS COMPLEMENTARES | H | 1.009 | 20 | 20.18
Composição Auxiliar | 88316 | SERVENTE COM ENCARGOS COMPLEMENTARES | H | 0.3179 | 15.05 | 4.78
Insumo | 00006142 | CONJUNTO DE LIGACAO PARA BACIA SANITARIA AJUSTAVEL, EM PLASTICO BRANCO, COM TUBO, CANOPLA E ESPUDE | UN | 1 | 9.17 | 9.17
Insumo | 00003146 | FITA VEDA ROSCA EM ROLOS DE 18 MM X 10 M (L X C) | UN | 0.0365 | 4.15 | 0.15
Insumo | 00010432 | MICTORIO INDICUDUAL, SIFONADO, LOUCA BRANCA, SEM COMPLEMENTOS | UN | 1 | 297.56 | 297.56
Insumo | 00004351 | PARAFUSO NIQUELADO 3 1/2" COM ACABAMENTO CROMADO PARA FIXAR PECA SANITARIA, INCLUI PORCA CEGA, ARRUELA E BUCHA DE NYLON TAMANHO S-8 | UN | 2 | 22.03 | 44.06
Insumo | 00021112 | VALVULA DE DESCARGA EM METAL CROMADO PARA MICTORIO COM ACIONAMENTO POR PRESSAO E FECHAMENTO AUTOMATICO | UN | 1 | 203.15 | 203.15
8.3.6 | Código | Descrição | Und | Quant. | Valor Unit | Total
Composição | MET-VAL-030 | VÁLVULA PARA MICTÓRIO COM FECHAMENTO AUTOMÁTICO D = 1/2" | U | 1 | 76.28 | 76.28
Composição Auxiliar | MAO-AJD-020 | AJUDANTE DE BOMBEIRO/ENCANADOR COM ENCARGOS COMPLEMENTARES | HORA | 0.4 | 15.3 | 6.12
Composição Auxiliar | MAO-OFC-040 | BOMBEIRO/ENCANADOR COM ENCARGOS COMPLEMENTARES | HORA | 0.8 | 19.87 | 15.89
Insumo | MATED- 11624 | FITA DE VEDAÇÃO PARA TUBOS E CONEXÕES ROSCÁVEIS (LARGURA: 12 MM) | m | 0.4 | 0.19 | 0.07
Insumo | MATED- 8141 | VÁLVULA DE DESCARGA PARA MICTÓRIO COM FECHAMENTO AUTOMÁTICO (DIÂMETRO DE ENTRADA: 1/2 ") | un | 1 | 54.2 | 54.2
8.3.7 | Código | Descrição | Und | Quant. | Valor Unit | Total
Composição | 100860 | CHUVEIRO ELÉTRICO COMUM CORPO PLÁSTICO, TIPO DUCHA  FORNECIMENTO E INSTALAÇÃO. AF_01/2020 | UN | 1 | 75.12 | 75.12
Composição Auxiliar | 88267 | ENCANADOR OU BOMBEIRO HIDRÁULICO COM ENCARGOS COMPLEMENTARES | H | 0.4467 | 20 | 8.93
Composição Auxiliar | 88316 | SERVENTE COM ENCARGOS COMPLEMENTARES | H | 0.1407 | 15.05 | 2.11
Insumo | 00001368 | CHUVEIRO COMUM EM PLASTICO BRANCO, COM CANO, 3 TEMPERATURAS, 5500 W (110/220 V) | UN | 1 | 64 | 64
Insumo | 00003146 | FITA VEDA ROSCA EM ROLOS DE 18 MM X 10 M (L X C) | UN | 0.021 | 4.15 | 0.08
8.3.8 | Código | Descrição | Und | Quant. | Valor Unit | Total
Composição | 86941 | LAVATÓRIO LOUÇA BRANCA COM COLUNA, 45 X 55CM OU EQUIVALENTE, PADRÃO MÉDIO, INCLUSO SIFÃO TIPO GARRAFA, VÁLVULA E ENGATE FLEXÍVEL DE 40CM EM METAL CROMADO, COM TORNEIRA CROMADA DE MESA, PADRÃO MÉDIO - FORNECIMENTO E INSTALAÇÃO. AF_01/2020 | UN | 1 | 739.44 | 739.44
Composição Auxiliar | 86877 | VÁLVULA EM METAL CROMADO 1.1/2 X 1.1/2 PARA TANQUE OU LAVATÓRIO, COM OU SEM LADRÃO - FORNECIMENTO E INSTALAÇÃO. AF_01/2020 | UN | 1 | 61.11 | 61.11
Composição Auxiliar | 86881 | SIFÃO DO TIPO GARRAFA EM METAL CROMADO 1 X 1.1/2 - FORNECIMENTO E INSTALAÇÃO. AF_01/2020 | UN | 1 | 186.88 | 186.88
Composição Auxiliar | 86887 | ENGATE FLEXÍVEL EM INOX, 1/2 X 40CM - FORNECIMENTO E INSTALAÇÃO. AF_01/2020 | UN | 1 | 49.03 | 49.03
Composição Auxiliar | 86903 | LAVATÓRIO LOUÇA BRANCA COM COLUNA, 45 X 55CM OU EQUIVALENTE, PADRÃO MÉDIO - FORNECIMENTO E INSTALAÇÃO. AF_01/2020 | UN | 1 | 330.57 | 330.57
Composição Auxiliar | 86915 | TORNEIRA CROMADA DE MESA, 1/2 OU 3/4, PARA LAVATÓRIO, PADRÃO MÉDIO - FORNECIMENTO E INSTALAÇÃO. AF_01/2020 | UN | 1 | 111.85 | 111.85
8.3.9 | Código | Descrição | Und | Quant. | Valor Unit | Total
Composição | LOU-CUB-005 | CUBA DE LOUÇA BRANCA DE EMBUTIR, FORMATO OVAL, INCLUSIVE VÁLVULA DE ESCOAMENTO DE METAL COM ACABAMENTO CROMADO, SIFÃO DE METAL TIPO COPO COM ACABAMENTO CROMADO, FORNECIMENTO E INSTALAÇÃO | UN | 1 | 250.57 | 250.57
Composição Auxiliar | MAO-AJD-020 | AJUDANTE DE BOMBEIRO/ENCANADOR COM ENCARGOS COMPLEMENTARES | HORA | 0.52381 | 15.3 | 8.01
Composição Auxiliar | MAO-OFC-040 | BOMBEIRO/ENCANADOR COM ENCARGOS COMPLEMENTARES | HORA | 1.0476 | 19.87 | 20.81
Insumo | MATED- 11727 | CUBA DE EMBUTIR LOUÇA SEM LADRÃO (COR: BRANCA/FORMATO: OVAL/ ALTURA: 160MM*/LARGURA : 485MM*/COMPRIMENTO: 375MM*) *MEDIDAS REFERENCIAIS | U | 1 | 55.86 | 55.86
Insumo | MATED- 11624 | FITA DE VEDAÇÃO PARA TUBOS E CONEXÕES ROSCÁVEIS (LARGURA: 12 MM) | m | 0.79796 | 0.19 | 0.15
Insumo | MATED- 15101 | MASSA PLÁSTICA (COR: BRANCA, CINZA OU PRETA¦ CATALIZADOR: INCLUSO¦ RENDIMENTO: 0,59KG/M2) | Kg | 0.32574 | 19.13 | 6.23
Insumo | MATED- 11697 | SIFÃO METÁLICO PARA LAVATÓRIO (TIPO: COPO¦ MATERIAL: METAL¦ ACABAMENTO: CROMADO¦ DIÂMETRO DE ENTRADA: 1" ¦DIÂMETRO DE SAÍDA: 1.1/ 2") | un | 1 | 127.47 | 127.47
Insumo | MATED- 9529 | SILICONE ACÉTICO (COR: INCOLOR/APLICAÇÃO: USO GERAL/REFIL: 9") | Kg | 0.001975 | 72.27 | 0.14
Insumo | MATED- 11702 | VÁLVULA DE ESCOAMENTO METÁLICA PARA LAVATÓRIO/BIDÊ ( MATERIAL: METAL¦ ACABAMENTO: CROMADO¦ DIÂMETRO DE ENTRADA: 7/ 8" OU 1") | un | 1 | 31.9 | 31.9
8.3.10 | Código | Descrição | Und | Quant. | Valor Unit | Total
Composição | COMP-LOUÇ-001 | CUBA DE LOUÇA BRANCA DE SOBREPOR, FORMATO RETANGULAR, INCLUSIVE VÁLVULA DE ESCOAMENTO DE METAL COM ACABAMENTO CROMADO, SIFÃO DE METAL TIPO COPO COM ACABAMENTO CROMADO, FORNECIMENTO E INSTALAÇÃO | UN | 1 | 592.61 | 592.61
Composição Auxiliar | MAO-AJD-020 | AJUDANTE DE BOMBEIRO/ENCANADOR COM ENCARGOS COMPLEMENTARES | HORA | 0.53 | 15.3 | 8.1
Composição Auxiliar | MAO-OFC-040 | BOMBEIRO/ENCANADOR COM ENCARGOS COMPLEMENTARES | HORA | 1.05 | 19.87 | 20.86
Insumo | MATED- 11624 | FITA DE VEDAÇÃO PARA TUBOS E CONEXÕES ROSCÁVEIS (LARGURA: 12 MM) | m | 0.19 | 0.19 | 0.03
Insumo | MATED- 15101 | MASSA PLÁSTICA (COR: BRANCA, CINZA OU PRETA¦ CATALIZADOR: INCLUSO¦ RENDIMENTO: 0,59KG/M2) | Kg | 0.32 | 19.13 | 6.12
Insumo | MATED- 11697 | SIFÃO METÁLICO PARA LAVATÓRIO (TIPO: COPO¦ MATERIAL: METAL¦ ACABAMENTO: CROMADO¦ DIÂMETRO DE ENTRADA: 1" ¦DIÂMETRO DE SAÍDA: 1.1/ 2") | un | 1 | 127.47 | 127.47
Insumo | MATED- 9529 | SILICONE ACÉTICO (COR: INCOLOR/APLICAÇÃO: USO GERAL/REFIL: 9") | Kg | 0.001975 | 72.27 | 0.14
Insumo | MATED- 11702 | VÁLVULA DE ESCOAMENTO METÁLICA PARA LAVATÓRIO/BIDÊ ( MATERIAL: METAL¦ ACABAMENTO: CROMADO¦ DIÂMETRO DE ENTRADA: 7/ 8" OU 1") | un | 1 | 31.9 | 31.9
Insumo | 00010427 | LAVATORIO / CUBA DE SOBREPOR, RETANGULAR, DE LOUCA BRANCA, COM LADRAO, DIMENSOES *52 X 45* CM (L X C) | UN | 1 | 397.99 | 397.99
8.3.11 | Código | Descrição | Und | Quant. | Valor Unit | Total
Composição | LOU-BOJ-010 | CUBA EM AÇO INOXIDÁVEL DE EMBUTIR, AISI 304, APLICAÇÃO PARA PIA (560X330X115MM), NÚMERO 2, ASSENTAMENTO EM BANCADA, INCLUSIVE VÁLVULA DE ESCOAMENTO DE METAL COM ACABAMENTO CROMADO, SIFÃO DE METAL TIPO COPO COM ACABAMENTO CROMADO, FORNECIMENTO E INSTALAÇÃO | UN | 1 | 330.28 | 330.28
Composição Auxiliar | MAO-AJD-020 | AJUDANTE DE BOMBEIRO/ENCANADOR COM ENCARGOS COMPLEMENTARES | HORA | 0.61111 | 15.3 | 9.34
Composição Auxiliar | MAO-OFC-040 | BOMBEIRO/ENCANADOR COM ENCARGOS COMPLEMENTARES | HORA | 0.61111 | 19.87 | 12.14
Insumo | MATED- 12328 | CUBA DE AÇO INOXIDÁVEL RETANGULAR SIMPLES SEM VÁLVULA DE ESCOAMENTO (TIPO: EMBUTIR/APLICAÇÃO: PIA/ MATERIAL: AÇO AISI 304/ ACABAMENTO: BRILHANTE/ COMPRIMENTO: 560MM*/ LARGURA: 330MM*/ALTURA : 115MM*) *MEDIDAS REFERENCIAIS | U | 1 | 99.63 | 99.63
Insumo | MATED- 11624 | FITA DE VEDAÇÃO PARA TUBOS E CONEXÕES ROSCÁVEIS (LARGURA: 12 MM) | m | 2.7929 | 0.19 | 0.53
Insumo | MATED- 15101 | MASSA PLÁSTICA (COR: BRANCA, CINZA OU PRETA¦ CATALIZADOR: INCLUSO¦ RENDIMENTO: 0,59KG/M2) | Kg | 0.32574 | 19.13 | 6.23
Insumo | MATED- 11698 | SIFÃO METÁLICO PARA PIA AMERICANA (TIPO: COPO¦ MATERIAL: METAL¦ ACABAMENTO: CROMADO¦ DIÂMETRO DE ENTRADA: 1. 1/2"¦DIÂMETRO DE SAÍDA: 1 .1/2" OU 2") | un | 1 | 160.02 | 160.02
Insumo | MATED- 9529 | SILICONE ACÉTICO (COR: INCOLOR/APLICAÇÃO: USO GERAL/REFIL: 9") | Kg | 0.0069124 | 72.27 | 0.49
Insumo | MATED- 11701 | VÁLVULA DE ESCOAMENTO METÁLICA PARA PIA DE COZINHA AMERICANA ( MATERIAL: METAL¦ ACABAMENTO: CROMADO¦ DIÂMETRO DE ENTRADA: 3. 1/2") | un | 1 | 41.9 | 41.9
8.3.12 | Código | Descrição | Und | Quant. | Valor Unit | Total
Composição | COMP-CUBA-001 | CUBA EM AÇO INOXIDÁVEL DE EMBUTIR, AISI 304, APLICAÇÃO PARA PIA (720X440X300MM), ASSENTAMENTO EM BANCADA, INCLUSIVE VÁLVULA DE ESCOAMENTO DE METAL COM ACABAMENTO CROMADO, SIFÃO DE METAL TIPO COPO COM ACABAMENTO CROMADO, FORNECIMENTO E INSTALAÇÃO | UN | 1 | 1784.26 | 1784.2633
Composição Auxiliar | MAO-AJD-020 | AJUDANTE DE BOMBEIRO/ENCANADOR COM ENCARGOS COMPLEMENTARES | HORA | 0.61 | 15.3 | 9.33
Composição Auxiliar | MAO-OFC-040 | BOMBEIRO/ENCANADOR COM ENCARGOS COMPLEMENTARES | HORA | 0.61 | 19.87 | 12.12
Insumo | Cotação 01 | CUBA ACO INOX (AISI 304) DE EMBUTIR COM VALVULA 3 1/2 ", DE 72x44x30 | UN | 1 | 1399.8533 | 1399.8533
Insumo | MATED- 11624 | FITA DE VEDAÇÃO PARA TUBOS E CONEXÕES ROSCÁVEIS (LARGURA: 12 MM) | m | 2.7929 | 0.19 | 0.53
Insumo | MATED- 11698 | SIFÃO METÁLICO PARA PIA AMERICANA (TIPO: COPO¦ MATERIAL: METAL¦ ACABAMENTO: CROMADO¦ DIÂMETRO DE ENTRADA: 1. 1/2"¦DIÂMETRO DE SAÍDA: 1 .1/2" OU 2") | un | 1 | 160.02 | 160.02
Insumo | MATED- 9529 | SILICONE ACÉTICO (COR: INCOLOR/APLICAÇÃO: USO GERAL/REFIL: 9") | Kg | 0.0069124 | 72.27 | 0.49
Insumo | MATED- 11698 | SIFÃO METÁLICO PARA PIA AMERICANA (TIPO: COPO¦ MATERIAL: METAL¦ ACABAMENTO: CROMADO¦ DIÂMETRO DE ENTRADA: 1. 1/2"¦DIÂMETRO DE SAÍDA: 1 .1/2" OU 2") | un | 1 | 160.02 | 160.02
Insumo | MATED- 11701 | VÁLVULA DE ESCOAMENTO METÁLICA PARA PIA DE COZINHA AMERICANA ( MATERIAL: METAL¦ ACABAMENTO: CROMADO¦ DIÂMETRO DE ENTRADA: 3. 1/2") | un | 1 | 41.9 | 41.9
8.3.13 | Código | Descrição | Und | Quant. | Valor Unit | Total
Composição | COMP-CUBA-002 | MESA PIA EM AÇO INOXIDÁVEL DE EMBUTIR 100X60X80, AISI 304, APLICAÇÃO PARA PIA (500x400x250 mm), ASSENTAMENTO EM BANCADA, INCLUSIVE VÁLVULA DE ESCOAMENTO DE METAL COM ACABAMENTO CROMADO, SIFÃO DE METAL TIPO COPO COM ACABAMENTO CROMADO, FORNECIMENTO E INSTALAÇÃO | UN | 1 | 1875.86 | 1875.8567
Composição Auxiliar | MAO-AJD-020 | AJUDANTE DE BOMBEIRO/ENCANADOR COM ENCARGOS COMPLEMENTARES | HORA | 0.61 | 15.3 | 9.33
Composição Auxiliar | MAO-OFC-040 | BOMBEIRO/ENCANADOR COM ENCARGOS COMPLEMENTARES | HORA | 0.61 | 19.87 | 12.12
Insumo | MATED- 11624 | FITA DE VEDAÇÃO PARA TUBOS E CONEXÕES ROSCÁVEIS (LARGURA: 12 MM) | m | 2.7929 | 0.19 | 0.53
Insumo | MATED- 11698 | SIFÃO METÁLICO PARA PIA AMERICANA (TIPO: COPO¦ MATERIAL: METAL¦ ACABAMENTO: CROMADO¦ DIÂMETRO DE ENTRADA: 1. 1/2"¦DIÂMETRO DE SAÍDA: 1 .1/2" OU 2") | un | 1 | 160.02 | 160.02
Insumo | MATED- 9529 | SILICONE ACÉTICO (COR: INCOLOR/APLICAÇÃO: USO GERAL/REFIL: 9") | Kg | 0.0069124 | 72.27 | 0.49
Insumo | MATED- 11698 | SIFÃO METÁLICO PARA PIA AMERICANA (TIPO: COPO¦ MATERIAL: METAL¦ ACABAMENTO: CROMADO¦ DIÂMETRO DE ENTRADA: 1. 1/2"¦DIÂMETRO DE SAÍDA: 1 .1/2" OU 2") | un | 1 | 160.02 | 160.02
Insumo | MATED- 11701 | VÁLVULA DE ESCOAMENTO METÁLICA PARA PIA DE COZINHA AMERICANA ( MATERIAL: METAL¦ ACABAMENTO: CROMADO¦ DIÂMETRO DE ENTRADA: 3. 1/2") | un | 1 | 41.9 | 41.9
Insumo | Cotação 02 | MESA PIA AÇO INOX INDUSTRIAL E CUBA 50X40X25CM - 100X60X80CM | UN | 1 | 1491.4467 | 1491.4467
8.3.14 | Código | Descrição | Und | Quant. | Valor Unit | Total
Composição | 86922 | TANQUE DE LOUÇA BRANCA SUSPENSO, 18L OU EQUIVALENTE, INCLUSO SIFÃO TIPO GARRAFA EM METAL CROMADO, VÁLVULA METÁLICA E TORNEIRA DE METAL CROMADO PADRÃO MÉDIO - FORNECIMENTO E INSTALAÇÃO. AF_01/2020 | UN | 1 | 764.85 | 764.85
Composição Auxiliar | 86881 | SIFÃO DO TIPO GARRAFA EM METAL CROMADO 1 X 1.1/2 - FORNECIMENTO E INSTALAÇÃO. AF_01/2020 | UN | 1 | 186.88 | 186.88
Composição Auxiliar | 86874 | TANQUE DE LOUÇA BRANCA SUSPENSO, 18L OU EQUIVALENTE - FORNECIMENTO E INSTALAÇÃO. AF_01/2020 | UN | 1 | 440.12 | 440.12
Composição Auxiliar | 86877 | VÁLVULA EM METAL CROMADO 1.1/2 X 1.1/2 PARA TANQUE OU LAVATÓRIO, COM OU SEM LADRÃO - FORNECIMENTO E INSTALAÇÃO. AF_01/2020 | UN | 1 | 61.11 | 61.11
Composição Auxiliar | 86914 | TORNEIRA CROMADA 1/2 OU 3/4 PARA TANQUE, PADRÃO MÉDIO - FORNECIMENTO E INSTALAÇÃO. AF_01/2020 | UN | 1 | 76.74 | 76.74
8.3.15 | Código | Descrição | Und | Quant. | Valor Unit | Total
Composição | MET-TOR-030 | TORNEIRA METÁLICA PARA LAVATÓRIO, FECHAMENTO AUTOMÁTICO, ACABAMENTO CROMADO, COM AREJADOR, APLICAÇÃO DE MESA, INCLUSIVE ENGATE FLEXÍVEL METÁLICO, FORNECIMENTO E INSTALAÇÃO | UN | 1 | 304.41 | 304.41
Composição Auxiliar | MAO-AJD-020 | AJUDANTE DE BOMBEIRO/ENCANADOR COM ENCARGOS COMPLEMENTARES | HORA | 0.2037 | 15.3 | 3.11
Composição Auxiliar | MAO-OFC-040 | BOMBEIRO/ENCANADOR COM ENCARGOS COMPLEMENTARES | HORA | 0.40741 | 19.87 | 8.09
Insumo | MATED- 12565 | ENGATE FLEXÍVEL METÁLICO (APLICAÇÃO: ENTRADA DE ÁGUA¦ COMPRIMENTO: 40CM¦ DIÂMETRO DA SEÇÃO: 1/2"[ 20MM]) | un | 1 | 32.04 | 32.04
Insumo | MATED- 11624 | FITA DE VEDAÇÃO PARA TUBOS E CONEXÕES ROSCÁVEIS (LARGURA: 12 MM) | m | 0.28 | 0.19 | 0.05
Insumo | MATED- 12194 | TORNEIRA METÁLICA DE FECHAMENTO AUTOMÁTICO (APLICAÇÃO: LAVATÓRIO¦BICO: AREJADOR¦ABERTURA: PRESSÃO¦ACABAMENTO: CROMADO¦BITOLA: 1/2"¦ INSTALAÇÃO: MESA¦ REFERÊNCIA: 1170/1173) | un | 1 | 261.12 | 261.12
8.3.16 | Código | Descrição | Und | Quant. | Valor Unit | Total
Composição | 86915 | TORNEIRA CROMADA DE MESA, 1/2 OU 3/4, PARA LAVATÓRIO, PADRÃO MÉDIO - FORNECIMENTO E INSTALAÇÃO. AF_01/2020 | UN | 1 | 111.85 | 111.85
Composição Auxiliar | 88267 | ENCANADOR OU BOMBEIRO HIDRÁULICO COM ENCARGOS COMPLEMENTARES | H | 0.096 | 20 | 1.92
Composição Auxiliar | 88316 | SERVENTE COM ENCARGOS COMPLEMENTARES | H | 0.0303 | 15.05 | 0.45
Insumo | 00003146 | FITA VEDA ROSCA EM ROLOS DE 18 MM X 10 M (L X C) | UN | 0.021 | 4.15 | 0.08
Insumo | 00036791 | TORNEIRA CROMADA DE MESA PARA LAVATORIO, BICA ALTA, COM AREJADOR (REF 1195) | UN | 1 | 109.4 | 109.4
8.3.17 | Código | Descrição | Und | Quant. | Valor Unit | Total
Composição | 86910 | TORNEIRA CROMADA TUBO MÓVEL, DE PAREDE, 1/2 OU 3/4, PARA PIA DE COZINHA, PADRÃO MÉDIO - FORNECIMENTO E INSTALAÇÃO. AF_01/2020 | UN | 1 | 99.88 | 99.88
Composição Auxiliar | 88267 | ENCANADOR OU BOMBEIRO HIDRÁULICO COM ENCARGOS COMPLEMENTARES | H | 0.1164 | 20 | 2.32
Composição Auxiliar | 88316 | SERVENTE COM ENCARGOS COMPLEMENTARES | H | 0.0367 | 15.05 | 0.55
Insumo | 00003146 | FITA VEDA ROSCA EM ROLOS DE 18 MM X 10 M (L X C) | UN | 0.021 | 4.15 | 0.08
Insumo | 00011773 | TORNEIRA CROMADA DE PAREDE, PARA COZINHA, BICA MOVEL, COM AREJADOR, 1/2 " OU 3/4 " (REF 1167 / 1168) | UN | 1 | 96.93 | 96.93
8.3.18 | Código | Descrição | Und | Quant. | Valor Unit | Total
Composição | 86914 | TORNEIRA CROMADA 1/2 OU 3/4 PARA TANQUE, PADRÃO MÉDIO - FORNECIMENTO E INSTALAÇÃO. AF_01/2020 | UN | 1 | 76.74 | 76.74
Composição Auxiliar | 88267 | ENCANADOR OU BOMBEIRO HIDRÁULICO COM ENCARGOS COMPLEMENTARES | H | 0.1525 | 20 | 3.05
Composição Auxiliar | 88316 | SERVENTE COM ENCARGOS COMPLEMENTARES | H | 0.0481 | 15.05 | 0.72
Insumo | 00003146 | FITA VEDA ROSCA EM ROLOS DE 18 MM X 10 M (L X C) | UN | 0.021 | 4.15 | 0.08
Insumo | 00013417 | TORNEIRA CROMADA CANO CURTO, SEM BICO, SEM AREJADOR, DE PAREDE, PARA TANQUE E USO GERAL, 1/2 " OU 3/4 " (REF 1143) | UN | 1 | 72.89 | 72.89
8.4.1 | Código | Descrição | Und | Quant. | Valor Unit | Total
Composição | DRE-CXS-036 | CAIXA DE AREIA 100 X 100 X 100 CM | U | 1 | 1134.65 | 1134.65
Composição Auxiliar | ALV-TIJ-005 | ALVENARIA DE VEDAÇÃO COM TIJOLO MACIÇO REQUEIMADO, ESP. 10CM, PARA REVESTIMENTO, INCLUSIVE ARGAMASSA PARA ASSENTAMENTO | m² | 4.4 | 77.24 | 339.85
Composição Auxiliar | TER-API-005 | APILOAMENTO DO FUNDO DE VALAS COM SOQUETE | m² | 1.44 | 17.15 | 24.69
Composição Auxiliar | AUX-CON-040 | CONCRETO ESTRUTURAL, PREPARADO EM OBRA COM BETONEIRA, CONTROLE "B", COM FCK 20 MPA, BRITA Nº (1 E 2), CONSISTÊNCIA PARA VIBRAÇÃO (FABRICAÇÃO) | m³ | 0.2088 | 427.39 | 89.23
Composição Auxiliar | TER-ESC-035 | ESCAVAÇÃO MANUAL DE VALA COM PROFUNDIDADE MENOR OU IGUAL A 1,5M | m³ | 3.178 | 50.72 | 161.18
Composição Auxiliar | FUN-FOR-005 | FORMA E DESFORMA DE TÁBUA E SARRAFO, REAPROVEITAMENTO (3X) (FUNDAÇÃO) | m² | 1.35 | 46.16 | 62.31
Composição Auxiliar | MAO-OFC-075 | PEDREIRO COM ENCARGOS COMPLEMENTARES | HORA | 1 | 20.48 | 20.48
Composição Auxiliar | IMP-PIN-005 | PINTURA COM EMULSÃO ASFÁLTICA, DUAS (2) DEMÃOS | m² | 4 | 18.75 | 75
Composição Auxiliar | AUX-PLA-010 | PLACA DE CONCRETO ARMADO D = 5 CM, PRÉ MOLDADA | m² | 1 | 168.94 | 168.94
Composição Auxiliar | TER-REA-005 | REATERRO MANUAL DE VALA | m³ | 1.234 | 50.72 | 62.58
Composição Auxiliar | REV-REB-005 | REBOCO COM ARGAMASSA, TRAÇO 1:7 (CIMENTO E AREIA), ESP. 20MM, APLICAÇÃO MANUAL, PREPARO MECÂNICO | m² | 4 | 23.04 | 92.16
Composição Auxiliar | MAO-AJD-040 | SERVENTE COM ENCARGOS COMPLEMENTARES | HORA | 1 | 14.92 | 14.92
Composição Auxiliar | TRA-CAM-005 | TRANSPORTE DE MATERIAL DE QUALQUER NATUREZA EM CAMINHÃO DMT <= 1 KM (DENTRO DO PERÍMETRO URBANO) | m³ | 1.944 | 3.35 | 6.51
Composição Auxiliar | AUX-LAN-005 | TRANSPORTE, LANÇAMENTO E ADENSAMENTO E ACABAMENTO DE CONCRETO EM FUNDAÇÃO/RADIER | m³ | 0.2088 | 80.5 | 16.8
8.4.2 | Código | Descrição | Und | Quant. | Valor Unit | Total
Composição | HID-RAL-020 | RALO SEMI- HEMISFÉRICO TIPO ABACAXI D = 75 MM | U | 1 | 33.19 | 33.19
Composição Auxiliar | MAO-AJD-020 | AJUDANTE DE BOMBEIRO/ENCANADOR COM ENCARGOS COMPLEMENTARES | HORA | 0.5 | 15.3 | 7.65
Composição Auxiliar | MAO-OFC-040 | BOMBEIRO/ENCANADOR COM ENCARGOS COMPLEMENTARES | HORA | 0.5 | 19.87 | 9.93
Insumo | MATED- 11613 | ADESIVO PLÁSTICO ( APLICAÇÃO: COLAGEM DE TUBOS E CONEXÕES EM PVC RÍGIDO[ÁGUA FRIA]¦ PINCEL APLICADOR: INCLUSO) | Kg | 0.01 | 53.81 | 0.53
Insumo | MATED- 12516 | RALO HEMISFÉRICO TIPO ABACAXI D = 75 MM | pc | 1 | 15 | 15
Insumo | MATED- 11589 | SOLUÇÃO LIMPADORA PARA PVC RÍGIDO | l | 0.003 | 29.49 | 0.08
8.4.3 | Código | Descrição | Und | Quant. | Valor Unit | Total
Composição | HID-RAL-025 | RALO SEMI- HEMISFÉRICO TIPO ABACAXI D = 100 MM | U | 1 | 34.87 | 34.87
Composição Auxiliar | MAO-AJD-020 | AJUDANTE DE BOMBEIRO/ENCANADOR COM ENCARGOS COMPLEMENTARES | HORA | 0.5 | 15.3 | 7.65
Composição Auxiliar | MAO-OFC-040 | BOMBEIRO/ENCANADOR COM ENCARGOS COMPLEMENTARES | HORA | 0.5 | 19.87 | 9.93
Insumo | MATED- 11613 | ADESIVO PLÁSTICO ( APLICAÇÃO: COLAGEM DE TUBOS E CONEXÕES EM PVC RÍGIDO[ÁGUA FRIA]¦ PINCEL APLICADOR: INCLUSO) | Kg | 0.01 | 53.81 | 0.53
Insumo | MATED- 12518 | RALO HEMISFÉRICO TIPO ABACAXI D = 100 MM | pc | 1 | 16.68 | 16.68
Insumo | MATED- 11589 | SOLUÇÃO LIMPADORA PARA PVC RÍGIDO | l | 0.003 | 29.49 | 0.08
8.4.4 | Código | Descrição | Und | Quant. | Valor Unit | Total
Composição | PLU-GRE-015 | GRELHA hemisférica de ferro fundido Ø 150 mm (6") | U | 1 | 50.48 | 50.48
Composição Auxiliar | MAO-OFC-075 | PEDREIRO COM ENCARGOS COMPLEMENTARES | HORA | 1 | 20.48 | 20.48
Composição Auxiliar | MAO-AJD-040 | SERVENTE COM ENCARGOS COMPLEMENTARES | HORA | 0.06 | 14.92 | 0.89
Insumo | MATED- 11382 | Grelha hemisférica de ferro fundido para águas pluviais ( diâmetro da seção: 6 ") | U | 1 | 29.11 | 29.11
8.4.5 | Código | Descrição | Und | Quant. | Valor Unit | Total
Composição | PLU-CAL-035 | CALHA DE CHAPA GALVANIZADA Nº. 24 GSG, DESENVOLVIMENTO = 33 CM | M | 1 | 50.1 | 50.1
Composição Auxiliar | MAO-OFC-075 | PEDREIRO COM ENCARGOS COMPLEMENTARES | HORA | 1 | 20.48 | 20.48
Composição Auxiliar | MAO-AJD-040 | SERVENTE COM ENCARGOS COMPLEMENTARES | HORA | 1 | 14.92 | 14.92
Insumo | MATED- 12158 | CALHA DE CHAPA GALVANIZADA Nº 24 , DESENVOLVIMENTO = 33 CM | m | 1.1 | 13.37 | 14.7
8.4.6 | Código | Descrição | Und | Quant. | Valor Unit | Total
Composição | PLU-CAL-050 | CALHA DE CHAPA GALVANIZADA Nº. 24 GSG, DESENVOLVIMENTO = 66 CM | M | 1 | 71.87 | 71.87
Composição Auxiliar | MAO-OFC-075 | PEDREIRO COM ENCARGOS COMPLEMENTARES | HORA | 1.2 | 20.48 | 24.57
Composição Auxiliar | MAO-AJD-040 | SERVENTE COM ENCARGOS COMPLEMENTARES | HORA | 1.2 | 14.92 | 17.9
Insumo | MATED- 12160 | CALHA DE CHAPA GALVANIZADA Nº 24 , DESENVOLVIMENTO = 66 CM | m | 1.1 | 26.73 | 29.4
8.4.7 | Código | Descrição | Und | Quant. | Valor Unit | Total
Composição | PLU-CAL-055 | CALHA DE CHAPA GALVANIZADA Nº. 24 GSG, DESENVOLVIMENTO = 75 CM | M | 1 | 75.88 | 75.88
Composição Auxiliar | MAO-OFC-075 | PEDREIRO COM ENCARGOS COMPLEMENTARES | HORA | 1.2 | 20.48 | 24.57
Composição Auxiliar | MAO-AJD-040 | SERVENTE COM ENCARGOS COMPLEMENTARES | HORA | 1.2 | 14.92 | 17.9
Insumo | MATED- 12162 | CALHA DE CHAPA GALVANIZADA Nº 24 , DESENVOLVIMENTO = 75 CM | m | 1.1 | 30.38 | 33.41
8.4.8 | Código | Descrição | Und | Quant. | Valor Unit | Total
Composição | 89576 | TUBO PVC, SÉRIE R, ÁGUA PLUVIAL, DN 75 MM, FORNECIDO E INSTALADO EM CONDUTORES VERTICAIS DE ÁGUAS PLUVIAIS. AF_12/2014 | M | 1 | 29.64 | 29.64
Composição Auxiliar | 88248 | AUXILIAR DE ENCANADOR OU BOMBEIRO HIDRÁULICO COM ENCARGOS COMPLEMENTARES | H | 0.07 | 15.43 | 1.08
Composição Auxiliar | 88267 | ENCANADOR OU BOMBEIRO HIDRÁULICO COM ENCARGOS COMPLEMENTARES | H | 0.07 | 20 | 1.4
Insumo | 00000122 | ADESIVO PLASTICO PARA PVC, FRASCO COM *850* GR | UN | 0.0034 | 56.55 | 0.19
Insumo | 00038383 | LIXA D'AGUA EM FOLHA, GRAO 100 | UN | 0.013 | 2.06 | 0.02
Insumo | 00020083 | SOLUCAO PREPARADORA / LIMPADORA PARA PVC, FRASCO COM 1000 CM3 | UN | 0.0053 | 64.07 | 0.33
Insumo | 00009839 | TUBO PVC, SERIE R, DN 75 MM, PARA ESGOTO OU AGUAS PLUVIAIS PREDIAIS (NBR 5688) | M | 1.04 | 25.6 | 26.62
8.4.9 | Código | Descrição | Und | Quant. | Valor Unit | Total
Composição | 89578 | TUBO PVC, SÉRIE R, ÁGUA PLUVIAL, DN 100 MM, FORNECIDO E INSTALADO EM CONDUTORES VERTICAIS DE ÁGUAS PLUVIAIS. AF_12/2014 | M | 1 | 51.36 | 51.36
Composição Auxiliar | 88248 | AUXILIAR DE ENCANADOR OU BOMBEIRO HIDRÁULICO COM ENCARGOS COMPLEMENTARES | H | 0.11 | 15.43 | 1.69
Composição Auxiliar | 88267 | ENCANADOR OU BOMBEIRO HIDRÁULICO COM ENCARGOS COMPLEMENTARES | H | 0.11 | 20 | 2.2
Insumo | 00000122 | ADESIVO PLASTICO PARA PVC, FRASCO COM *850* GR | UN | 0.005 | 56.55 | 0.28
Insumo | 00038383 | LIXA D'AGUA EM FOLHA, GRAO 100 | UN | 0.023 | 2.06 | 0.04
Insumo | 00020083 | SOLUCAO PREPARADORA / LIMPADORA PARA PVC, FRASCO COM 1000 CM3 | UN | 0.0082 | 64.07 | 0.52
Insumo | 00009841 | TUBO PVC, SERIE R, DN 100 MM, PARA ESGOTO OU AGUAS PLUVIAIS PREDIAIS (NBR 5688) | M | 1.04 | 44.84 | 46.63
8.4.10 | Código | Descrição | Und | Quant. | Valor Unit | Total
Composição | 89580 | TUBO PVC, SÉRIE R, ÁGUA PLUVIAL, DN 150 MM, FORNECIDO E INSTALADO EM CONDUTORES VERTICAIS DE ÁGUAS PLUVIAIS. AF_12/2014 | M | 1 | 102.22 | 102.22
Composição Auxiliar | 88248 | AUXILIAR DE ENCANADOR OU BOMBEIRO HIDRÁULICO COM ENCARGOS COMPLEMENTARES | H | 0.18 | 15.43 | 2.77
Composição Auxiliar | 88267 | ENCANADOR OU BOMBEIRO HIDRÁULICO COM ENCARGOS COMPLEMENTARES | H | 0.18 | 20 | 3.6
Insumo | 00000122 | ADESIVO PLASTICO PARA PVC, FRASCO COM *850* GR | UN | 0.0062 | 56.55 | 0.35
Insumo | 00038383 | LIXA D'AGUA EM FOLHA, GRAO 100 | UN | 0.037 | 2.06 | 0.07
Insumo | 00020083 | SOLUCAO PREPARADORA / LIMPADORA PARA PVC, FRASCO COM 1000 CM3 | UN | 0.0102 | 64.07 | 0.65
Insumo | 00009840 | TUBO PVC, SERIE R, DN 150 MM, PARA ESGOTO OU AGUAS PLUVIAIS PREDIAIS (NBR 5688) | M | 1.04 | 91.14 | 94.78
8.4.11 | Código | Descrição | Und | Quant. | Valor Unit | Total
Composição | 89511 | TUBO PVC, SÉRIE R, ÁGUA PLUVIAL, DN 75 MM, FORNECIDO E INSTALADO EM RAMAL DE ENCAMINHAMENTO. AF_12/2014 | M | 1 | 42.91 | 42.91
Composição Auxiliar | 88248 | AUXILIAR DE ENCANADOR OU BOMBEIRO HIDRÁULICO COM ENCARGOS COMPLEMENTARES | H | 0.325 | 15.43 | 5.01
Composição Auxiliar | 88267 | ENCANADOR OU BOMBEIRO HIDRÁULICO COM ENCARGOS COMPLEMENTARES | H | 0.325 | 20 | 6.5
Insumo | 00000122 | ADESIVO PLASTICO PARA PVC, FRASCO COM *850* GR | UN | 0.0293 | 56.55 | 1.65
Insumo | 00038383 | LIXA D'AGUA EM FOLHA, GRAO 100 | UN | 0.1085 | 2.06 | 0.22
Insumo | 00020083 | SOLUCAO PREPARADORA / LIMPADORA PARA PVC, FRASCO COM 1000 CM3 | UN | 0.0455 | 64.07 | 2.91
Insumo | 00009839 | TUBO PVC, SERIE R, DN 75 MM, PARA ESGOTO OU AGUAS PLUVIAIS PREDIAIS (NBR 5688) | M | 1.04 | 25.6 | 26.62
8.4.12 | Código | Descrição | Und | Quant. | Valor Unit | Total
Composição | 89512 | TUBO PVC, SÉRIE R, ÁGUA PLUVIAL, DN 100 MM, FORNECIDO E INSTALADO EM RAMAL DE ENCAMINHAMENTO. AF_12/2014 | M | 1 | 69.6 | 69.6
Composição Auxiliar | 88248 | AUXILIAR DE ENCANADOR OU BOMBEIRO HIDRÁULICO COM ENCARGOS COMPLEMENTARES | H | 0.445 | 15.43 | 6.86
Composição Auxiliar | 88267 | ENCANADOR OU BOMBEIRO HIDRÁULICO COM ENCARGOS COMPLEMENTARES | H | 0.445 | 20 | 8.9
Insumo | 00000122 | ADESIVO PLASTICO PARA PVC, FRASCO COM *850* GR | UN | 0.0429 | 56.55 | 2.42
Insumo | 00038383 | LIXA D'AGUA EM FOLHA, GRAO 100 | UN | 0.1485 | 2.06 | 0.3
Insumo | 00020083 | SOLUCAO PREPARADORA / LIMPADORA PARA PVC, FRASCO COM 1000 CM3 | UN | 0.0701 | 64.07 | 4.49
Insumo | 00009841 | TUBO PVC, SERIE R, DN 100 MM, PARA ESGOTO OU AGUAS PLUVIAIS PREDIAIS (NBR 5688) | M | 1.04 | 44.84 | 46.63
8.4.13 | Código | Descrição | Und | Quant. | Valor Unit | Total
Composição | DRE-TUB-025 | FORNECIMENTO E ASSENTAMENTO DE TUBO PVC RÍGIDO, DRENAGEM/PLUVIAL, PBV - SÉRIE NORMAL, DN 200 MM (8"), INCLUSIVE CONEXÕES | M | 1 | 135.16 | 135.16
Composição Auxiliar | MAO-OFC-040 | BOMBEIRO/ENCANADOR COM ENCARGOS COMPLEMENTARES | HORA | 0.36667 | 19.87 | 7.28
Composição Auxiliar | MAO-AJD-040 | SERVENTE COM ENCARGOS COMPLEMENTARES | HORA | 0.36667 | 14.92 | 5.47
Insumo | MATED- 11262 | ESTOPA DE ALGODÃO | Kg | 0.0033333 | 12.69 | 0.04
Insumo | MATED- 11680 | PASTA LUBRIFICANTE PARA TUBO DE PVC | Kg | 0.013 | 33.57 | 0.43
Insumo | MATED- 12473 | TUBO PBV DE PVC BRANCO PARA ESGOTO SERIE NORMAL (DIÂMETRO DA SEÇÃO: 200MM) | m | 1.15 | 106.04 | 121.94
8.4.14 | Código | Descrição | Und | Quant. | Valor Unit | Total
Composição | HID-TUB-515 | FORNECIMENTO E ASSENTAMENTO DE TUBO PVC RÍGIDO, COLETOR DE ESGOTO LISO (JEI), DN 250 MM (10"), INCLUSIVE CONEXÕES | M | 1 | 240.74 | 240.74
Composição Auxiliar | MAO-OFC-040 | BOMBEIRO/ENCANADOR COM ENCARGOS COMPLEMENTARES | HORA | 0.14966 | 19.87 | 2.97
Composição Auxiliar | MAO-AJD-040 | SERVENTE COM ENCARGOS COMPLEMENTARES | HORA | 0.14966 | 14.92 | 2.23
Insumo | MATED- 11658 | PASTA LUBRIFICANTE PARA USO EM TUBOS DE PVC COM ANEL DE BORRACHA (POTE DE 400* G) | U | 0.0209 | 33.08 | 0.69
Insumo | MATED- 11647 | TUBO COLETOR LISO PBV DE PVC OCRE PARA ESGOTO COM SISTEMA JUNTA ELÁSTICA INTEGRADA (JEI) ( DIÂMETRO DA SEÇÃO: 250MM) | m | 1.1 | 213.5 | 234.85
8.4.15 | Código | Descrição | Und | Quant. | Valor Unit | Total
Composição | 89524 | JOELHO 45 GRAUS, PVC, SERIE R, ÁGUA PLUVIAL, DN 75 MM, JUNTA ELÁSTICA, FORNECIDO E INSTALADO EM RAMAL DE ENCAMINHAMENTO. AF_12/2014 | UN | 1 | 27.34 | 27.34
Composição Auxiliar | 88248 | AUXILIAR DE ENCANADOR OU BOMBEIRO HIDRÁULICO COM ENCARGOS COMPLEMENTARES | H | 0.1 | 15.43 | 1.54
Composição Auxiliar | 88267 | ENCANADOR OU BOMBEIRO HIDRÁULICO COM ENCARGOS COMPLEMENTARES | H | 0.1 | 20 | 2
Insumo | 00000298 | ANEL BORRACHA, DN 75 MM, PARA TUBO SERIE REFORCADA ESGOTO PREDIAL | UN | 1 | 2.52 | 2.52
Insumo | 00020150 | JOELHO, PVC SERIE R, 45 GRAUS, DN 75 MM, PARA ESGOTO OU AGUAS PLUVIAIS PREDIAIS | UN | 1 | 20.58 | 20.58
Insumo | 00020078 | PASTA LUBRIFICANTE PARA TUBOS E CONEXOES COM JUNTA ELASTICA, EMBALAGEM DE *400* GR (USO EM PVC, ACO, POLIETILENO E OUTROS) | UN | 0.03 | 23.34 | 0.7
8.4.16 | Código | Descrição | Und | Quant. | Valor Unit | Total
Composição | 89531 | JOELHO 45 GRAUS, PVC, SERIE R, ÁGUA PLUVIAL, DN 100 MM, JUNTA ELÁSTICA, FORNECIDO E INSTALADO EM RAMAL DE ENCAMINHAMENTO. AF_12/2014 | UN | 1 | 37.49 | 37.49
Composição Auxiliar | 88248 | AUXILIAR DE ENCANADOR OU BOMBEIRO HIDRÁULICO COM ENCARGOS COMPLEMENTARES | H | 0.14 | 15.43 | 2.16
Composição Auxiliar | 88267 | ENCANADOR OU BOMBEIRO HIDRÁULICO COM ENCARGOS COMPLEMENTARES | H | 0.14 | 20 | 2.8
Insumo | 00000301 | ANEL BORRACHA PARA TUBO ESGOTO PREDIAL, DN 100 MM (NBR 5688) | UN | 1 | 2.8 | 2.8
Insumo | 00020151 | JOELHO, PVC SERIE R, 45 GRAUS, DN 100 MM, PARA ESGOTO OU AGUAS PLUVIAIS PREDIAIS | UN | 1 | 28.66 | 28.66
Insumo | 00020078 | PASTA LUBRIFICANTE PARA TUBOS E CONEXOES COM JUNTA ELASTICA, EMBALAGEM DE *400* GR (USO EM PVC, ACO, POLIETILENO E OUTROS) | UN | 0.046 | 23.34 | 1.07
8.4.17 | Código | Descrição | Und | Quant. | Valor Unit | Total
Composição | 89581 | JOELHO 90 GRAUS, PVC, SERIE R, ÁGUA PLUVIAL, DN 75 MM, JUNTA ELÁSTICA, FORNECIDO E INSTALADO EM CONDUTORES VERTICAIS DE ÁGUAS PLUVIAIS. AF_12/2014 | UN | 1 | 30.03 | 30.03
Composição Auxiliar | 88248 | AUXILIAR DE ENCANADOR OU BOMBEIRO HIDRÁULICO COM ENCARGOS COMPLEMENTARES | H | 0.06 | 15.43 | 0.92
Composição Auxiliar | 88267 | ENCANADOR OU BOMBEIRO HIDRÁULICO COM ENCARGOS COMPLEMENTARES | H | 0.06 | 20 | 1.2
Insumo | 00000298 | ANEL BORRACHA, DN 75 MM, PARA TUBO SERIE REFORCADA ESGOTO PREDIAL | UN | 1 | 2.52 | 2.52
Insumo | 00020156 | JOELHO, PVC SERIE R, 90 GRAUS, DN 75 MM, PARA ESGOTO OU AGUAS PLUVIAIS PREDIAIS | UN | 1 | 24.69 | 24.69
Insumo | 00020078 | PASTA LUBRIFICANTE PARA TUBOS E CONEXOES COM JUNTA ELASTICA, EMBALAGEM DE *400* GR (USO EM PVC, ACO, POLIETILENO E OUTROS) | UN | 0.03 | 23.34 | 0.7
8.4.18 | Código | Descrição | Und | Quant. | Valor Unit | Total
Composição | 89584 | JOELHO 90 GRAUS, PVC, SERIE R, ÁGUA PLUVIAL, DN 100 MM, JUNTA ELÁSTICA, FORNECIDO E INSTALADO EM CONDUTORES VERTICAIS DE ÁGUAS PLUVIAIS. AF_12/2014 | UN | 1 | 46.08 | 46.08
Composição Auxiliar | 88248 | AUXILIAR DE ENCANADOR OU BOMBEIRO HIDRÁULICO COM ENCARGOS COMPLEMENTARES | H | 0.1 | 15.43 | 1.54
Composição Auxiliar | 88267 | ENCANADOR OU BOMBEIRO HIDRÁULICO COM ENCARGOS COMPLEMENTARES | H | 0.1 | 20 | 2
Insumo | 00000301 | ANEL BORRACHA PARA TUBO ESGOTO PREDIAL, DN 100 MM (NBR 5688) | UN | 1 | 2.8 | 2.8
Insumo | 00020157 | JOELHO, PVC SERIE R, 90 GRAUS, DN 100 MM, PARA ESGOTO OU AGUAS PLUVIAIS PREDIAIS | UN | 1 | 38.67 | 38.67
Insumo | 00020078 | PASTA LUBRIFICANTE PARA TUBOS E CONEXOES COM JUNTA ELASTICA, EMBALAGEM DE *400* GR (USO EM PVC, ACO, POLIETILENO E OUTROS) | UN | 0.046 | 23.34 | 1.07
8.4.19 | Código | Descrição | Und | Quant. | Valor Unit | Total
Composição | 89590 | JOELHO 90 GRAUS, PVC, SERIE R, ÁGUA PLUVIAL, DN 150 MM, JUNTA ELÁSTICA, FORNECIDO E INSTALADO EM CONDUTORES VERTICAIS DE ÁGUAS PLUVIAIS. AF_12/2014 | UN | 1 | 147.48 | 147.48
Composição Auxiliar | 88248 | AUXILIAR DE ENCANADOR OU BOMBEIRO HIDRÁULICO COM ENCARGOS COMPLEMENTARES | H | 0.17 | 15.43 | 2.62
Composição Auxiliar | 88267 | ENCANADOR OU BOMBEIRO HIDRÁULICO COM ENCARGOS COMPLEMENTARES | H | 0.17 | 20 | 3.4
Insumo | 00000300 | ANEL BORRACHA, DN 150 MM, PARA TUBO SERIE REFORCADA ESGOTO PREDIAL | UN | 1 | 11.36 | 11.36
Insumo | 00020158 | JOELHO, PVC SERIE R, 90 GRAUS, DN 150 MM, PARA ESGOTO OU AGUAS PLUVIAIS PREDIAIS | UN | 1 | 128.47 | 128.47
Insumo | 00020078 | PASTA LUBRIFICANTE PARA TUBOS E CONEXOES COM JUNTA ELASTICA, EMBALAGEM DE *400* GR (USO EM PVC, ACO, POLIETILENO E OUTROS) | UN | 0.07 | 23.34 | 1.63
8.4.20 | Código | Descrição | Und | Quant. | Valor Unit | Total
Composição | 89565 | JUNÇÃO SIMPLES, PVC, SERIE R, ÁGUA PLUVIAL, DN 75 X 75 MM, JUNTA ELÁSTICA, FORNECIDO E INSTALADO EM RAMAL DE ENCAMINHAMENTO. AF_12/2014 | UN | 1 | 57.79 | 57.79
Composição Auxiliar | 88248 | AUXILIAR DE ENCANADOR OU BOMBEIRO HIDRÁULICO COM ENCARGOS COMPLEMENTARES | H | 0.135 | 15.43 | 2.08
Composição Auxiliar | 88267 | ENCANADOR OU BOMBEIRO HIDRÁULICO COM ENCARGOS COMPLEMENTARES | H | 0.135 | 20 | 2.7
Insumo | 00000298 | ANEL BORRACHA, DN 75 MM, PARA TUBO SERIE REFORCADA ESGOTO PREDIAL | UN | 2 | 2.52 | 5.04
Insumo | 00020142 | JUNCAO SIMPLES, PVC SERIE R, DN 75 X 75 MM, PARA ESGOTO OU AGUAS PLUVIAIS PREDIAIS | UN | 1 | 46.57 | 46.57
Insumo | 00020078 | PASTA LUBRIFICANTE PARA TUBOS E CONEXOES COM JUNTA ELASTICA, EMBALAGEM DE *400* GR (USO EM PVC, ACO, POLIETILENO E OUTROS) | UN | 0.06 | 23.34 | 1.4
8.4.21 | Código | Descrição | Und | Quant. | Valor Unit | Total
Composição | 93358 | ESCAVAÇÃO MANUAL DE VALA COM PROFUNDIDADE MENOR OU IGUAL A 1,30 M. AF_02/2021 | m³ | 1 | 59.53 | 59.53
Composição Auxiliar | 88316 | SERVENTE COM ENCARGOS COMPLEMENTARES | H | 3.956 | 15.05 | 59.53
9.1.1 | Código | Descrição | Und | Quant. | Valor Unit | Total
Composição | 102108 | TRANSFORMADOR DE DISTRIBUIÇÃO, 300 KVA, TRIFÁSICO, 60 HZ, CLASSE 15 KV, IMERSO EM ÓLEO MINERAL, INSTALAÇÃO EM POSTE (NÃO INCLUSO SUPORTE) - FORNECIMENTO E INSTALAÇÃO. AF_12/2020 | UN | 1 | 30436.96 | 30436.96
Composição Auxiliar | 5928 | GUINDAUTO HIDRÁULICO, CAPACIDADE MÁXIMA DE CARGA 6200 KG, MOMENTO MÁXIMO DE CARGA 11,7 TM, ALCANCE MÁXIMO HORIZONTAL 9,70 M, INCLUSIVE CAMINHÃO TOCO PBT 16.000 KG, POTÊNCIA DE 189 CV - CHP DIURNO. AF_06/2014 | CHP | 0.4111 | 211.97 | 87.14
Composição Auxiliar | 88247 | AUXILIAR DE ELETRICISTA COM ENCARGOS COMPLEMENTARES | H | 10.3008 | 16.08 | 165.63
Composição Auxiliar | 88264 | ELETRICISTA COM ENCARGOS COMPLEMENTARES | H | 10.3008 | 20.83 | 214.56
Insumo | 00007615 | TRANSFORMADOR TRIFASICO DE DISTRIBUICAO, POTENCIA DE 300 KVA, TENSAO NOMINAL DE 15 KV, TENSAO SECUNDARIA DE 220/127V, EM OLEO ISOLANTE TIPO MINERAL | UN | 1 | 29969.63 | 29969.63
9.1.2 | Código | Descrição | Und | Quant. | Valor Unit | Total
Composição | COMP-ELE-061 | RETIRADA DE TRANSFORMADOR EM POSTE | UN | 1 | 248.88 | 248.88
Composição Auxiliar | 88264 | ELETRICISTA COM ENCARGOS COMPLEMENTARES | H | 1 | 20.83 | 20.83
Composição Auxiliar | 88247 | AUXILIAR DE ELETRICISTA COM ENCARGOS COMPLEMENTARES | H | 1 | 16.08 | 16.08
Composição Auxiliar | 5928 | GUINDAUTO HIDRÁULICO, CAPACIDADE MÁXIMA DE CARGA 6200 KG, MOMENTO MÁXIMO DE CARGA 11,7 TM, ALCANCE MÁXIMO HORIZONTAL 9,70 M, INCLUSIVE CAMINHÃO TOCO PBT 16.000 KG, POTÊNCIA DE 189 CV - CHP DIURNO. AF_06/2014 | CHP | 1 | 211.97 | 211.97
9.1.3 | Código | Descrição | Und | Quant. | Valor Unit | Total
Composição | 002486 | INSTALAÇÃO/RETIRADA DE TRANSFORMADOR EM POSTE | UN | 1 | 334 | 334
Composição Auxiliar | 88264 | ELETRICISTA COM ENCARGOS COMPLEMENTARES | H | 1 | 20.83 | 20.83
Composição Auxiliar | 88247 | AUXILIAR DE ELETRICISTA COM ENCARGOS COMPLEMENTARES | H | 1 | 16.08 | 16.08
Composição Auxiliar | 5928 | GUINDAUTO HIDRÁULICO, CAPACIDADE MÁXIMA DE CARGA 6200 KG, MOMENTO MÁXIMO DE CARGA 11,7 TM, ALCANCE MÁXIMO HORIZONTAL 9,70 M, INCLUSIVE CAMINHÃO TOCO PBT 16.000 KG, POTÊNCIA DE 189 CV - CHP DIURNO. AF_06/2014 | CHP | 1 | 211.97 | 211.97
Insumo | 00012327 | CINTA CIRCULAR EM ACO GALVANIZADO DE 210 MM DE DIAMETRO PARA INSTALACAO DE TRANSFORMADOR EM POSTE DE CONCRETO | UN | 2 | 42.56 | 85.12
9.1.4 | Código | Descrição | Und | Quant. | Valor Unit | Total
Composição | ELE-CXS-212 | CAIXA DE INSPEÇÃO EM CONCRETO, TIPO "ZC" PASSEIO, PADRÃO CEMIG, DIMENSÃO (77X67)CM, ALTURA 90CM, COM TAMPA E ARO ARTICULADO EM FERRO FUNDIDO, INCLUSIVE ESCAVAÇÃO, APILOAMENTO, LASTRO DE BRITA, REATERRO E TRANSPORTE E RETIRADA DO MATERIAL ESCAVADO (EM CAÇAMBA) | UN | 1 | 1162.23 | 1162.23
Composição Auxiliar | TER-API-005 | APILOAMENTO DO FUNDO DE VALAS COM SOQUETE | m² | 0.7719 | 17.15 | 13.23
Composição Auxiliar | TER-ESC-035 | ESCAVAÇÃO MANUAL DE VALA COM PROFUNDIDADE MENOR OU IGUAL A 1,5M | m³ | 0.84909 | 50.72 | 43.06
Composição Auxiliar | FUN-LAS-010 | LASTRO DE BRITA 2 OU 3 APILOADO MANUALMENTE | m³ | 0.07719 | 131.86 | 10.17
Composição Auxiliar | MAO-OFC-075 | PEDREIRO COM ENCARGOS COMPLEMENTARES | HORA | 0.91667 | 20.48 | 18.77
Composição Auxiliar | MAO-AJD-040 | SERVENTE COM ENCARGOS COMPLEMENTARES | HORA | 0.91667 | 14.92 | 13.67
Composição Auxiliar | TRA-CAÇ-015 | TRANSPORTE DE MATERIAL DEMOLIDO EM CAÇAMBA | m³ | 0.84909 | 30 | 25.47
Insumo | MATED- 13059 | TAMPÃO E ARO ARTICULADOS (APLICAÇÃO :CAIXA PADRÃO CEMIG¦ TIPO: ZC¦INSTALAÇÃO: PASSEIO¦MATERIAL: FERRO FUNDIDO¦ COMPRIMENTO*: 951MM¦ LARGURA*: 846MM)* VALORES REFERENCIAIS APROXIMADOS | un | 1 | 781.6 | 781.6
Insumo | ED-20722 | CAIXA DE INSPEÇÃO EM CONCRETO, TIPO "ZC", PADRÃO CEMIG, COMPRIMENTO 77CM, LARGURA 67CM, ALTURA 90CM, ESPESSURA 8CM EM CONCRETO ESTRUTURAL, PREPARADO EM OBRA COM BETONEIRA, COM FCK 20 MPA, INCLUSIVE ARMAÇÃO EM AÇO CA-50/ 60 (FABRICAÇÃO) | m² | 1 | 256.26 | 256.26
9.1.5 | Código | Descrição | Und | Quant. | Valor Unit | Total
Composição | 93358 | ESCAVAÇÃO MANUAL DE VALA COM PROFUNDIDADE MENOR OU IGUAL A 1,30 M. AF_02/2021 | m³ | 1 | 59.53 | 59.53
Composição Auxiliar | 88316 | SERVENTE COM ENCARGOS COMPLEMENTARES | H | 3.956 | 15.05 | 59.53
9.1.6 | Código | Descrição | Und | Quant. | Valor Unit | Total
Composição | 97669 | ELETRODUTO FLEXÍVEL CORRUGADO, PEAD, DN 90 (3"), PARA REDE ENTERRADA DE DISTRIBUIÇÃO DE ENERGIA ELÉTRICA - FORNECIMENTO E INSTALAÇÃO. AF_12/2021 | M | 1 | 15.41 | 15.41
Composição Auxiliar | 88247 | AUXILIAR DE ELETRICISTA COM ENCARGOS COMPLEMENTARES | H | 0.1511 | 16.08 | 2.42
Composição Auxiliar | 88264 | ELETRICISTA COM ENCARGOS COMPLEMENTARES | H | 0.1511 | 20.83 | 3.14
Insumo | 00002442 | ELETRODUTO/DUTO PEAD FLEXIVEL PAREDE SIMPLES, CORRUGACAO HELICOIDAL, COR PRETA, SEM ROSCA, DE 3", PARA CABEAMENTO SUBTERRANEO (NBR 15715) | M | 1.1 | 8.96 | 9.85
9.1.7 | Código | Descrição | Und | Quant. | Valor Unit | Total
Composição | ELE-ELE-080 | ELETRODUTO DE AÇO GALVANIZADO MÉDIO, INCLUSIVE CONEXÕES, SUPORTES E FIXAÇÃO DN 65 (2.1/2") | M | 1 | 65.84 | 65.84
Composição Auxiliar | MAO-AJD-015 | AJUDANTE DE ELETRICISTA COM ENCARGOS COMPLEMENTARES | HORA | 0.6 | 15.95 | 9.57
Composição Auxiliar | MAO-OFC-035 | ELETRICISTA COM ENCARGOS COMPLEMENTARES | HORA | 0.6 | 20.7 | 12.42
Insumo | MATED- 12202 | ELETRODUTO DE AÇO GALVANIZADO (TIPO: LEVE/ DIÂMETRO: 2.1/2") | m | 1.1 | 39.87 | 43.85
9.1.8 | Código | Descrição | Und | Quant. | Valor Unit | Total
Composição | 92992 | CABO DE COBRE FLEXÍVEL ISOLADO, 95 MM², ANTI-CHAMA 0,6/1,0 KV, PARA REDE ENTERRADA DE DISTRIBUIÇÃO DE ENERGIA ELÉTRICA - FORNECIMENTO E INSTALAÇÃO. AF_12/2021 | M | 1 | 87.19 | 87.19
Composição Auxiliar | 88247 | AUXILIAR DE ELETRICISTA COM ENCARGOS COMPLEMENTARES | H | 0.1228 | 16.08 | 1.97
Composição Auxiliar | 88264 | ELETRICISTA COM ENCARGOS COMPLEMENTARES | H | 0.1228 | 20.83 | 2.55
Insumo | 00000998 | CABO DE COBRE, FLEXIVEL, CLASSE 4 OU 5, ISOLACAO EM PVC/A, ANTICHAMA BWF-B, COBERTURA PVC-ST1, ANTICHAMA BWF-B, 1 CONDUTOR, 0,6/1 KV, SECAO NOMINAL 95 MM2 | M | 1.015 | 81.42 | 82.64
Insumo | 00021127 | FITA ISOLANTE ADESIVA ANTICHAMA, USO ATE 750 V, EM ROLO DE 19 MM X 5 M | UN | 0.009 | 3.77 | 0.03
9.1.9 | Código | Descrição | Und | Quant. | Valor Unit | Total
Composição | 92988 | CABO DE COBRE FLEXÍVEL ISOLADO, 50 MM², ANTI-CHAMA 0,6/1,0 KV, PARA REDE ENTERRADA DE DISTRIBUIÇÃO DE ENERGIA ELÉTRICA - FORNECIMENTO E INSTALAÇÃO. AF_12/2021 | M | 1 | 47.99 | 47.99
Composição Auxiliar | 88247 | AUXILIAR DE ELETRICISTA COM ENCARGOS COMPLEMENTARES | H | 0.083 | 16.08 | 1.33
Composição Auxiliar | 88264 | ELETRICISTA COM ENCARGOS COMPLEMENTARES | H | 0.083 | 20.83 | 1.72
Insumo | 00001018 | CABO DE COBRE, FLEXIVEL, CLASSE 4 OU 5, ISOLACAO EM PVC/A, ANTICHAMA BWF-B, COBERTURA PVC-ST1, ANTICHAMA BWF-B, 1 CONDUTOR, 0,6/1 KV, SECAO NOMINAL 50 MM2 | M | 1.015 | 44.25 | 44.91
Insumo | 00021127 | FITA ISOLANTE ADESIVA ANTICHAMA, USO ATE 750 V, EM ROLO DE 19 MM X 5 M | UN | 0.009 | 3.77 | 0.03
9.1.10 | Código | Descrição | Und | Quant. | Valor Unit | Total
Composição | 93382 | REATERRO MANUAL DE VALAS COM COMPACTAÇÃO MECANIZADA. AF_04/2016 | m³ | 1 | 24.67 | 24.67
Composição Auxiliar | 91534 | COMPACTADOR DE SOLOS DE PERCUSSÃO (SOQUETE) COM MOTOR A GASOLINA 4 TEMPOS, POTÊNCIA 4 CV - CHI DIURNO. AF_08/2015 | CHI | 0.254 | 20.66 | 5.24
Composição Auxiliar | 91533 | COMPACTADOR DE SOLOS DE PERCUSSÃO (SOQUETE) COM MOTOR A GASOLINA 4 TEMPOS, POTÊNCIA 4 CV - CHP DIURNO. AF_08/2015 | CHP | 0.274 | 28.69 | 7.86
Composição Auxiliar | 95606 | UMIDIFICAÇÃO DE MATERIAL PARA VALAS COM CAMINHÃO PIPA 10000L. AF_11/2016 | m³ | 1 | 1.79 | 1.79
Composição Auxiliar | 88316 | SERVENTE COM ENCARGOS COMPLEMENTARES | H | 0.65 | 15.05 | 9.78
9.2.1 | Código | Descrição | Und | Quant. | Valor Unit | Total
Composição | COMP-ELE-103 | QUADRO DE DISTRIBUIÇÃO DE ENERGIA EM CHAPA DE AÇO GALVANIZADO, DE SOBREPOR, COM BARRAMENTO TRIFÁSICO, PARA 30 DISJUNTORES DIN 225A - FORNECIMENTO E INSTALAÇÃO. AF_10/2020 | UN | 1 | 1625.07 | 1625.07
Composição Auxiliar | 88247 | AUXILIAR DE ELETRICISTA COM ENCARGOS COMPLEMENTARES | H | 1 | 16.08 | 16.08
Composição Auxiliar | 88264 | ELETRICISTA COM ENCARGOS COMPLEMENTARES | H | 1 | 20.83 | 20.83
Insumo | 00012043 | QUADRO DE DISTRIBUICAO COM BARRAMENTO TRIFASICO, DE EMBUTIR, EM CHAPA DE ACO GALVANIZADO, PARA 30 DISJUNTORES DIN, 225 A | UN | 1 | 1588.16 | 1588.16
9.2.2 | Código | Descrição | Und | Quant. | Valor Unit | Total
Composição | COMP-ELE-104 | QUADRO DE DISTRIBUICAO COM BARRAMENTO TRIFASICO, DE SOBREPOR, EM CHAPA DE ACO GALVANIZADO, PARA 48 DISJUNTORES DIN, 100 A - FORNECIMENTO E INSTALAÇÃO | UN | 1 | 1328.7 | 1328.7
Composição Auxiliar | 88247 | AUXILIAR DE ELETRICISTA COM ENCARGOS COMPLEMENTARES | H | 1 | 16.08 | 16.08
Composição Auxiliar | 88264 | ELETRICISTA COM ENCARGOS COMPLEMENTARES | H | 1 | 20.83 | 20.83
Insumo | 00039763 | QUADRO DE DISTRIBUICAO COM BARRAMENTO TRIFASICO, DE EMBUTIR, EM CHAPA DE ACO GALVANIZADO, PARA 48 DISJUNTORES DIN, 100 A | UN | 1 | 1291.79 | 1291.79
9.2.3 | Código | Descrição | Und | Quant. | Valor Unit | Total
Composição | COMP-ELE-104 | QUADRO DE DISTRIBUICAO COM BARRAMENTO TRIFASICO, DE SOBREPOR, EM CHAPA DE ACO GALVANIZADO, PARA 48 DISJUNTORES DIN, 100 A - FORNECIMENTO E INSTALAÇÃO | UN | 1 | 1328.7 | 1328.7
Composição Auxiliar | 88247 | AUXILIAR DE ELETRICISTA COM ENCARGOS COMPLEMENTARES | H | 1 | 16.08 | 16.08
Composição Auxiliar | 88264 | ELETRICISTA COM ENCARGOS COMPLEMENTARES | H | 1 | 20.83 | 20.83
Insumo | 00039763 | QUADRO DE DISTRIBUICAO COM BARRAMENTO TRIFASICO, DE EMBUTIR, EM CHAPA DE ACO GALVANIZADO, PARA 48 DISJUNTORES DIN, 100 A | UN | 1 | 1291.79 | 1291.79
9.2.4 | Código | Descrição | Und | Quant. | Valor Unit | Total
Composição | 101896 | DISJUNTOR TERMOMAGNÉTICO TRIPOLAR , CORRENTE NOMINAL DE 200A - FORNECIMENTO E INSTALAÇÃO. AF_10/2020 | UN | 1 | 1046.71 | 1046.71
Composição Auxiliar | 88247 | AUXILIAR DE ELETRICISTA COM ENCARGOS COMPLEMENTARES | H | 1.3232 | 16.08 | 21.27
Composição Auxiliar | 88264 | ELETRICISTA COM ENCARGOS COMPLEMENTARES | H | 1.3232 | 20.83 | 27.56
Insumo | 00002377 | DISJUNTOR TERMOMAGNETICO TRIPOLAR 200 A / 600 V, TIPO FXD / ICC - 35 KA | UN | 1 | 970.07 | 970.07
Insumo | 00001580 | TERMINAL A COMPRESSAO EM COBRE ESTANHADO PARA CABO 95 MM2, 1 FURO E 1 COMPRESSAO, PARA PARAFUSO DE FIXACAO M12 | UN | 3 | 9.27 | 27.81
9.2.5 | Código | Descrição | Und | Quant. | Valor Unit | Total
Composição | 101895 | DISJUNTOR TERMOMAGNÉTICO TRIPOLAR , CORRENTE NOMINAL DE 125A - FORNECIMENTO E INSTALAÇÃO. AF_10/2020 | UN | 1 | 676.22 | 676.22
Composição Auxiliar | 88247 | AUXILIAR DE ELETRICISTA COM ENCARGOS COMPLEMENTARES | H | 1.3232 | 16.08 | 21.27
Composição Auxiliar | 88264 | ELETRICISTA COM ENCARGOS COMPLEMENTARES | H | 1.3232 | 20.83 | 27.56
Insumo | 00002391 | DISJUNTOR TERMOMAGNETICO TRIPOLAR 125A | UN | 1 | 609.3 | 609.3
Insumo | 00001578 | TERMINAL A COMPRESSAO EM COBRE ESTANHADO PARA CABO 50 MM2, 1 FURO E 1 COMPRESSAO, PARA PARAFUSO DE FIXACAO M8 | UN | 3 | 6.03 | 18.09
9.2.6 | Código | Descrição | Und | Quant. | Valor Unit | Total
Composição | 101894 | DISJUNTOR TRIPOLAR TIPO NEMA, CORRENTE NOMINAL DE 60 ATÉ 100A - FORNECIMENTO E INSTALAÇÃO. AF_10/2020 | UN | 1 | 232.99 | 232.99
Composição Auxiliar | 88247 | AUXILIAR DE ELETRICISTA COM ENCARGOS COMPLEMENTARES | H | 0.783 | 16.08 | 12.59
Composição Auxiliar | 88264 | ELETRICISTA COM ENCARGOS COMPLEMENTARES | H | 0.783 | 20.83 | 16.3
Insumo | 00002373 | DISJUNTOR TIPO NEMA, TRIPOLAR 60 ATE 100 A, TENSAO MAXIMA DE 415 V | UN | 1 | 194.83 | 194.83
Insumo | 00001576 | TERMINAL A COMPRESSAO EM COBRE ESTANHADO PARA CABO 25 MM2, 1 FURO E 1 COMPRESSAO, PARA PARAFUSO DE FIXACAO M8 | UN | 3 | 3.09 | 9.27
9.2.7 | Código | Descrição | Und | Quant. | Valor Unit | Total
Composição | 93655 | DISJUNTOR MONOPOLAR TIPO DIN, CORRENTE NOMINAL DE 20A - FORNECIMENTO E INSTALAÇÃO. AF_10/2020 | UN | 1 | 19.8 | 19.8
Composição Auxiliar | 88247 | AUXILIAR DE ELETRICISTA COM ENCARGOS COMPLEMENTARES | H | 0.0663 | 16.08 | 1.06
Composição Auxiliar | 88264 | ELETRICISTA COM ENCARGOS COMPLEMENTARES | H | 0.0663 | 20.83 | 1.38
Insumo | 00034653 | DISJUNTOR TIPO DIN/IEC, MONOPOLAR DE 6 ATE 32A | UN | 1 | 15.9 | 15.9
Insumo | 00001571 | TERMINAL A COMPRESSAO EM COBRE ESTANHADO PARA CABO 4 MM2, 1 FURO E 1 COMPRESSAO, PARA PARAFUSO DE FIXACAO M5 | UN | 1 | 1.46 | 1.46
9.2.8 | Código | Descrição | Und | Quant. | Valor Unit | Total
Composição | 93655 | DISJUNTOR MONOPOLAR TIPO DIN, CORRENTE NOMINAL DE 20A - FORNECIMENTO E INSTALAÇÃO. AF_10/2020 | UN | 1 | 19.8 | 19.8
Composição Auxiliar | 88247 | AUXILIAR DE ELETRICISTA COM ENCARGOS COMPLEMENTARES | H | 0.0663 | 16.08 | 1.06
Composição Auxiliar | 88264 | ELETRICISTA COM ENCARGOS COMPLEMENTARES | H | 0.0663 | 20.83 | 1.38
Insumo | 00034653 | DISJUNTOR TIPO DIN/IEC, MONOPOLAR DE 6 ATE 32A | UN | 1 | 15.9 | 15.9
Insumo | 00001571 | TERMINAL A COMPRESSAO EM COBRE ESTANHADO PARA CABO 4 MM2, 1 FURO E 1 COMPRESSAO, PARA PARAFUSO DE FIXACAO M5 | UN | 1 | 1.46 | 1.46
9.2.9 | Código | Descrição | Und | Quant. | Valor Unit | Total
Composição | 93662 | DISJUNTOR BIPOLAR TIPO DIN, CORRENTE NOMINAL DE 20A - FORNECIMENTO E INSTALAÇÃO. AF_10/2020 | UN | 1 | 98.97 | 98.97
Composição Auxiliar | 88247 | AUXILIAR DE ELETRICISTA COM ENCARGOS COMPLEMENTARES | H | 0.1325 | 16.08 | 2.13
Composição Auxiliar | 88264 | ELETRICISTA COM ENCARGOS COMPLEMENTARES | H | 0.1325 | 20.83 | 2.75
Insumo | 00034616 | DISJUNTOR TIPO DIN/IEC, BIPOLAR DE 6 ATE 32A | UN | 1 | 91.17 | 91.17
Insumo | 00001571 | TERMINAL A COMPRESSAO EM COBRE ESTANHADO PARA CABO 4 MM2, 1 FURO E 1 COMPRESSAO, PARA PARAFUSO DE FIXACAO M5 | UN | 2 | 1.46 | 2.92
9.2.10 | Código | Descrição | Und | Quant. | Valor Unit | Total
Composição | 93663 | DISJUNTOR BIPOLAR TIPO DIN, CORRENTE NOMINAL DE 25A - FORNECIMENTO E INSTALAÇÃO. AF_10/2020 | UN | 1 | 98.97 | 98.97
Composição Auxiliar | 88247 | AUXILIAR DE ELETRICISTA COM ENCARGOS COMPLEMENTARES | H | 0.1325 | 16.08 | 2.13
Composição Auxiliar | 88264 | ELETRICISTA COM ENCARGOS COMPLEMENTARES | H | 0.1325 | 20.83 | 2.75
Insumo | 00034616 | DISJUNTOR TIPO DIN/IEC, BIPOLAR DE 6 ATE 32A | UN | 1 | 91.17 | 91.17
Insumo | 00001571 | TERMINAL A COMPRESSAO EM COBRE ESTANHADO PARA CABO 4 MM2, 1 FURO E 1 COMPRESSAO, PARA PARAFUSO DE FIXACAO M5 | UN | 2 | 1.46 | 2.92
9.2.11 | Código | Descrição | Und | Quant. | Valor Unit | Total
Composição | ED-15114 | DISJUNTOR DE PROTEÇÃO DIFERENCIAL RESIDUAL (DR), BIPOLAR, TIPO DIN, CORRENTE NOMINAL DE 25A, ALTA SENSIBILIDADE, CORRENTE DIFERENCIAL RESIDUAL NOMINAL COM ATUAÇÃO DE 30MA | UN | 1 | 105.74 | 105.74
Composição Auxiliar | MAO-AJD-015 | AJUDANTE DE ELETRICISTA COM ENCARGOS COMPLEMENTARES | HORA | 0.29333 | 15.95 | 4.67
Composição Auxiliar | MAO-OFC-035 | ELETRICISTA COM ENCARGOS COMPLEMENTARES | HORA | 0.29333 | 20.7 | 6.07
Insumo | MATED- 15233 | DISJUNTOR DE PROTEÇÃO (TIPO: DR BIPOLAR¦ CORRENTE: 25A ¦ SENSIBILIDADE: 30mA) | un | 1 | 95 | 95
9.2.12 | Código | Descrição | Und | Quant. | Valor Unit | Total
Composição | 101894 | DISJUNTOR TRIPOLAR TIPO NEMA, CORRENTE NOMINAL DE 60 ATÉ 100A - FORNECIMENTO E INSTALAÇÃO. AF_10/2020 | UN | 1 | 232.99 | 232.99
Composição Auxiliar | 88247 | AUXILIAR DE ELETRICISTA COM ENCARGOS COMPLEMENTARES | H | 0.783 | 16.08 | 12.59
Composição Auxiliar | 88264 | ELETRICISTA COM ENCARGOS COMPLEMENTARES | H | 0.783 | 20.83 | 16.3
Insumo | 00002373 | DISJUNTOR TIPO NEMA, TRIPOLAR 60 ATE 100 A, TENSAO MAXIMA DE 415 V | UN | 1 | 194.83 | 194.83
Insumo | 00001576 | TERMINAL A COMPRESSAO EM COBRE ESTANHADO PARA CABO 25 MM2, 1 FURO E 1 COMPRESSAO, PARA PARAFUSO DE FIXACAO M8 | UN | 3 | 3.09 | 9.27
9.2.13 | Código | Descrição | Und | Quant. | Valor Unit | Total
Composição | 101895 | DISJUNTOR TERMOMAGNÉTICO TRIPOLAR , CORRENTE NOMINAL DE 125A - FORNECIMENTO E INSTALAÇÃO. AF_10/2020 | UN | 1 | 676.22 | 676.22
Composição Auxiliar | 88247 | AUXILIAR DE ELETRICISTA COM ENCARGOS COMPLEMENTARES | H | 1.3232 | 16.08 | 21.27
Composição Auxiliar | 88264 | ELETRICISTA COM ENCARGOS COMPLEMENTARES | H | 1.3232 | 20.83 | 27.56
Insumo | 00002391 | DISJUNTOR TERMOMAGNETICO TRIPOLAR 125A | UN | 1 | 609.3 | 609.3
Insumo | 00001578 | TERMINAL A COMPRESSAO EM COBRE ESTANHADO PARA CABO 50 MM2, 1 FURO E 1 COMPRESSAO, PARA PARAFUSO DE FIXACAO M8 | UN | 3 | 6.03 | 18.09
9.2.14 | Código | Descrição | Und | Quant. | Valor Unit | Total
Composição | 93673 | DISJUNTOR TRIPOLAR TIPO DIN, CORRENTE NOMINAL DE 50A - FORNECIMENTO E INSTALAÇÃO. AF_10/2020 | UN | 1 | 139.33 | 139.33
Composição Auxiliar | 88247 | AUXILIAR DE ELETRICISTA COM ENCARGOS COMPLEMENTARES | H | 0.5677 | 16.08 | 9.12
Composição Auxiliar | 88264 | ELETRICISTA COM ENCARGOS COMPLEMENTARES | H | 0.5677 | 20.83 | 11.82
Insumo | 00034709 | DISJUNTOR TIPO DIN/IEC, TRIPOLAR DE 10 ATE 50A | UN | 1 | 111.7 | 111.7
Insumo | 00001575 | TERMINAL A COMPRESSAO EM COBRE ESTANHADO PARA CABO 16 MM2, 1 FURO E 1 COMPRESSAO, PARA PARAFUSO DE FIXACAO M6 | UN | 3 | 2.23 | 6.69
9.2.15 | Código | Descrição | Und | Quant. | Valor Unit | Total
Composição | 93670 | DISJUNTOR TRIPOLAR TIPO DIN, CORRENTE NOMINAL DE 25A - FORNECIMENTO E INSTALAÇÃO. AF_10/2020 | UN | 1 | 123.41 | 123.41
Composição Auxiliar | 88247 | AUXILIAR DE ELETRICISTA COM ENCARGOS COMPLEMENTARES | H | 0.1988 | 16.08 | 3.19
Composição Auxiliar | 88264 | ELETRICISTA COM ENCARGOS COMPLEMENTARES | H | 0.1988 | 20.83 | 4.14
Insumo | 00034709 | DISJUNTOR TIPO DIN/IEC, TRIPOLAR DE 10 ATE 50A | UN | 1 | 111.7 | 111.7
Insumo | 00001571 | TERMINAL A COMPRESSAO EM COBRE ESTANHADO PARA CABO 4 MM2, 1 FURO E 1 COMPRESSAO, PARA PARAFUSO DE FIXACAO M5 | UN | 3 | 1.46 | 4.38
9.2.16 | Código | Descrição | Und | Quant. | Valor Unit | Total
Composição | 93664 | DISJUNTOR BIPOLAR TIPO DIN, CORRENTE NOMINAL DE 32A - FORNECIMENTO E INSTALAÇÃO. AF_10/2020 | UN | 1 | 101.37 | 101.37
Composição Auxiliar | 88247 | AUXILIAR DE ELETRICISTA COM ENCARGOS COMPLEMENTARES | H | 0.1823 | 16.08 | 2.93
Composição Auxiliar | 88264 | ELETRICISTA COM ENCARGOS COMPLEMENTARES | H | 0.1823 | 20.83 | 3.79
Insumo | 00034616 | DISJUNTOR TIPO DIN/IEC, BIPOLAR DE 6 ATE 32A | UN | 1 | 91.17 | 91.17
Insumo | 00001573 | TERMINAL A COMPRESSAO EM COBRE ESTANHADO PARA CABO 6 MM2, 1 FURO E 1 COMPRESSAO, PARA PARAFUSO DE FIXACAO M6 | UN | 2 | 1.74 | 3.48
9.2.17 | Código | Descrição | Und | Quant. | Valor Unit | Total
Composição | 93663 | DISJUNTOR BIPOLAR TIPO DIN, CORRENTE NOMINAL DE 25A - FORNECIMENTO E INSTALAÇÃO. AF_10/2020 | UN | 1 | 98.97 | 98.97
Composição Auxiliar | 88247 | AUXILIAR DE ELETRICISTA COM ENCARGOS COMPLEMENTARES | H | 0.1325 | 16.08 | 2.13
Composição Auxiliar | 88264 | ELETRICISTA COM ENCARGOS COMPLEMENTARES | H | 0.1325 | 20.83 | 2.75
Insumo | 00034616 | DISJUNTOR TIPO DIN/IEC, BIPOLAR DE 6 ATE 32A | UN | 1 | 91.17 | 91.17
Insumo | 00001571 | TERMINAL A COMPRESSAO EM COBRE ESTANHADO PARA CABO 4 MM2, 1 FURO E 1 COMPRESSAO, PARA PARAFUSO DE FIXACAO M5 | UN | 2 | 1.46 | 2.92
9.2.18 | Código | Descrição | Und | Quant. | Valor Unit | Total
Composição | 93662 | DISJUNTOR BIPOLAR TIPO DIN, CORRENTE NOMINAL DE 20A - FORNECIMENTO E INSTALAÇÃO. AF_10/2020 | UN | 1 | 98.97 | 98.97
Composição Auxiliar | 88247 | AUXILIAR DE ELETRICISTA COM ENCARGOS COMPLEMENTARES | H | 0.1325 | 16.08 | 2.13
Composição Auxiliar | 88264 | ELETRICISTA COM ENCARGOS COMPLEMENTARES | H | 0.1325 | 20.83 | 2.75
Insumo | 00034616 | DISJUNTOR TIPO DIN/IEC, BIPOLAR DE 6 ATE 32A | UN | 1 | 91.17 | 91.17
Insumo | 00001571 | TERMINAL A COMPRESSAO EM COBRE ESTANHADO PARA CABO 4 MM2, 1 FURO E 1 COMPRESSAO, PARA PARAFUSO DE FIXACAO M5 | UN | 2 | 1.46 | 2.92
9.2.19 | Código | Descrição | Und | Quant. | Valor Unit | Total
Composição | 93655 | DISJUNTOR MONOPOLAR TIPO DIN, CORRENTE NOMINAL DE 20A - FORNECIMENTO E INSTALAÇÃO. AF_10/2020 | UN | 1 | 19.8 | 19.8
Composição Auxiliar | 88247 | AUXILIAR DE ELETRICISTA COM ENCARGOS COMPLEMENTARES | H | 0.0663 | 16.08 | 1.06
Composição Auxiliar | 88264 | ELETRICISTA COM ENCARGOS COMPLEMENTARES | H | 0.0663 | 20.83 | 1.38
Insumo | 00034653 | DISJUNTOR TIPO DIN/IEC, MONOPOLAR DE 6 ATE 32A | UN | 1 | 15.9 | 15.9
Insumo | 00001571 | TERMINAL A COMPRESSAO EM COBRE ESTANHADO PARA CABO 4 MM2, 1 FURO E 1 COMPRESSAO, PARA PARAFUSO DE FIXACAO M5 | UN | 1 | 1.46 | 1.46
9.2.20 | Código | Descrição | Und | Quant. | Valor Unit | Total
Composição | ED-15114 | DISJUNTOR DE PROTEÇÃO DIFERENCIAL RESIDUAL (DR), BIPOLAR, TIPO DIN, CORRENTE NOMINAL DE 25A, ALTA SENSIBILIDADE, CORRENTE DIFERENCIAL RESIDUAL NOMINAL COM ATUAÇÃO DE 30MA | UN | 1 | 105.74 | 105.74
Composição Auxiliar | MAO-AJD-015 | AJUDANTE DE ELETRICISTA COM ENCARGOS COMPLEMENTARES | HORA | 0.29333 | 15.95 | 4.67
Composição Auxiliar | MAO-OFC-035 | ELETRICISTA COM ENCARGOS COMPLEMENTARES | HORA | 0.29333 | 20.7 | 6.07
Insumo | MATED- 15233 | DISJUNTOR DE PROTEÇÃO (TIPO: DR BIPOLAR¦ CORRENTE: 25A ¦ SENSIBILIDADE: 30mA) | un | 1 | 95 | 95
9.2.21 | Código | Descrição | Und | Quant. | Valor Unit | Total
Composição | 002442 | DISPOSITIVO DPS CLASSE II, 1 POLO, TENSAO MAXIMA DE 175 V, CORRENTE MAXIMA DE *20* KA (TIPO AC) - FORNECIMENTO E INSTALAÇÃO | UN | 1 | 124.92 | 124.92
Composição Auxiliar | 88247 | AUXILIAR DE ELETRICISTA COM ENCARGOS COMPLEMENTARES | H | 0.16 | 16.08 | 2.57
Composição Auxiliar | 88264 | ELETRICISTA COM ENCARGOS COMPLEMENTARES | H | 0.16 | 20.83 | 3.33
Insumo | 00039465 | DISPOSITIVO DPS CLASSE II, 1 POLO, TENSAO MAXIMA DE 175 V, CORRENTE MAXIMA DE *20* KA (TIPO AC) | UN | 1 | 119.02 | 119.02
9.2.22 | Código | Descrição | Und | Quant. | Valor Unit | Total
Composição | 101888 | CABO DE COBRE ISOLADO, 25 MM², ANTI-CHAMA 450/750 V, INSTALADO EM ELETROCALHA OU PERFILADO - FORNECIMENTO E INSTALAÇÃO. AF_10/2020 | M | 1 | 22.92 | 22.92
Composição Auxiliar | 88247 | AUXILIAR DE ELETRICISTA COM ENCARGOS COMPLEMENTARES | H | 0.0119 | 16.08 | 0.19
Composição Auxiliar | 88264 | ELETRICISTA COM ENCARGOS COMPLEMENTARES | H | 0.0119 | 20.83 | 0.24
Insumo | 00039232 | CABO DE COBRE, FLEXIVEL, CLASSE 4 OU 5, ISOLACAO EM PVC/A, ANTICHAMA BWF-B, 1 CONDUTOR, 450/750 V, SECAO NOMINAL 25 MM2 | M | 1.027 | 21.87 | 22.46
Insumo | 00021127 | FITA ISOLANTE ADESIVA ANTICHAMA, USO ATE 750 V, EM ROLO DE 19 MM X 5 M | UN | 0.01 | 3.77 | 0.03
9.2.23 | Código | Descrição | Und | Quant. | Valor Unit | Total
Composição | 92981 | CABO DE COBRE FLEXÍVEL ISOLADO, 16 MM², ANTI-CHAMA 450/750 V, PARA DISTRIBUIÇÃO - FORNECIMENTO E INSTALAÇÃO. AF_12/2015 | M | 1 | 14.49 | 14.49
Composição Auxiliar | 88247 | AUXILIAR DE ELETRICISTA COM ENCARGOS COMPLEMENTARES | H | 0.013 | 16.08 | 0.2
Composição Auxiliar | 88264 | ELETRICISTA COM ENCARGOS COMPLEMENTARES | H | 0.013 | 20.83 | 0.27
Insumo | 00000979 | CABO DE COBRE, FLEXIVEL, CLASSE 4 OU 5, ISOLACAO EM PVC/A, ANTICHAMA BWF-B, 1 CONDUTOR, 450/750 V, SECAO NOMINAL 16 MM2 | M | 1.027 | 13.63 | 13.99
Insumo | 00021127 | FITA ISOLANTE ADESIVA ANTICHAMA, USO ATE 750 V, EM ROLO DE 19 MM X 5 M | UN | 0.01 | 3.77 | 0.03
9.2.24 | Código | Descrição | Und | Quant. | Valor Unit | Total
Composição | COMP-ELE-151 | CABO DE COBRE FLEXÍVEL ISOLADO, 50 MM², ANTI-CHAMA 450/750 V, PARA DISTRIBUIÇÃO - FORNECIMENTO E INSTALAÇÃO. | M | 1 | 48.02 | 48.02
Composição Auxiliar | 88247 | AUXILIAR DE ELETRICISTA COM ENCARGOS COMPLEMENTARES | H | 0.087 | 16.08 | 1.39
Composição Auxiliar | 88264 | ELETRICISTA COM ENCARGOS COMPLEMENTARES | H | 0.087 | 20.83 | 1.81
Insumo | 00021127 | FITA ISOLANTE ADESIVA ANTICHAMA, USO ATE 750 V, EM ROLO DE 19 MM X 5 M | UN | 0.009 | 3.77 | 0.03
Insumo | 00039234 | CABO DE COBRE, FLEXIVEL, CLASSE 4 OU 5, ISOLACAO EM PVC/A, ANTICHAMA BWF-B, 1 CONDUTOR, 450/750 V, SECAO NOMINAL 50 MM2 | M | 1.015 | 44.13 | 44.79
9.2.25 | Código | Descrição | Und | Quant. | Valor Unit | Total
Composição | 101888 | CABO DE COBRE ISOLADO, 25 MM², ANTI-CHAMA 450/750 V, INSTALADO EM ELETROCALHA OU PERFILADO - FORNECIMENTO E INSTALAÇÃO. AF_10/2020 | M | 1 | 22.92 | 22.92
Composição Auxiliar | 88247 | AUXILIAR DE ELETRICISTA COM ENCARGOS COMPLEMENTARES | H | 0.0119 | 16.08 | 0.19
Composição Auxiliar | 88264 | ELETRICISTA COM ENCARGOS COMPLEMENTARES | H | 0.0119 | 20.83 | 0.24
Insumo | 00039232 | CABO DE COBRE, FLEXIVEL, CLASSE 4 OU 5, ISOLACAO EM PVC/A, ANTICHAMA BWF-B, 1 CONDUTOR, 450/750 V, SECAO NOMINAL 25 MM2 | M | 1.027 | 21.87 | 22.46
Insumo | 00021127 | FITA ISOLANTE ADESIVA ANTICHAMA, USO ATE 750 V, EM ROLO DE 19 MM X 5 M | UN | 0.01 | 3.77 | 0.03
9.3.1 | Código | Descrição | Und | Quant. | Valor Unit | Total
Composição | ELE-PER-025 | PERFILADO PERFURADO (38X38)MM EM CHAPA DE AÇO GALVANIZADO #18, COM TRATAMENTO PRÉ-ZINCADO, INCLUSIVE TAMPA DE ENCAIXE, FIXAÇÃO SUPERIOR, CONEXÕES E ACESSÓRIOS | M | 1 | 61 | 61
Composição Auxiliar | MAO-AJD-015 | AJUDANTE DE ELETRICISTA COM ENCARGOS COMPLEMENTARES | HORA | 0.43393 | 15.95 | 6.92
Composição Auxiliar | MAO-OFC-035 | ELETRICISTA COM ENCARGOS COMPLEMENTARES | HORA | 0.43393 | 20.7 | 8.98
Composição Auxiliar | ED-19583 | FIXAÇÃO DE PERFILADO HORIZONTAL, INCLUSIVE SUPORTE, VERGALHÃO E ACESSÓRIOS, EXCLUSIVE PERFILADO | M | 1 | 10.23 | 10.23
Insumo | MATED- 18325 | ARRUELA LISA REDONDA ( DIÂMETRO 6,35MM (1/4")¦ PESO/100PÇ: 0,204 KG) | un | 1.3333 | 0.08 | 0.1
Insumo | MATED- 19506 | PARAFUSO (ROSCA: INTEIRA¦APLICAÇÃO: ELETROCALHA E PERFILADO¦CABEÇA: LENTILHA¦MATERIAL: INOX¦ ACABAMENTO: CROMADO¦ BITOLA: 1/4"[6,35MM]X1/2"[ 12,7MM]¦PESO/100PÇ: 0, 541KG) | un | 1.3333 | 0.22 | 0.29
Insumo | MATED- 11881 | PERFILADO (TIPO: PERFURADO¦MATERIAL: CHAPA DE AÇO¦ TRATAMENTO: PRÉ- ZINCADO¦CHAPA: N°18¦ LARGURA: 38MM¦ALTURA: 38MM¦TAMPA: NÃO INCLUSA) | m | 1.2 | 20.65 | 24.78
Insumo | MATED- 18324 | PORCA SEXTAVADA ( MATERIAL: AÇO¦ DIÂMETRO : 6,35MM [1/4"]¦ PESO/100PÇ : 0,320 KG) | un | 1.3333 | 0.11 | 0.14
Insumo | MATED- 19587 | TALA RETA (TRATAMENTO: PRÉ-ZINCADO¦CHAPA: N°18 ¦MEDIDA: 38MM¦APLICAÇÃO : EMENDA PARA PERFILADO) | un | 0.33333 | 1.71 | 0.56
Insumo | MATED- 19585 | TAMPA PARA PERFILADO ( TIPO: ENCAIXE¦ TRATAMENTO: PRÉ- ZINCADO¦CHAPA: N°24¦ MEDIDA: 38MM) | m | 1.2 | 7.5 | 9
9.3.2 | Código | Descrição | Und | Quant. | Valor Unit | Total
Composição | 95745 | ELETRODUTO DE AÇO GALVANIZADO, CLASSE LEVE, DN 20 MM (3/4), APARENTE, INSTALADO EM TETO - FORNECIMENTO E INSTALAÇÃO. AF_11/2016_P | M | 1 | 21.43 | 21.43
Composição Auxiliar | 95753 | LUVA DE EMENDA PARA ELETRODUTO, AÇO GALVANIZADO, DN 20 MM (3/4 ), APARENTE, INSTALADA EM TETO - FORNECIMENTO E INSTALAÇÃO. AF_11/2016_P | UN | 0.3333 | 6.33 | 2.1
Composição Auxiliar | 91170 | FIXAÇÃO DE TUBOS HORIZONTAIS DE PVC, CPVC OU COBRE DIÂMETROS MENORES OU IGUAIS A 40 MM OU ELETROCALHAS ATÉ 150MM DE LARGURA, COM ABRAÇADEIRA METÁLICA RÍGIDA TIPO D 1/2, FIXADA EM PERFILADO EM LAJE. AF_05/2015 | M | 1 | 2.38 | 2.38
Composição Auxiliar | 88247 | AUXILIAR DE ELETRICISTA COM ENCARGOS COMPLEMENTARES | H | 0.0824 | 16.08 | 1.32
Composição Auxiliar | 88264 | ELETRICISTA COM ENCARGOS COMPLEMENTARES | H | 0.0824 | 20.83 | 1.71
Insumo | 00021128 | !EM PROCESSO DESATIVACAO! ELETRODUTO EM ACO GALVANIZADO ELETROLITICO, LEVE, DIAMETRO 3/4", PAREDE DE 0,90 MM | M | 1.05 | 13.26 | 13.92
9.3.3 | Código | Descrição | Und | Quant. | Valor Unit | Total
Composição | COMP-ELE-004 | TOMADA APARENTE COMPLETA 10A 250V EM CONDULETE COM TAMPA DE ALUMÍNIO 3/4'' COM UNIDUT - FORNECIMENTO E INSTALAÇÃO | UN | 1 | 31.91 | 31.91
Composição Auxiliar | 88247 | AUXILIAR DE ELETRICISTA COM ENCARGOS COMPLEMENTARES | H | 0.16 | 16.08 | 2.57
Composição Auxiliar | 88264 | ELETRICISTA COM ENCARGOS COMPLEMENTARES | H | 0.16 | 20.83 | 3.33
Insumo | 00002580 | CONDULETE DE ALUMINIO TIPO X, PARA ELETRODUTO ROSCAVEL DE 3/4", COM TAMPA CEGA | UN | 1 | 13.17 | 13.17
Insumo | 00038101 | TOMADA 2P+T 10A, 250V (APENAS MODULO) | UN | 1 | 7.44 | 7.44
Insumo | 00039352 | TAMPA PARA CONDULETE, EM PVC, PARA TOMADA HEXAGONAL | UN | 1 | 3.72 | 3.72
Insumo | 00002488 | CONECTOR RETO DE ALUMINIO PARA ELETRODUTO DE 3/4", PARA ADAPTAR ENTRADA DE ELETRODUTO METALICO FLEXIVEL EM QUADROS | UN | 1 | 1.68 | 1.68
9.3.4 | Código | Descrição | Und | Quant. | Valor Unit | Total
Composição | COMP-ELE-005 | TOMADA APARENTE COMPLETA 20A COM TAMPA EM CONDULETE DE ALUMÍNIO 3/4'' COM UNIDUT - FORNECIMENTO E INSTALAÇÃO | UN | 1 | 33.99 | 33.99
Composição Auxiliar | 88247 | AUXILIAR DE ELETRICISTA COM ENCARGOS COMPLEMENTARES | H | 0.16 | 16.08 | 2.57
Composição Auxiliar | 88264 | ELETRICISTA COM ENCARGOS COMPLEMENTARES | H | 0.16 | 20.83 | 3.33
Insumo | 00002580 | CONDULETE DE ALUMINIO TIPO X, PARA ELETRODUTO ROSCAVEL DE 3/4", COM TAMPA CEGA | UN | 1 | 13.17 | 13.17
Insumo | 00039352 | TAMPA PARA CONDULETE, EM PVC, PARA TOMADA HEXAGONAL | UN | 1 | 3.72 | 3.72
Insumo | 00002488 | CONECTOR RETO DE ALUMINIO PARA ELETRODUTO DE 3/4", PARA ADAPTAR ENTRADA DE ELETRODUTO METALICO FLEXIVEL EM QUADROS | UN | 1 | 1.68 | 1.68
Insumo | 00038102 | TOMADA 2P+T 20A, 250V (APENAS MODULO) | UN | 1 | 9.52 | 9.52
9.3.5 | Código | Descrição | Und | Quant. | Valor Unit | Total
Composição | 91926 | CABO DE COBRE FLEXÍVEL ISOLADO, 2,5 MM², ANTI-CHAMA 450/750 V, PARA CIRCUITOS TERMINAIS - FORNECIMENTO E INSTALAÇÃO. AF_12/2015 | M | 1 | 3.59 | 3.59
Composição Auxiliar | 88247 | AUXILIAR DE ELETRICISTA COM ENCARGOS COMPLEMENTARES | H | 0.03 | 16.08 | 0.48
Composição Auxiliar | 88264 | ELETRICISTA COM ENCARGOS COMPLEMENTARES | H | 0.03 | 20.83 | 0.62
Insumo | 00001014 | CABO DE COBRE, FLEXIVEL, CLASSE 4 OU 5, ISOLACAO EM PVC/A, ANTICHAMA BWF-B, 1 CONDUTOR, 450/750 V, SECAO NOMINAL 2,5 MM2 | M | 1.19 | 2.07 | 2.46
Insumo | 00021127 | FITA ISOLANTE ADESIVA ANTICHAMA, USO ATE 750 V, EM ROLO DE 19 MM X 5 M | UN | 0.009 | 3.77 | 0.03
9.3.6 | Código | Descrição | Und | Quant. | Valor Unit | Total
Composição | 91928 | CABO DE COBRE FLEXÍVEL ISOLADO, 4 MM², ANTI-CHAMA 450/750 V, PARA CIRCUITOS TERMINAIS - FORNECIMENTO E INSTALAÇÃO. AF_12/2015 | M | 1 | 5.9 | 5.9
Composição Auxiliar | 88247 | AUXILIAR DE ELETRICISTA COM ENCARGOS COMPLEMENTARES | H | 0.04 | 16.08 | 0.64
Composição Auxiliar | 88264 | ELETRICISTA COM ENCARGOS COMPLEMENTARES | H | 0.04 | 20.83 | 0.83
Insumo | 00000981 | CABO DE COBRE, FLEXIVEL, CLASSE 4 OU 5, ISOLACAO EM PVC/A, ANTICHAMA BWF-B, 1 CONDUTOR, 450/750 V, SECAO NOMINAL 4 MM2 | M | 1.19 | 3.7 | 4.4
Insumo | 00021127 | FITA ISOLANTE ADESIVA ANTICHAMA, USO ATE 750 V, EM ROLO DE 19 MM X 5 M | UN | 0.009 | 3.77 | 0.03
9.4.1 | Código | Descrição | Und | Quant. | Valor Unit | Total
Composição | COMP-ELE-105 | LUMINÁRIA DE SOBREPOR, PARA 2 LÂMPADAS DE LED TUBULARES DE 20W(2X20W), COM CORPO EM CHAPA DE AÇO FOSFATIZADA E PINTADA ELETROSTATICAMENTE, REFLETOR E ALETAS PARABÓLICAS EM ALUMÍNIO ANODIZADO DE ALTA PUREZA E REFLETÂNCIA COM CAIXA DE TOMADA PARA FIXAÇÃO EM PERFILADO- FORNECIMENTO E INSTALAÇÃO | UN | 1 | 180.03 | 180.03
Composição Auxiliar | ED-13338 | LUMINÁRIA COMERCIAL CHANFRADA DE SOBREPOR COMPLETA, PARA DUAS (2) LÂMPADAS TUBULARES LED 2X18W-ØT8, TEMPERATURA DA COR 6500K, FORNECIMENTO E INSTALAÇÃO, INCLUSIVE BASE E LÂMPADAS | UN | 1 | 166.69 | 166.69
Insumo | 00012147 | TOMADA 2P+T 10A, 250V, CONJUNTO MONTADO PARA SOBREPOR 4" X 2" (CAIXA + MODULO) | UN | 1 | 13.34 | 13.34
9.4.2 | Código | Descrição | Und | Quant. | Valor Unit | Total
Composição | COMP-ELE-106 | LUMINARIA DE TETO PLAFON/PLAFONIER EM PLASTICO COM BASE E27 COM LÂMPADA LED TIPO BULBO DE 10W- FORNECIMENTO E INSTALAÇÃO | UN | 1 | 36.64 | 36.64
Composição Auxiliar | 88247 | AUXILIAR DE ELETRICISTA COM ENCARGOS COMPLEMENTARES | H | 0.5 | 16.08 | 8.04
Composição Auxiliar | 88264 | ELETRICISTA COM ENCARGOS COMPLEMENTARES | H | 0.5 | 20.83 | 10.41
Insumo | 00038773 | LUMINARIA DE TETO PLAFON/PLAFONIER EM PLASTICO COM BASE E27, POTENCIA MAXIMA 60 W (NAO INCLUI LAMPADA) | UN | 1 | 8.29 | 8.29
Insumo | 00038194 | LAMPADA LED 10 W BIVOLT BRANCA, FORMATO TRADICIONAL (BASE E27) | UN | 1 | 9.9 | 9.9
9.4.3 | Código | Descrição | Und | Quant. | Valor Unit | Total
Composição | 91926 | CABO DE COBRE FLEXÍVEL ISOLADO, 2,5 MM², ANTI-CHAMA 450/750 V, PARA CIRCUITOS TERMINAIS - FORNECIMENTO E INSTALAÇÃO. AF_12/2015 | M | 1 | 3.59 | 3.59
Composição Auxiliar | 88247 | AUXILIAR DE ELETRICISTA COM ENCARGOS COMPLEMENTARES | H | 0.03 | 16.08 | 0.48
Composição Auxiliar | 88264 | ELETRICISTA COM ENCARGOS COMPLEMENTARES | H | 0.03 | 20.83 | 0.62
Insumo | 00001014 | CABO DE COBRE, FLEXIVEL, CLASSE 4 OU 5, ISOLACAO EM PVC/A, ANTICHAMA BWF-B, 1 CONDUTOR, 450/750 V, SECAO NOMINAL 2,5 MM2 | M | 1.19 | 2.07 | 2.46
Insumo | 00021127 | FITA ISOLANTE ADESIVA ANTICHAMA, USO ATE 750 V, EM ROLO DE 19 MM X 5 M | UN | 0.009 | 3.77 | 0.03
9.4.4 | Código | Descrição | Und | Quant. | Valor Unit | Total
Composição | COMP-ELE-28 | INTERRUPTOR SIMPLES APARENTE COMPLETO COM TAMPA EM CONDULETE DE ALUMÍNIO 3/4'' COM UNIDUT - FORNECIMENTO E INSTALAÇÃO | UN | 1 | 30.23 | 30.23
Composição Auxiliar | 88247 | AUXILIAR DE ELETRICISTA COM ENCARGOS COMPLEMENTARES | H | 0.16 | 16.08 | 2.57
Composição Auxiliar | 88264 | ELETRICISTA COM ENCARGOS COMPLEMENTARES | H | 0.16 | 20.83 | 3.33
Insumo | 00002580 | CONDULETE DE ALUMINIO TIPO X, PARA ELETRODUTO ROSCAVEL DE 3/4", COM TAMPA CEGA | UN | 1 | 13.17 | 13.17
Insumo | 00002488 | CONECTOR RETO DE ALUMINIO PARA ELETRODUTO DE 3/4", PARA ADAPTAR ENTRADA DE ELETRODUTO METALICO FLEXIVEL EM QUADROS | UN | 1 | 1.68 | 1.68
Insumo | 00038112 | INTERRUPTOR SIMPLES 10A, 250V (APENAS MODULO) | UN | 1 | 6.54 | 6.54
Insumo | MATED- 17885 | TAMPA PARA CONDULETE ( MATERIAL: ALUMÍNIO¦TIPO: INTERRUPTOR¦ QUANTIDADE DE POSTOS: 1¦CONDULETES: 3/4"[20MM] ¦PARAFUSOS: INCLUSOS) | un | 1 | 2.94 | 2.94
9.4.5 | Código | Descrição | Und | Quant. | Valor Unit | Total
Composição | COMP-ELE-031 | INTERRUPTOR PARALELO (THREE WAY) APARENTE COMPLETO COM TAMPA EM CONDULETE DE ALUMÍNIO 3/4'' COM UNIDUT - FORNECIMENTO E INSTALAÇÃO | UN | 1 | 32.21 | 32.21
Composição Auxiliar | 88247 | AUXILIAR DE ELETRICISTA COM ENCARGOS COMPLEMENTARES | H | 0.16 | 16.08 | 2.57
Composição Auxiliar | 88264 | ELETRICISTA COM ENCARGOS COMPLEMENTARES | H | 0.16 | 20.83 | 3.33
Insumo | 00002580 | CONDULETE DE ALUMINIO TIPO X, PARA ELETRODUTO ROSCAVEL DE 3/4", COM TAMPA CEGA | UN | 1 | 13.17 | 13.17
Insumo | 00002488 | CONECTOR RETO DE ALUMINIO PARA ELETRODUTO DE 3/4", PARA ADAPTAR ENTRADA DE ELETRODUTO METALICO FLEXIVEL EM QUADROS | UN | 1 | 1.68 | 1.68
Insumo | 00038113 | INTERRUPTOR PARALELO 10A, 250V (APENAS MODULO) | UN | 1 | 8.52 | 8.52
Insumo | MATED- 17885 | TAMPA PARA CONDULETE ( MATERIAL: ALUMÍNIO¦TIPO: INTERRUPTOR¦ QUANTIDADE DE POSTOS: 1¦CONDULETES: 3/4"[20MM] ¦PARAFUSOS: INCLUSOS) | un | 1 | 2.94 | 2.94
9.4.6 | Código | Descrição | Und | Quant. | Valor Unit | Total
Composição | 95745 | ELETRODUTO DE AÇO GALVANIZADO, CLASSE LEVE, DN 20 MM (3/4), APARENTE, INSTALADO EM TETO - FORNECIMENTO E INSTALAÇÃO. AF_11/2016_P | M | 1 | 21.43 | 21.43
Composição Auxiliar | 95753 | LUVA DE EMENDA PARA ELETRODUTO, AÇO GALVANIZADO, DN 20 MM (3/4 ), APARENTE, INSTALADA EM TETO - FORNECIMENTO E INSTALAÇÃO. AF_11/2016_P | UN | 0.3333 | 6.33 | 2.1
Composição Auxiliar | 91170 | FIXAÇÃO DE TUBOS HORIZONTAIS DE PVC, CPVC OU COBRE DIÂMETROS MENORES OU IGUAIS A 40 MM OU ELETROCALHAS ATÉ 150MM DE LARGURA, COM ABRAÇADEIRA METÁLICA RÍGIDA TIPO D 1/2, FIXADA EM PERFILADO EM LAJE. AF_05/2015 | M | 1 | 2.38 | 2.38
Composição Auxiliar | 88247 | AUXILIAR DE ELETRICISTA COM ENCARGOS COMPLEMENTARES | H | 0.0824 | 16.08 | 1.32
Composição Auxiliar | 88264 | ELETRICISTA COM ENCARGOS COMPLEMENTARES | H | 0.0824 | 20.83 | 1.71
Insumo | 00021128 | !EM PROCESSO DESATIVACAO! ELETRODUTO EM ACO GALVANIZADO ELETROLITICO, LEVE, DIAMETRO 3/4", PAREDE DE 0,90 MM | M | 1.05 | 13.26 | 13.92
9.4.7 | Código | Descrição | Und | Quant. | Valor Unit | Total
Composição | COMP-ELE-038 | INTERRUPTOR INTERMEDIÁRIO ( FOUR WAY) APARENTE COMPLETO COM TAMPA EM CONDULETE DE ALUMÍNIO 3/4'' COM UNIDUT - FORNECIMENTO E INSTALAÇÃO | UN | 1 | 47.64 | 47.64
Composição Auxiliar | 88247 | AUXILIAR DE ELETRICISTA COM ENCARGOS COMPLEMENTARES | H | 0.16 | 16.08 | 2.57
Composição Auxiliar | 88264 | ELETRICISTA COM ENCARGOS COMPLEMENTARES | H | 0.16 | 20.83 | 3.33
Insumo | 00002580 | CONDULETE DE ALUMINIO TIPO X, PARA ELETRODUTO ROSCAVEL DE 3/4", COM TAMPA CEGA | UN | 1 | 13.17 | 13.17
Insumo | 00038065 | INTERRUPTOR INTERMEDIARIO 10A, 250V, CONJUNTO MONTADO PARA EMBUTIR 4" X 2" (PLACA + SUPORTE + MODULO) | UN | 1 | 26.89 | 26.89
Insumo | 00002488 | CONECTOR RETO DE ALUMINIO PARA ELETRODUTO DE 3/4", PARA ADAPTAR ENTRADA DE ELETRODUTO METALICO FLEXIVEL EM QUADROS | UN | 1 | 1.68 | 1.68
9.4.8 | Código | Descrição | Und | Quant. | Valor Unit | Total
Composição | 95747 | ELETRODUTO DE AÇO GALVANIZADO, CLASSE SEMI PESADO, DN 32 MM (1 1/4), APARENTE, INSTALADO EM TETO - FORNECIMENTO E INSTALAÇÃO. AF_11/2016_P | M | 1 | 45.81 | 45.81
Composição Auxiliar | 95755 | LUVA DE EMENDA PARA ELETRODUTO, AÇO GALVANIZADO, DN 32 MM (1 1/4''), APARENTE, INSTALADA EM TETO - FORNECIMENTO E INSTALAÇÃO. AF_11/2016_P | UN | 0.3333 | 11.55 | 3.84
Composição Auxiliar | 91170 | FIXAÇÃO DE TUBOS HORIZONTAIS DE PVC, CPVC OU COBRE DIÂMETROS MENORES OU IGUAIS A 40 MM OU ELETROCALHAS ATÉ 150MM DE LARGURA, COM ABRAÇADEIRA METÁLICA RÍGIDA TIPO D 1/2, FIXADA EM PERFILADO EM LAJE. AF_05/2015 | M | 1 | 2.38 | 2.38
Composição Auxiliar | 88247 | AUXILIAR DE ELETRICISTA COM ENCARGOS COMPLEMENTARES | H | 0.135 | 16.08 | 2.17
Composição Auxiliar | 88264 | ELETRICISTA COM ENCARGOS COMPLEMENTARES | H | 0.135 | 20.83 | 2.81
Insumo | 00021135 | !EM PROCESSO DESATIVACAO! ELETRODUTO EM ACO GALVANIZADO ELETROLITICO, SEMI-PESADO, DIAMETRO 1 1/4", PAREDE DE 1,20 MM | M | 1.05 | 32.97 | 34.61
9.4.9 | Código | Descrição | Und | Quant. | Valor Unit | Total
Composição | 95746 | ELETRODUTO DE AÇO GALVANIZADO, CLASSE LEVE, DN 25 MM (1), APARENTE, INSTALADO EM TETO - FORNECIMENTO E INSTALAÇÃO. AF_11/2016_P | M | 1 | 26.8 | 26.8
Composição Auxiliar | 95754 | LUVA DE EMENDA PARA ELETRODUTO, AÇO GALVANIZADO, DN 25 MM (1''), APARENTE, INSTALADA EM TETO - FORNECIMENTO E INSTALAÇÃO. AF_11/2016_P | UN | 0.3333 | 7.83 | 2.6
Composição Auxiliar | 91170 | FIXAÇÃO DE TUBOS HORIZONTAIS DE PVC, CPVC OU COBRE DIÂMETROS MENORES OU IGUAIS A 40 MM OU ELETROCALHAS ATÉ 150MM DE LARGURA, COM ABRAÇADEIRA METÁLICA RÍGIDA TIPO D 1/2, FIXADA EM PERFILADO EM LAJE. AF_05/2015 | M | 1 | 2.38 | 2.38
Composição Auxiliar | 88247 | AUXILIAR DE ELETRICISTA COM ENCARGOS COMPLEMENTARES | H | 0.1044 | 16.08 | 1.67
Composição Auxiliar | 88264 | ELETRICISTA COM ENCARGOS COMPLEMENTARES | H | 0.1044 | 20.83 | 2.17
Insumo | 00021136 | !EM PROCESSO DESATIVACAO! ELETRODUTO EM ACO GALVANIZADO ELETROLITICO, LEVE, DIAMETRO 1", PAREDE DE 0,90 MM | M | 1.05 | 17.13 | 17.98
9.5.1 | Código | Descrição | Und | Quant. | Valor Unit | Total
Composição | ELE-PER-025 | PERFILADO PERFURADO (38X38)MM EM CHAPA DE AÇO GALVANIZADO #18, COM TRATAMENTO PRÉ-ZINCADO, INCLUSIVE TAMPA DE ENCAIXE, FIXAÇÃO SUPERIOR, CONEXÕES E ACESSÓRIOS | M | 1 | 61 | 61
Composição Auxiliar | MAO-AJD-015 | AJUDANTE DE ELETRICISTA COM ENCARGOS COMPLEMENTARES | HORA | 0.43393 | 15.95 | 6.92
Composição Auxiliar | MAO-OFC-035 | ELETRICISTA COM ENCARGOS COMPLEMENTARES | HORA | 0.43393 | 20.7 | 8.98
Composição Auxiliar | ED-19583 | FIXAÇÃO DE PERFILADO HORIZONTAL, INCLUSIVE SUPORTE, VERGALHÃO E ACESSÓRIOS, EXCLUSIVE PERFILADO | M | 1 | 10.23 | 10.23
Insumo | MATED- 18325 | ARRUELA LISA REDONDA ( DIÂMETRO 6,35MM (1/4")¦ PESO/100PÇ: 0,204 KG) | un | 1.3333 | 0.08 | 0.1
Insumo | MATED- 19506 | PARAFUSO (ROSCA: INTEIRA¦APLICAÇÃO: ELETROCALHA E PERFILADO¦CABEÇA: LENTILHA¦MATERIAL: INOX¦ ACABAMENTO: CROMADO¦ BITOLA: 1/4"[6,35MM]X1/2"[ 12,7MM]¦PESO/100PÇ: 0, 541KG) | un | 1.3333 | 0.22 | 0.29
Insumo | MATED- 11881 | PERFILADO (TIPO: PERFURADO¦MATERIAL: CHAPA DE AÇO¦ TRATAMENTO: PRÉ- ZINCADO¦CHAPA: N°18¦ LARGURA: 38MM¦ALTURA: 38MM¦TAMPA: NÃO INCLUSA) | m | 1.2 | 20.65 | 24.78
Insumo | MATED- 18324 | PORCA SEXTAVADA ( MATERIAL: AÇO¦ DIÂMETRO : 6,35MM [1/4"]¦ PESO/100PÇ : 0,320 KG) | un | 1.3333 | 0.11 | 0.14
Insumo | MATED- 19587 | TALA RETA (TRATAMENTO: PRÉ-ZINCADO¦CHAPA: N°18 ¦MEDIDA: 38MM¦APLICAÇÃO : EMENDA PARA PERFILADO) | un | 0.33333 | 1.71 | 0.56
Insumo | MATED- 19585 | TAMPA PARA PERFILADO ( TIPO: ENCAIXE¦ TRATAMENTO: PRÉ- ZINCADO¦CHAPA: N°24¦ MEDIDA: 38MM) | m | 1.2 | 7.5 | 9
9.5.2 | Código | Descrição | Und | Quant. | Valor Unit | Total
Composição | ED-19519 | ELETROCALHA PERFURADA (100X50)MM EM CHAPA DE AÇO GALVANIZADO #18, COM TRATAMENTO PRÉ-ZINCADO, INCLUSIVE TAMPA DE ENCAIXE, FIXAÇÃO SUPERIOR, CONEXÕES E ACESSÓRIOS | M | 1 | 66.98 | 66.98
Composição Auxiliar | MAO-AJD-015 | AJUDANTE DE ELETRICISTA COM ENCARGOS COMPLEMENTARES | HORA | 0.5314 | 15.95 | 8.47
Composição Auxiliar | MAO-OFC-035 | ELETRICISTA COM ENCARGOS COMPLEMENTARES | HORA | 0.5314 | 20.7 | 10.99
Composição Auxiliar | ED-19507 | FIXAÇÃO DE ELETROCALHA/LEITO HORIZONTAL COM LARGURA MENOR OU IGUAL A 200 MM EM LAJE, COM SUPORTE EM PERFILADO, INCLUSIVE PERFILADO, VERGALHÃO E ACESSÓRIOS, EXCLUSIVE ELETROCALHA/LEITO | M | 1 | 11.33 | 11.33
Insumo | MATED- 18325 | ARRUELA LISA REDONDA ( DIÂMETRO 6,35MM (1/4")¦ PESO/100PÇ: 0,204 KG) | un | 2.6667 | 0.08 | 0.21
Insumo | MATED- 17921 | ELETROCALHA METÁLICA ( TIPO: PERFURADA SEM VIROLA¦ TRATAMENTO: PRÉ-ZINCADO¦ CHAPA: N°18¦ MEDIDAS: 100X50MM) | m | 1.2 | 18.67 | 22.4
Insumo | MATED- 19506 | PARAFUSO (ROSCA: INTEIRA¦APLICAÇÃO: ELETROCALHA E PERFILADO¦CABEÇA: LENTILHA¦MATERIAL: INOX¦ ACABAMENTO: CROMADO¦ BITOLA: 1/4"[6,35MM]X1/2"[ 12,7MM]¦PESO/100PÇ: 0, 541KG) | un | 2.6667 | 0.22 | 0.58
Insumo | MATED- 18324 | PORCA SEXTAVADA ( MATERIAL: AÇO¦ DIÂMETRO : 6,35MM [1/4"]¦ PESO/100PÇ : 0,320 KG) | un | 2.6667 | 0.11 | 0.29
Insumo | MATED- 19528 | TALA RETA (TIPO: AUTOPORTANTE¦ TRATAMENTO: PRÉ- ZINCADO¦CHAPA: N°18¦ MEDIDA: 50MM¦APLICAÇÃO: EMENDA PARA ELETROCALHA) | un | 2.6667 | 1.3 | 3.46
Insumo | MATED- 17930 | TAMPA PARA ELETROCALHA METÁLICA ( TIPO: ENCAIXE¦ TRATAMENTO: PRÉ- ZINCADO¦CHAPA: N°24¦ MEDIDA: 100MM) | m | 1.2 | 7.71 | 9.25
9.5.3 | Código | Descrição | Und | Quant. | Valor Unit | Total
Composição | 95745 | ELETRODUTO DE AÇO GALVANIZADO, CLASSE LEVE, DN 20 MM (3/4), APARENTE, INSTALADO EM TETO - FORNECIMENTO E INSTALAÇÃO. AF_11/2016_P | M | 1 | 21.43 | 21.43
Composição Auxiliar | 95753 | LUVA DE EMENDA PARA ELETRODUTO, AÇO GALVANIZADO, DN 20 MM (3/4 ), APARENTE, INSTALADA EM TETO - FORNECIMENTO E INSTALAÇÃO. AF_11/2016_P | UN | 0.3333 | 6.33 | 2.1
Composição Auxiliar | 91170 | FIXAÇÃO DE TUBOS HORIZONTAIS DE PVC, CPVC OU COBRE DIÂMETROS MENORES OU IGUAIS A 40 MM OU ELETROCALHAS ATÉ 150MM DE LARGURA, COM ABRAÇADEIRA METÁLICA RÍGIDA TIPO D 1/2, FIXADA EM PERFILADO EM LAJE. AF_05/2015 | M | 1 | 2.38 | 2.38
Composição Auxiliar | 88247 | AUXILIAR DE ELETRICISTA COM ENCARGOS COMPLEMENTARES | H | 0.0824 | 16.08 | 1.32
Composição Auxiliar | 88264 | ELETRICISTA COM ENCARGOS COMPLEMENTARES | H | 0.0824 | 20.83 | 1.71
Insumo | 00021128 | !EM PROCESSO DESATIVACAO! ELETRODUTO EM ACO GALVANIZADO ELETROLITICO, LEVE, DIAMETRO 3/4", PAREDE DE 0,90 MM | M | 1.05 | 13.26 | 13.92
9.5.4 | Código | Descrição | Und | Quant. | Valor Unit | Total
Composição | COMP-ELE-004 | TOMADA APARENTE COMPLETA 10A 250V EM CONDULETE COM TAMPA DE ALUMÍNIO 3/4'' COM UNIDUT - FORNECIMENTO E INSTALAÇÃO | UN | 1 | 31.91 | 31.91
Composição Auxiliar | 88247 | AUXILIAR DE ELETRICISTA COM ENCARGOS COMPLEMENTARES | H | 0.16 | 16.08 | 2.57
Composição Auxiliar | 88264 | ELETRICISTA COM ENCARGOS COMPLEMENTARES | H | 0.16 | 20.83 | 3.33
Insumo | 00002580 | CONDULETE DE ALUMINIO TIPO X, PARA ELETRODUTO ROSCAVEL DE 3/4", COM TAMPA CEGA | UN | 1 | 13.17 | 13.17
Insumo | 00038101 | TOMADA 2P+T 10A, 250V (APENAS MODULO) | UN | 1 | 7.44 | 7.44
Insumo | 00039352 | TAMPA PARA CONDULETE, EM PVC, PARA TOMADA HEXAGONAL | UN | 1 | 3.72 | 3.72
Insumo | 00002488 | CONECTOR RETO DE ALUMINIO PARA ELETRODUTO DE 3/4", PARA ADAPTAR ENTRADA DE ELETRODUTO METALICO FLEXIVEL EM QUADROS | UN | 1 | 1.68 | 1.68
9.5.5 | Código | Descrição | Und | Quant. | Valor Unit | Total
Composição | COMP-ELE-005 | TOMADA APARENTE COMPLETA 20A COM TAMPA EM CONDULETE DE ALUMÍNIO 3/4'' COM UNIDUT - FORNECIMENTO E INSTALAÇÃO | UN | 1 | 33.99 | 33.99
Composição Auxiliar | 88247 | AUXILIAR DE ELETRICISTA COM ENCARGOS COMPLEMENTARES | H | 0.16 | 16.08 | 2.57
Composição Auxiliar | 88264 | ELETRICISTA COM ENCARGOS COMPLEMENTARES | H | 0.16 | 20.83 | 3.33
Insumo | 00002580 | CONDULETE DE ALUMINIO TIPO X, PARA ELETRODUTO ROSCAVEL DE 3/4", COM TAMPA CEGA | UN | 1 | 13.17 | 13.17
Insumo | 00039352 | TAMPA PARA CONDULETE, EM PVC, PARA TOMADA HEXAGONAL | UN | 1 | 3.72 | 3.72
Insumo | 00002488 | CONECTOR RETO DE ALUMINIO PARA ELETRODUTO DE 3/4", PARA ADAPTAR ENTRADA DE ELETRODUTO METALICO FLEXIVEL EM QUADROS | UN | 1 | 1.68 | 1.68
Insumo | 00038102 | TOMADA 2P+T 20A, 250V (APENAS MODULO) | UN | 1 | 9.52 | 9.52
9.5.6 | Código | Descrição | Und | Quant. | Valor Unit | Total
Composição | 91926 | CABO DE COBRE FLEXÍVEL ISOLADO, 2,5 MM², ANTI-CHAMA 450/750 V, PARA CIRCUITOS TERMINAIS - FORNECIMENTO E INSTALAÇÃO. AF_12/2015 | M | 1 | 3.59 | 3.59
Composição Auxiliar | 88247 | AUXILIAR DE ELETRICISTA COM ENCARGOS COMPLEMENTARES | H | 0.03 | 16.08 | 0.48
Composição Auxiliar | 88264 | ELETRICISTA COM ENCARGOS COMPLEMENTARES | H | 0.03 | 20.83 | 0.62
Insumo | 00001014 | CABO DE COBRE, FLEXIVEL, CLASSE 4 OU 5, ISOLACAO EM PVC/A, ANTICHAMA BWF-B, 1 CONDUTOR, 450/750 V, SECAO NOMINAL 2,5 MM2 | M | 1.19 | 2.07 | 2.46
Insumo | 00021127 | FITA ISOLANTE ADESIVA ANTICHAMA, USO ATE 750 V, EM ROLO DE 19 MM X 5 M | UN | 0.009 | 3.77 | 0.03
9.5.7 | Código | Descrição | Und | Quant. | Valor Unit | Total
Composição | 91928 | CABO DE COBRE FLEXÍVEL ISOLADO, 4 MM², ANTI-CHAMA 450/750 V, PARA CIRCUITOS TERMINAIS - FORNECIMENTO E INSTALAÇÃO. AF_12/2015 | M | 1 | 5.9 | 5.9
Composição Auxiliar | 88247 | AUXILIAR DE ELETRICISTA COM ENCARGOS COMPLEMENTARES | H | 0.04 | 16.08 | 0.64
Composição Auxiliar | 88264 | ELETRICISTA COM ENCARGOS COMPLEMENTARES | H | 0.04 | 20.83 | 0.83
Insumo | 00000981 | CABO DE COBRE, FLEXIVEL, CLASSE 4 OU 5, ISOLACAO EM PVC/A, ANTICHAMA BWF-B, 1 CONDUTOR, 450/750 V, SECAO NOMINAL 4 MM2 | M | 1.19 | 3.7 | 4.4
Insumo | 00021127 | FITA ISOLANTE ADESIVA ANTICHAMA, USO ATE 750 V, EM ROLO DE 19 MM X 5 M | UN | 0.009 | 3.77 | 0.03
9.5.8 | Código | Descrição | Und | Quant. | Valor Unit | Total
Composição | 91930 | CABO DE COBRE FLEXÍVEL ISOLADO, 6 MM², ANTI-CHAMA 450/750 V, PARA CIRCUITOS TERMINAIS - FORNECIMENTO E INSTALAÇÃO. AF_12/2015 | M | 1 | 8.09 | 8.09
Composição Auxiliar | 88247 | AUXILIAR DE ELETRICISTA COM ENCARGOS COMPLEMENTARES | H | 0.052 | 16.08 | 0.83
Composição Auxiliar | 88264 | ELETRICISTA COM ENCARGOS COMPLEMENTARES | H | 0.052 | 20.83 | 1.08
Insumo | 00000982 | CABO DE COBRE, FLEXIVEL, CLASSE 4 OU 5, ISOLACAO EM PVC/A, ANTICHAMA BWF-B, 1 CONDUTOR, 450/750 V, SECAO NOMINAL 6 MM2 | M | 1.19 | 5.17 | 6.15
Insumo | 00021127 | FITA ISOLANTE ADESIVA ANTICHAMA, USO ATE 750 V, EM ROLO DE 19 MM X 5 M | UN | 0.009 | 3.77 | 0.03
9.5.9 | Código | Descrição | Und | Quant. | Valor Unit | Total
Composição | 92979 | CABO DE COBRE FLEXÍVEL ISOLADO, 10 MM², ANTI-CHAMA 450/750 V, PARA DISTRIBUIÇÃO - FORNECIMENTO E INSTALAÇÃO. AF_12/2015 | M | 1 | 9.43 | 9.43
Composição Auxiliar | 88247 | AUXILIAR DE ELETRICISTA COM ENCARGOS COMPLEMENTARES | H | 0.009 | 16.08 | 0.14
Composição Auxiliar | 88264 | ELETRICISTA COM ENCARGOS COMPLEMENTARES | H | 0.009 | 20.83 | 0.18
Insumo | 00000980 | CABO DE COBRE, FLEXIVEL, CLASSE 4 OU 5, ISOLACAO EM PVC/A, ANTICHAMA BWF-B, 1 CONDUTOR, 450/750 V, SECAO NOMINAL 10 MM2 | M | 1.027 | 8.85 | 9.08
Insumo | 00021127 | FITA ISOLANTE ADESIVA ANTICHAMA, USO ATE 750 V, EM ROLO DE 19 MM X 5 M | UN | 0.01 | 3.77 | 0.03
9.5.10 | Código | Descrição | Und | Quant. | Valor Unit | Total
Composição | 95747 | ELETRODUTO DE AÇO GALVANIZADO, CLASSE SEMI PESADO, DN 32 MM (1 1/4), APARENTE, INSTALADO EM TETO - FORNECIMENTO E INSTALAÇÃO. AF_11/2016_P | M | 1 | 45.81 | 45.81
Composição Auxiliar | 95755 | LUVA DE EMENDA PARA ELETRODUTO, AÇO GALVANIZADO, DN 32 MM (1 1/4''), APARENTE, INSTALADA EM TETO - FORNECIMENTO E INSTALAÇÃO. AF_11/2016_P | UN | 0.3333 | 11.55 | 3.84
Composição Auxiliar | 91170 | FIXAÇÃO DE TUBOS HORIZONTAIS DE PVC, CPVC OU COBRE DIÂMETROS MENORES OU IGUAIS A 40 MM OU ELETROCALHAS ATÉ 150MM DE LARGURA, COM ABRAÇADEIRA METÁLICA RÍGIDA TIPO D 1/2, FIXADA EM PERFILADO EM LAJE. AF_05/2015 | M | 1 | 2.38 | 2.38
Composição Auxiliar | 88247 | AUXILIAR DE ELETRICISTA COM ENCARGOS COMPLEMENTARES | H | 0.135 | 16.08 | 2.17
Composição Auxiliar | 88264 | ELETRICISTA COM ENCARGOS COMPLEMENTARES | H | 0.135 | 20.83 | 2.81
Insumo | 00021135 | !EM PROCESSO DESATIVACAO! ELETRODUTO EM ACO GALVANIZADO ELETROLITICO, SEMI-PESADO, DIAMETRO 1 1/4", PAREDE DE 1,20 MM | M | 1.05 | 32.97 | 34.61
9.5.11 | Código | Descrição | Und | Quant. | Valor Unit | Total
Composição | 95801 | CONDULETE DE ALUMÍNIO, TIPO X, PARA ELETRODUTO DE AÇO GALVANIZADO DN 20 MM (3/4''), APARENTE - FORNECIMENTO E INSTALAÇÃO. AF_11/2016_P | UN | 1 | 31.81 | 31.81
Composição Auxiliar | 88247 | AUXILIAR DE ELETRICISTA COM ENCARGOS COMPLEMENTARES | H | 0.4967 | 16.08 | 7.98
Composição Auxiliar | 88264 | ELETRICISTA COM ENCARGOS COMPLEMENTARES | H | 0.4967 | 20.83 | 10.34
Insumo | 00011950 | BUCHA DE NYLON SEM ABA S6, COM PARAFUSO DE 4,20 X 40 MM EM ACO ZINCADO COM ROSCA SOBERBA, CABECA CHATA E FENDA PHILLIPS | UN | 2 | 0.16 | 0.32
Insumo | 00002580 | CONDULETE DE ALUMINIO TIPO X, PARA ELETRODUTO ROSCAVEL DE 3/4", COM TAMPA CEGA | UN | 1 | 13.17 | 13.17
9.6.1 | Código | Descrição | Und | Quant. | Valor Unit | Total
Composição | COMP-ELE-105 | LUMINÁRIA DE SOBREPOR, PARA 2 LÂMPADAS DE LED TUBULARES DE 20W(2X20W), COM CORPO EM CHAPA DE AÇO FOSFATIZADA E PINTADA ELETROSTATICAMENTE, REFLETOR E ALETAS PARABÓLICAS EM ALUMÍNIO ANODIZADO DE ALTA PUREZA E REFLETÂNCIA COM CAIXA DE TOMADA PARA FIXAÇÃO EM PERFILADO- FORNECIMENTO E INSTALAÇÃO | UN | 1 | 180.03 | 180.03
Composição Auxiliar | ED-13338 | LUMINÁRIA COMERCIAL CHANFRADA DE SOBREPOR COMPLETA, PARA DUAS (2) LÂMPADAS TUBULARES LED 2X18W-ØT8, TEMPERATURA DA COR 6500K, FORNECIMENTO E INSTALAÇÃO, INCLUSIVE BASE E LÂMPADAS | UN | 1 | 166.69 | 166.69
Insumo | 00012147 | TOMADA 2P+T 10A, 250V, CONJUNTO MONTADO PARA SOBREPOR 4" X 2" (CAIXA + MODULO) | UN | 1 | 13.34 | 13.34
9.6.2 | Código | Descrição | Und | Quant. | Valor Unit | Total
Composição | COMP-ELE-106 | LUMINARIA DE TETO PLAFON/PLAFONIER EM PLASTICO COM BASE E27 COM LÂMPADA LED TIPO BULBO DE 10W- FORNECIMENTO E INSTALAÇÃO | UN | 1 | 36.64 | 36.64
Composição Auxiliar | 88247 | AUXILIAR DE ELETRICISTA COM ENCARGOS COMPLEMENTARES | H | 0.5 | 16.08 | 8.04
Composição Auxiliar | 88264 | ELETRICISTA COM ENCARGOS COMPLEMENTARES | H | 0.5 | 20.83 | 10.41
Insumo | 00038773 | LUMINARIA DE TETO PLAFON/PLAFONIER EM PLASTICO COM BASE E27, POTENCIA MAXIMA 60 W (NAO INCLUI LAMPADA) | UN | 1 | 8.29 | 8.29
Insumo | 00038194 | LAMPADA LED 10 W BIVOLT BRANCA, FORMATO TRADICIONAL (BASE E27) | UN | 1 | 9.9 | 9.9
9.6.3 | Código | Descrição | Und | Quant. | Valor Unit | Total
Composição | 91926 | CABO DE COBRE FLEXÍVEL ISOLADO, 2,5 MM², ANTI-CHAMA 450/750 V, PARA CIRCUITOS TERMINAIS - FORNECIMENTO E INSTALAÇÃO. AF_12/2015 | M | 1 | 3.59 | 3.59
Composição Auxiliar | 88247 | AUXILIAR DE ELETRICISTA COM ENCARGOS COMPLEMENTARES | H | 0.03 | 16.08 | 0.48
Composição Auxiliar | 88264 | ELETRICISTA COM ENCARGOS COMPLEMENTARES | H | 0.03 | 20.83 | 0.62
Insumo | 00001014 | CABO DE COBRE, FLEXIVEL, CLASSE 4 OU 5, ISOLACAO EM PVC/A, ANTICHAMA BWF-B, 1 CONDUTOR, 450/750 V, SECAO NOMINAL 2,5 MM2 | M | 1.19 | 2.07 | 2.46
Insumo | 00021127 | FITA ISOLANTE ADESIVA ANTICHAMA, USO ATE 750 V, EM ROLO DE 19 MM X 5 M | UN | 0.009 | 3.77 | 0.03
9.6.4 | Código | Descrição | Und | Quant. | Valor Unit | Total
Composição | COMP-ELE-28 | INTERRUPTOR SIMPLES APARENTE COMPLETO COM TAMPA EM CONDULETE DE ALUMÍNIO 3/4'' COM UNIDUT - FORNECIMENTO E INSTALAÇÃO | UN | 1 | 30.23 | 30.23
Composição Auxiliar | 88247 | AUXILIAR DE ELETRICISTA COM ENCARGOS COMPLEMENTARES | H | 0.16 | 16.08 | 2.57
Composição Auxiliar | 88264 | ELETRICISTA COM ENCARGOS COMPLEMENTARES | H | 0.16 | 20.83 | 3.33
Insumo | 00002580 | CONDULETE DE ALUMINIO TIPO X, PARA ELETRODUTO ROSCAVEL DE 3/4", COM TAMPA CEGA | UN | 1 | 13.17 | 13.17
Insumo | 00002488 | CONECTOR RETO DE ALUMINIO PARA ELETRODUTO DE 3/4", PARA ADAPTAR ENTRADA DE ELETRODUTO METALICO FLEXIVEL EM QUADROS | UN | 1 | 1.68 | 1.68
Insumo | 00038112 | INTERRUPTOR SIMPLES 10A, 250V (APENAS MODULO) | UN | 1 | 6.54 | 6.54
Insumo | MATED- 17885 | TAMPA PARA CONDULETE ( MATERIAL: ALUMÍNIO¦TIPO: INTERRUPTOR¦ QUANTIDADE DE POSTOS: 1¦CONDULETES: 3/4"[20MM] ¦PARAFUSOS: INCLUSOS) | un | 1 | 2.94 | 2.94
9.6.5 | Código | Descrição | Und | Quant. | Valor Unit | Total
Composição | COMP-ELE-031 | INTERRUPTOR PARALELO (THREE WAY) APARENTE COMPLETO COM TAMPA EM CONDULETE DE ALUMÍNIO 3/4'' COM UNIDUT - FORNECIMENTO E INSTALAÇÃO | UN | 1 | 32.21 | 32.21
Composição Auxiliar | 88247 | AUXILIAR DE ELETRICISTA COM ENCARGOS COMPLEMENTARES | H | 0.16 | 16.08 | 2.57
Composição Auxiliar | 88264 | ELETRICISTA COM ENCARGOS COMPLEMENTARES | H | 0.16 | 20.83 | 3.33
Insumo | 00002580 | CONDULETE DE ALUMINIO TIPO X, PARA ELETRODUTO ROSCAVEL DE 3/4", COM TAMPA CEGA | UN | 1 | 13.17 | 13.17
Insumo | 00002488 | CONECTOR RETO DE ALUMINIO PARA ELETRODUTO DE 3/4", PARA ADAPTAR ENTRADA DE ELETRODUTO METALICO FLEXIVEL EM QUADROS | UN | 1 | 1.68 | 1.68
Insumo | 00038113 | INTERRUPTOR PARALELO 10A, 250V (APENAS MODULO) | UN | 1 | 8.52 | 8.52
Insumo | MATED- 17885 | TAMPA PARA CONDULETE ( MATERIAL: ALUMÍNIO¦TIPO: INTERRUPTOR¦ QUANTIDADE DE POSTOS: 1¦CONDULETES: 3/4"[20MM] ¦PARAFUSOS: INCLUSOS) | un | 1 | 2.94 | 2.94
9.6.6 | Código | Descrição | Und | Quant. | Valor Unit | Total
Composição | 95745 | ELETRODUTO DE AÇO GALVANIZADO, CLASSE LEVE, DN 20 MM (3/4), APARENTE, INSTALADO EM TETO - FORNECIMENTO E INSTALAÇÃO. AF_11/2016_P | M | 1 | 21.43 | 21.43
Composição Auxiliar | 95753 | LUVA DE EMENDA PARA ELETRODUTO, AÇO GALVANIZADO, DN 20 MM (3/4 ), APARENTE, INSTALADA EM TETO - FORNECIMENTO E INSTALAÇÃO. AF_11/2016_P | UN | 0.3333 | 6.33 | 2.1
Composição Auxiliar | 91170 | FIXAÇÃO DE TUBOS HORIZONTAIS DE PVC, CPVC OU COBRE DIÂMETROS MENORES OU IGUAIS A 40 MM OU ELETROCALHAS ATÉ 150MM DE LARGURA, COM ABRAÇADEIRA METÁLICA RÍGIDA TIPO D 1/2, FIXADA EM PERFILADO EM LAJE. AF_05/2015 | M | 1 | 2.38 | 2.38
Composição Auxiliar | 88247 | AUXILIAR DE ELETRICISTA COM ENCARGOS COMPLEMENTARES | H | 0.0824 | 16.08 | 1.32
Composição Auxiliar | 88264 | ELETRICISTA COM ENCARGOS COMPLEMENTARES | H | 0.0824 | 20.83 | 1.71
Insumo | 00021128 | !EM PROCESSO DESATIVACAO! ELETRODUTO EM ACO GALVANIZADO ELETROLITICO, LEVE, DIAMETRO 3/4", PAREDE DE 0,90 MM | M | 1.05 | 13.26 | 13.92
9.7.1 | Código | Descrição | Und | Quant. | Valor Unit | Total
Composição | 95745 | ELETRODUTO DE AÇO GALVANIZADO, CLASSE LEVE, DN 20 MM (3/4), APARENTE, INSTALADO EM TETO - FORNECIMENTO E INSTALAÇÃO. AF_11/2016_P | M | 1 | 21.43 | 21.43
Composição Auxiliar | 95753 | LUVA DE EMENDA PARA ELETRODUTO, AÇO GALVANIZADO, DN 20 MM (3/4 ), APARENTE, INSTALADA EM TETO - FORNECIMENTO E INSTALAÇÃO. AF_11/2016_P | UN | 0.3333 | 6.33 | 2.1
Composição Auxiliar | 91170 | FIXAÇÃO DE TUBOS HORIZONTAIS DE PVC, CPVC OU COBRE DIÂMETROS MENORES OU IGUAIS A 40 MM OU ELETROCALHAS ATÉ 150MM DE LARGURA, COM ABRAÇADEIRA METÁLICA RÍGIDA TIPO D 1/2, FIXADA EM PERFILADO EM LAJE. AF_05/2015 | M | 1 | 2.38 | 2.38
Composição Auxiliar | 88247 | AUXILIAR DE ELETRICISTA COM ENCARGOS COMPLEMENTARES | H | 0.0824 | 16.08 | 1.32
Composição Auxiliar | 88264 | ELETRICISTA COM ENCARGOS COMPLEMENTARES | H | 0.0824 | 20.83 | 1.71
Insumo | 00021128 | !EM PROCESSO DESATIVACAO! ELETRODUTO EM ACO GALVANIZADO ELETROLITICO, LEVE, DIAMETRO 3/4", PAREDE DE 0,90 MM | M | 1.05 | 13.26 | 13.92
9.7.2 | Código | Descrição | Und | Quant. | Valor Unit | Total
Composição | COMP-ELE-004 | TOMADA APARENTE COMPLETA 10A 250V EM CONDULETE COM TAMPA DE ALUMÍNIO 3/4'' COM UNIDUT - FORNECIMENTO E INSTALAÇÃO | UN | 1 | 31.91 | 31.91
Composição Auxiliar | 88247 | AUXILIAR DE ELETRICISTA COM ENCARGOS COMPLEMENTARES | H | 0.16 | 16.08 | 2.57
Composição Auxiliar | 88264 | ELETRICISTA COM ENCARGOS COMPLEMENTARES | H | 0.16 | 20.83 | 3.33
Insumo | 00002580 | CONDULETE DE ALUMINIO TIPO X, PARA ELETRODUTO ROSCAVEL DE 3/4", COM TAMPA CEGA | UN | 1 | 13.17 | 13.17
Insumo | 00038101 | TOMADA 2P+T 10A, 250V (APENAS MODULO) | UN | 1 | 7.44 | 7.44
Insumo | 00039352 | TAMPA PARA CONDULETE, EM PVC, PARA TOMADA HEXAGONAL | UN | 1 | 3.72 | 3.72
Insumo | 00002488 | CONECTOR RETO DE ALUMINIO PARA ELETRODUTO DE 3/4", PARA ADAPTAR ENTRADA DE ELETRODUTO METALICO FLEXIVEL EM QUADROS | UN | 1 | 1.68 | 1.68
9.7.3 | Código | Descrição | Und | Quant. | Valor Unit | Total
Composição | 91926 | CABO DE COBRE FLEXÍVEL ISOLADO, 2,5 MM², ANTI-CHAMA 450/750 V, PARA CIRCUITOS TERMINAIS - FORNECIMENTO E INSTALAÇÃO. AF_12/2015 | M | 1 | 3.59 | 3.59
Composição Auxiliar | 88247 | AUXILIAR DE ELETRICISTA COM ENCARGOS COMPLEMENTARES | H | 0.03 | 16.08 | 0.48
Composição Auxiliar | 88264 | ELETRICISTA COM ENCARGOS COMPLEMENTARES | H | 0.03 | 20.83 | 0.62
Insumo | 00001014 | CABO DE COBRE, FLEXIVEL, CLASSE 4 OU 5, ISOLACAO EM PVC/A, ANTICHAMA BWF-B, 1 CONDUTOR, 450/750 V, SECAO NOMINAL 2,5 MM2 | M | 1.19 | 2.07 | 2.46
Insumo | 00021127 | FITA ISOLANTE ADESIVA ANTICHAMA, USO ATE 750 V, EM ROLO DE 19 MM X 5 M | UN | 0.009 | 3.77 | 0.03
9.7.4 | Código | Descrição | Und | Quant. | Valor Unit | Total
Composição | 93662 | DISJUNTOR BIPOLAR TIPO DIN, CORRENTE NOMINAL DE 20A - FORNECIMENTO E INSTALAÇÃO. AF_10/2020 | UN | 1 | 98.97 | 98.97
Composição Auxiliar | 88247 | AUXILIAR DE ELETRICISTA COM ENCARGOS COMPLEMENTARES | H | 0.1325 | 16.08 | 2.13
Composição Auxiliar | 88264 | ELETRICISTA COM ENCARGOS COMPLEMENTARES | H | 0.1325 | 20.83 | 2.75
Insumo | 00034616 | DISJUNTOR TIPO DIN/IEC, BIPOLAR DE 6 ATE 32A | UN | 1 | 91.17 | 91.17
Insumo | 00001571 | TERMINAL A COMPRESSAO EM COBRE ESTANHADO PARA CABO 4 MM2, 1 FURO E 1 COMPRESSAO, PARA PARAFUSO DE FIXACAO M5 | UN | 2 | 1.46 | 2.92
9.7.5 | Código | Descrição | Und | Quant. | Valor Unit | Total
Composição | 93670 | DISJUNTOR TRIPOLAR TIPO DIN, CORRENTE NOMINAL DE 25A - FORNECIMENTO E INSTALAÇÃO. AF_10/2020 | UN | 1 | 123.41 | 123.41
Composição Auxiliar | 88247 | AUXILIAR DE ELETRICISTA COM ENCARGOS COMPLEMENTARES | H | 0.1988 | 16.08 | 3.19
Composição Auxiliar | 88264 | ELETRICISTA COM ENCARGOS COMPLEMENTARES | H | 0.1988 | 20.83 | 4.14
Insumo | 00034709 | DISJUNTOR TIPO DIN/IEC, TRIPOLAR DE 10 ATE 50A | UN | 1 | 111.7 | 111.7
Insumo | 00001571 | TERMINAL A COMPRESSAO EM COBRE ESTANHADO PARA CABO 4 MM2, 1 FURO E 1 COMPRESSAO, PARA PARAFUSO DE FIXACAO M5 | UN | 3 | 1.46 | 4.38
9.7.6 | Código | Descrição | Und | Quant. | Valor Unit | Total
Composição | 91926 | CABO DE COBRE FLEXÍVEL ISOLADO, 2,5 MM², ANTI-CHAMA 450/750 V, PARA CIRCUITOS TERMINAIS - FORNECIMENTO E INSTALAÇÃO. AF_12/2015 | M | 1 | 3.59 | 3.59
Composição Auxiliar | 88247 | AUXILIAR DE ELETRICISTA COM ENCARGOS COMPLEMENTARES | H | 0.03 | 16.08 | 0.48
Composição Auxiliar | 88264 | ELETRICISTA COM ENCARGOS COMPLEMENTARES | H | 0.03 | 20.83 | 0.62
Insumo | 00001014 | CABO DE COBRE, FLEXIVEL, CLASSE 4 OU 5, ISOLACAO EM PVC/A, ANTICHAMA BWF-B, 1 CONDUTOR, 450/750 V, SECAO NOMINAL 2,5 MM2 | M | 1.19 | 2.07 | 2.46
Insumo | 00021127 | FITA ISOLANTE ADESIVA ANTICHAMA, USO ATE 750 V, EM ROLO DE 19 MM X 5 M | UN | 0.009 | 3.77 | 0.03
9.7.7 | Código | Descrição | Und | Quant. | Valor Unit | Total
Composição | 91847 | ELETRODUTO FLEXÍVEL CORRUGADO REFORÇADO, PVC, DN 32 MM (1"), PARA CIRCUITOS TERMINAIS, INSTALADO EM LAJE - FORNECIMENTO E INSTALAÇÃO. AF_12/2015 | M | 1 | 13.51 | 13.51
Composição Auxiliar | 88247 | AUXILIAR DE ELETRICISTA COM ENCARGOS COMPLEMENTARES | H | 0.107 | 16.08 | 1.72
Composição Auxiliar | 88264 | ELETRICISTA COM ENCARGOS COMPLEMENTARES | H | 0.107 | 20.83 | 2.22
Insumo | 00043132 | ARAME RECOZIDO 16 BWG, D = 1,65 MM (0,016 KG/M) OU 18 BWG, D = 1,25 MM (0,01 KG/M) | KG | 0.002 | 26.9 | 0.05
Insumo | 00039245 | ELETRODUTO PVC FLEXIVEL CORRUGADO, REFORCADO, COR LARANJA, DE 32 MM, PARA LAJES E PISOS | M | 1.1 | 8.66 | 9.52
9.8.1 | Código | Descrição | Und | Quant. | Valor Unit | Total
Composição | COMP-ELE-108 | HASTE DE ATERRAMENTO 3/4 PARA SPDA COM GRAMPO METÁLICO PARA CONEXÃO EM MALHA DE ATERRAMENTO- FORNECIMENTO E INSTALAÇÃO. AF_12/2017 | UN | 1 | 132 | 132
Composição Auxiliar | 88247 | AUXILIAR DE ELETRICISTA COM ENCARGOS COMPLEMENTARES | H | 0.3955 | 16.08 | 6.35
Composição Auxiliar | 88264 | ELETRICISTA COM ENCARGOS COMPLEMENTARES | H | 0.3955 | 20.83 | 8.23
Insumo | 00003378 | !EM PROCESSO DE DESATIVACAO! HASTE DE ATERRAMENTO EM ACO COM 3,00 M DE COMPRIMENTO E DN = 3/4", REVESTIDA COM BAIXA CAMADA DE COBRE, SEM CONECTOR | UN | 1 | 106.42 | 106.42
Insumo | 00000416 | GRAMPO METALICO TIPO OLHAL PARA HASTE DE ATERRAMENTO DE 3/4'', CONDUTOR DE *10* A 50 MM2 | UN | 1 | 11 | 11
9.8.2 | Código | Descrição | Und | Quant. | Valor Unit | Total
Composição | SPDA-CXS-010 | CAIXA DE EQUALIZAÇÃO PARA USO INTERNO COM 9 TERMINAIS 210X210X90MM EM AÇO | U | 1 | 168.05 | 168.05
Composição Auxiliar | MAO-AJD-015 | AJUDANTE DE ELETRICISTA COM ENCARGOS COMPLEMENTARES | HORA | 1.5 | 15.95 | 23.92
Composição Auxiliar | MAO-OFC-035 | ELETRICISTA COM ENCARGOS COMPLEMENTARES | HORA | 1.5 | 20.7 | 31.05
Insumo | MATED- 12006 | CAIXA DE EQUALIZAÇÃO PARA USO INTERNO COM 9 TERMINAIS 210X210X90MM EM AÇO | U | 1 | 113.08 | 113.08
9.8.3 | Código | Descrição | Und | Quant. | Valor Unit | Total
Composição | SPDA-CXS-020 | CAIXA DE INSPEÇÃO EM PVC, DIÂMETRO DE 30CM, ALTURA DE 30CM, COM TAMPA EM FERRO FUNDIDO, EXCLUSIVE HASTE DE ATERRAMENTO, INCLUSIVE INSTALAÇÃO | UN | 1 | 88.44 | 88.44
Composição Auxiliar | MAO-AJD-015 | AJUDANTE DE ELETRICISTA COM ENCARGOS COMPLEMENTARES | HORA | 0.48889 | 15.95 | 7.79
Composição Auxiliar | MAO-OFC-035 | ELETRICISTA COM ENCARGOS COMPLEMENTARES | HORA | 0.48889 | 20.7 | 10.12
Insumo | MATED- 12003 | CAIXA DE INSPEÇÃO ( MATERIAL: POLIPROPILENO¦COR: PRETA¦DIÂMETRO: 300MM¦ COMPRIMENTO: 300MM¦ TAMPA: INCLUSO¦ MATERIAL DA TAMPA: FERRO FUNDIDO) | un | 1 | 70.53 | 70.53
9.8.4 | Código | Descrição | Und | Quant. | Valor Unit | Total
Composição | COMP-ELE-107 | MINICAPTORES DE INSERCAO, EM ACO GALVANIZADO A FOGO, H=600,MM X DN=10,MM PARA FIXAÇÃO EM COBERTURA OU LAJE COM MALHA DE SPDA - FORNECIMENTO E INSTALAÇÃO | UN | 1 | 48.28 | 48.28
Composição Auxiliar | 88264 | ELETRICISTA COM ENCARGOS COMPLEMENTARES | H | 0.5 | 20.83 | 10.41
Composição Auxiliar | 88247 | AUXILIAR DE ELETRICISTA COM ENCARGOS COMPLEMENTARES | H | 0.5 | 16.08 | 8.04
Insumo | 00041415 | MINICAPTORES DE INSERCAO, EM ACO GALVANIZADO A FOGO, H=600,MM X DN=10,MM | UN | 1 | 29.83 | 29.83
9.8.5 | Código | Descrição | Und | Quant. | Valor Unit | Total
Composição | 96973 | CORDOALHA DE COBRE NU 35 MM², NÃO ENTERRADA, COM ISOLADOR - FORNECIMENTO E INSTALAÇÃO. AF_12/2017 | M | 1 | 49.14 | 49.14
Composição Auxiliar | 98463 | SUPORTE ISOLADOR PARA CORDOALHA DE COBRE - FORNECIMENTO E INSTALAÇÃO. AF_12/2017 | UN | 0.5 | 20.33 | 10.16
Composição Auxiliar | 88247 | AUXILIAR DE ELETRICISTA COM ENCARGOS COMPLEMENTARES | H | 0.2533 | 16.08 | 4.07
Composição Auxiliar | 88264 | ELETRICISTA COM ENCARGOS COMPLEMENTARES | H | 0.2533 | 20.83 | 5.27
Insumo | 00000863 | CABO DE COBRE NU 35 MM2 MEIO-DURO | M | 1.05 | 28.23 | 29.64
9.8.6 | Código | Descrição | Und | Quant. | Valor Unit | Total
Composição | 96977 | CORDOALHA DE COBRE NU 50 MM², ENTERRADA, SEM ISOLADOR - FORNECIMENTO E INSTALAÇÃO. AF_12/2017 | M | 1 | 44.48 | 44.48
Composição Auxiliar | 88247 | AUXILIAR DE ELETRICISTA COM ENCARGOS COMPLEMENTARES | H | 0.0337 | 16.08 | 0.54
Composição Auxiliar | 88264 | ELETRICISTA COM ENCARGOS COMPLEMENTARES | H | 0.0337 | 20.83 | 0.7
Insumo | 00000867 | CABO DE COBRE NU 50 MM2 MEIO-DURO | M | 1.1 | 39.31 | 43.24
9.8.7 | Código | Descrição | Und | Quant. | Valor Unit | Total
Composição | 96984 | ELETRODUTO PVC 40MM (1 ¼ ) PARA SPDA - FORNECIMENTO E INSTALAÇÃO. AF_12/2017 | UN | 1 | 52.91 | 52.91
Composição Auxiliar | 91173 | FIXAÇÃO DE TUBOS VERTICAIS DE PPR DIÂMETROS MENORES OU IGUAIS A 40 MM COM ABRAÇADEIRA METÁLICA RÍGIDA TIPO D 1/2", FIXADA EM PERFILADO EM ALVENARIA. AF_05/2015 | M | 3 | 1.2 | 3.6
Composição Auxiliar | 88247 | AUXILIAR DE ELETRICISTA COM ENCARGOS COMPLEMENTARES | H | 0.7632 | 16.08 | 12.27
Composição Auxiliar | 88264 | ELETRICISTA COM ENCARGOS COMPLEMENTARES | H | 0.7632 | 20.83 | 15.89
Insumo | 00012070 | ELETRODUTO DE PVC RIGIDO SOLDAVEL, CLASSE B, DE 40 MM | M | 3 | 7.05 | 21.15
10.1 | Código | Descrição | Und | Quant. | Valor Unit | Total
Composição | HID-TUB-425 | FORNECIMENTO E ASSENTAMENTO DE TUBO DE COBRE CLASSE "A" SEM COSTURA SOLDÁVEL, INCLUSIVE CONEXÕES E SUPORTES, D = 42 MM (1 1/2") | M | 1 | 271.59 | 271.59
Composição Auxiliar | MAO-AJD-020 | AJUDANTE DE BOMBEIRO/ENCANADOR COM ENCARGOS COMPLEMENTARES | HORA | 0.85 | 15.3 | 13
Composição Auxiliar | MAO-OFC-040 | BOMBEIRO/ENCANADOR COM ENCARGOS COMPLEMENTARES | HORA | 0.85 | 19.87 | 16.88
Insumo | MATED- 11627 | Pasta para soldar cobre e bronze - 75 gr | U | 0.0016 | 8.55 | 0.01
Insumo | MATED- 11341 | SOLDA 50 X 50 | Kg | 0.013 | 64.61 | 0.83
Insumo | MATED- 11632 | TUBO DE COBRE (CLASSE: A¦COSTURA: SEM¦TIPO: RÍGIDO¦DIÂMETRO : 1.1/2"[ 42MM]/APLICAÇÃO: GÁS E ÁGUA QUENTE OU FRIA) | m | 1.5 | 160.58 | 240.87
10.2 | Código | Descrição | Und | Quant. | Valor Unit | Total
Composição | HID-TUB-415 | FORNECIMENTO E ASSENTAMENTO DE TUBO DE COBRE CLASSE "A" SEM COSTURA SOLDÁVEL, INCLUSIVE CONEXÕES E SUPORTES, D = 28 MM (1") | M | 1 | 152.91 | 152.91
Composição Auxiliar | MAO-AJD-020 | AJUDANTE DE BOMBEIRO/ENCANADOR COM ENCARGOS COMPLEMENTARES | HORA | 0.75 | 15.3 | 11.47
Composição Auxiliar | MAO-OFC-040 | BOMBEIRO/ENCANADOR COM ENCARGOS COMPLEMENTARES | HORA | 0.75 | 19.87 | 14.9
Insumo | MATED- 11627 | Pasta para soldar cobre e bronze - 75 gr | U | 0.0006 | 8.55 | 0
Insumo | MATED- 11341 | SOLDA 50 X 50 | Kg | 0.005 | 64.61 | 0.32
Insumo | MATED- 11630 | TUBO DE COBRE (CLASSE: A¦COSTURA: SEM¦TIPO: RÍGIDO¦DIÂMETRO : 1"[ 28MM]/APLICAÇÃO: GÁS E ÁGUA QUENTE OU FRIA) | m | 1.6 | 78.89 | 126.22
10.3 | Código | Descrição | Und | Quant. | Valor Unit | Total
Composição | HID-TUB-420 | FORNECIMENTO E ASSENTAMENTO DE TUBO DE COBRE CLASSE "A" SEM COSTURA SOLDÁVEL, INCLUSIVE CONEXÕES E SUPORTES, D = 35 MM (1 1/4") | M | 1 | 240.11 | 240.11
Composição Auxiliar | MAO-AJD-020 | AJUDANTE DE BOMBEIRO/ENCANADOR COM ENCARGOS COMPLEMENTARES | HORA | 0.85 | 15.3 | 13
Composição Auxiliar | MAO-OFC-040 | BOMBEIRO/ENCANADOR COM ENCARGOS COMPLEMENTARES | HORA | 0.85 | 19.87 | 16.88
Insumo | MATED- 11627 | Pasta para soldar cobre e bronze - 75 gr | U | 0.0008 | 8.55 | 0
Insumo | MATED- 11341 | SOLDA 50 X 50 | Kg | 0.006 | 64.61 | 0.38
Insumo | MATED- 11631 | TUBO DE COBRE (CLASSE: A¦COSTURA: SEM¦TIPO: RÍGIDO¦DIÂMETRO : 1.1/4"[ 35MM]/APLICAÇÃO: GÁS E ÁGUA QUENTE OU FRIA) | m | 1.6 | 131.16 | 209.85
10.4 | Código | Descrição | Und | Quant. | Valor Unit | Total
Composição | HID-TUB-410 | FORNECIMENTO E ASSENTAMENTO DE TUBO DE COBRE CLASSE "A" SEM COSTURA SOLDÁVEL, INCLUSIVE CONEXÕES E SUPORTES, D = 22 MM (3/4") | M | 1 | 127.07 | 127.07
Composição Auxiliar | MAO-AJD-020 | AJUDANTE DE BOMBEIRO/ENCANADOR COM ENCARGOS COMPLEMENTARES | HORA | 0.6 | 15.3 | 9.18
Composição Auxiliar | MAO-OFC-040 | BOMBEIRO/ENCANADOR COM ENCARGOS COMPLEMENTARES | HORA | 0.6 | 19.87 | 11.92
Insumo | MATED- 11627 | Pasta para soldar cobre e bronze - 75 gr | U | 0.0005 | 8.55 | 0
Insumo | MATED- 11341 | SOLDA 50 X 50 | Kg | 0.004 | 64.61 | 0.25
Insumo | MATED- 11629 | TUBO DE COBRE (CLASSE: A¦COSTURA: SEM¦TIPO: RÍGIDO¦DIÂMETRO : 3/4"[ 22MM]/APLICAÇÃO: GÁS E ÁGUA QUENTE OU FRIA) | m | 1.7 | 62.19 | 105.72
10.5 | Código | Descrição | Und | Quant. | Valor Unit | Total
Composição | 052661 | BUCHA REDUCAO COBRE 42x35mm | UN | 1 | 540.2 | 540.2
Composição Auxiliar | 88267 | ENCANADOR OU BOMBEIRO HIDRÁULICO COM ENCARGOS COMPLEMENTARES | H | 0.716 | 22.49 | 16.1
Composição Auxiliar | 88248 | AUXILIAR DE ENCANADOR OU BOMBEIRO HIDRÁULICO COM ENCARGOS COMPLEMENTARES | H | 0.716 | 17.18 | 12.3
Insumo | 011710 | BUCHA DE REDUCAO DE COBRE COM ANEL DE SOLDA 42x35mm | UN | 1 | 21.36 | 21.36
Insumo | 006275 | FERRAMENTAS - ESCOVA DE ACO 6 FIEIRAS SEM CABO | UN | 0.01 | 14.89 | 0.14
Insumo | 006276 | MACARICO GAS GL C/MANGUEIRA-SERVICOS IMPERMEABILIZACAO | UN | 0.62 | 770 | 477.4
Insumo | 006273 | PASTA PARA SOLDA (FLUXO)97 x 3 (Sn Cu) | GR | 0.81 | 1.57 | 1.27
Insumo | 004822 | SOLDA FOSCOPE PARA FIXACAO DE CONEXOES EM COBRE | GR | 6.5 | 1.79 | 11.63
10.6 | Código | Descrição | Und | Quant. | Valor Unit | Total
Composição | 052687 | TE COM REDUCAO CENTRAL COBRE 611 RC 42mm x 35mm | UN | 1 | 597.53 | 597.53
Composição Auxiliar | 88267 | ENCANADOR OU BOMBEIRO HIDRÁULICO COM ENCARGOS COMPLEMENTARES | H | 0.739 | 22.49 | 16.62
Composição Auxiliar | 88248 | AUXILIAR DE ENCANADOR OU BOMBEIRO HIDRÁULICO COM ENCARGOS COMPLEMENTARES | H | 0.739 | 17.18 | 12.69
Insumo | 006275 | FERRAMENTAS - ESCOVA DE ACO 6 FIEIRAS SEM CABO | UN | 0.01 | 14.89 | 0.14
Insumo | 006276 | MACARICO GAS GL C/MANGUEIRA-SERVICOS IMPERMEABILIZACAO | UN | 0.62 | 770 | 477.4
Insumo | 006273 | PASTA PARA SOLDA (FLUXO)97 x 3 (Sn Cu) | GR | 0.81 | 1.57 | 1.27
Insumo | 004822 | SOLDA FOSCOPE PARA FIXACAO DE CONEXOES EM COBRE | GR | 6.5 | 1.79 | 11.63
Insumo | 050639 | TE COBRE REDUCAO CENTRAL 611-RC SEM ANEL 42mm x 35mm | UN | 1 | 77.78 | 77.78
10.7 | Código | Descrição | Und | Quant. | Valor Unit | Total
Composição | 052694 | TE COM REDUCAO CENTRAL COBRE 611 RC 35mm x 22mm | UN | 1 | 460.03 | 460.03
Composição Auxiliar | 88267 | ENCANADOR OU BOMBEIRO HIDRÁULICO COM ENCARGOS COMPLEMENTARES | H | 0.554 | 22.49 | 12.45
Composição Auxiliar | 88248 | AUXILIAR DE ENCANADOR OU BOMBEIRO HIDRÁULICO COM ENCARGOS COMPLEMENTARES | H | 0.554 | 17.18 | 9.51
Insumo | 006275 | FERRAMENTAS - ESCOVA DE ACO 6 FIEIRAS SEM CABO | UN | 0.006 | 14.89 | 0.08
Insumo | 006276 | MACARICO GAS GL C/MANGUEIRA-SERVICOS IMPERMEABILIZACAO | UN | 0.52 | 770 | 400.4
Insumo | 006273 | PASTA PARA SOLDA (FLUXO)97 x 3 (Sn Cu) | GR | 0.41 | 1.57 | 0.64
Insumo | 004822 | SOLDA FOSCOPE PARA FIXACAO DE CONEXOES EM COBRE | GR | 3.3 | 1.79 | 5.9
Insumo | 050634 | TE COBRE REDUCAO CENTRAL 611-RC SEM ANEL 35mm x 22mm | UN | 1 | 31.05 | 31.05
10.8 | Código | Descrição | Und | Quant. | Valor Unit | Total
Composição | 056678 | TE REDUCAO COBRE 28x22mm | UN | 1 | 58.58 | 58.58
Composição Auxiliar | 88267 | ENCANADOR OU BOMBEIRO HIDRÁULICO COM ENCARGOS COMPLEMENTARES | H | 0.467 | 22.49 | 10.5
Composição Auxiliar | 88248 | AUXILIAR DE ENCANADOR OU BOMBEIRO HIDRÁULICO COM ENCARGOS COMPLEMENTARES | H | 0.467 | 17.18 | 8.02
Insumo | 006275 | FERRAMENTAS - ESCOVA DE ACO 6 FIEIRAS SEM CABO | UN | 0.004 | 14.89 | 0.05
Insumo | 006276 | MACARICO GAS GL C/MANGUEIRA-SERVICOS IMPERMEABILIZACAO | UN | 0.018 | 770 | 13.86
Insumo | 006273 | PASTA PARA SOLDA (FLUXO)97 x 3 (Sn Cu) | GR | 0.35 | 1.57 | 0.54
Insumo | 004822 | SOLDA FOSCOPE PARA FIXACAO DE CONEXOES EM COBRE | GR | 2.8 | 1.79 | 5.01
Insumo | 006426 | TE COBRE 611 SEM ANEL DE SOLDA 28mm | UN | 1 | 20.6 | 20.6
10.9 | Código | Descrição | Und | Quant. | Valor Unit | Total
Composição | 056810 | ABRIGO/GAS GLP ALV.TIJ.MAC.1,0x1,2x2,0 2F GRD+VENT.VENEZ. | UN | 1 | 4191.37 | 4191.37
Composição Auxiliar | 88316 | SERVENTE COM ENCARGOS COMPLEMENTARES | H | 69.527 | 16.81 | 1168.74
Composição Auxiliar | 88309 | PEDREIRO COM ENCARGOS COMPLEMENTARES | H | 45.844 | 23.1 | 1058.99
Insumo | 000100 | AREIA GROSSA LAVADA | m³ | 0.485 | 70 | 33.95
Insumo | 087024 | ARGAMASSA PREFABRICADA PARA ASSENT.TIJOLOS VOTOMASSA | KG | 58.9 | 0.64 | 37.69
Insumo | 005146 | CONCRETO USINADO 25.0 MPa CONVENCIONAL | m³ | 0.16 | 413.66 | 66.18
Insumo | 000050 | CIMENTO PORTLAND CP III 32RS NBR 11578 (quilo) | KG | 165 | 0.65 | 107.25
Insumo | 006471 | PORTA FERRO 2 FOLHAS COM PINTURA ESMALTE | m² | 2.4 | 415 | 996
Insumo | 036840 | TELA ELETROSOLDADA NERVURADA Q-092 15x15cm 4,2mm(1,48kg/m2) | m² | 1.4 | 18.77 | 26.27
Insumo | 001900 | TIJOLO CERAMICO MACICO RECOSIDO 6,0 x 9 x 19cm (UNIDADE) | UN | 330 | 2.11 | 696.3
10.10 | Código | Descrição | Und | Quant. | Valor Unit | Total
Composição | 056715 | PIG TAIL PARA LIGACAO DO MANIFOLD AOS BUJOES GLP | UN | 1 | 149.69 | 149.69
Composição Auxiliar | 88267 | ENCANADOR OU BOMBEIRO HIDRÁULICO COM ENCARGOS COMPLEMENTARES | H | 2.74 | 22.49 | 61.62
Composição Auxiliar | 88248 | AUXILIAR DE ENCANADOR OU BOMBEIRO HIDRÁULICO COM ENCARGOS COMPLEMENTARES | H | 3.372 | 17.18 | 57.93
Insumo | 070072 | PIG-TAIL WM LINDE GLP | UN | 1 | 30.14 | 30.14
10.11 | Código | Descrição | Und | Quant. | Valor Unit | Total
Composição | GAS-01 | Regulador Primeiro Estágio para GLP - incluso instalação | un | 1 | 357.01 | 357.0133
Composição Auxiliar | 88267 | ENCANADOR OU BOMBEIRO HIDRÁULICO COM ENCARGOS COMPLEMENTARES | H | 0.432 | 20 | 8.64
Composição Auxiliar | 88248 | AUXILIAR DE ENCANADOR OU BOMBEIRO HIDRÁULICO COM ENCARGOS COMPLEMENTARES | H | 0.432 | 15.43 | 6.66
Insumo | 00000036 | REGULADOR DE PRIMEIRO ESTÁGIO - GLP | un | 1 | 341.7133 | 341.7133
10.12 | Código | Descrição | Und | Quant. | Valor Unit | Total
Composição | ARC-VAL-020 | VÁLVULA DE ESFERA EM LATÃO, DIÂMETRO DE 3/4" NPT | U | 1 | 67.2 | 67.2
Composição Auxiliar | MAO-AJD-020 | AJUDANTE DE BOMBEIRO/ENCANADOR COM ENCARGOS COMPLEMENTARES | HORA | 0.6 | 15.3 | 9.18
Composição Auxiliar | MAO-OFC-040 | BOMBEIRO/ENCANADOR COM ENCARGOS COMPLEMENTARES | HORA | 0.6 | 19.87 | 11.92
Insumo | MATED- 11624 | FITA DE VEDAÇÃO PARA TUBOS E CONEXÕES ROSCÁVEIS (LARGURA: 12 MM) | m | 0.56 | 0.19 | 0.1
Insumo | MATED- 12963 | VÁLVULA DE ESFERA EM LATÃO, DIÂMETRO DE 3/4" NPT | U | 1 | 46 | 46
10.13 | Código | Descrição | Und | Quant. | Valor Unit | Total
Composição | 103029 | REGISTRO OU REGULADOR DE GÁS DE COZINHA - FORNECIMENTO E INSTALAÇÃO. AF_08/2021 | UN | 1 | 49.99 | 49.99
Composição Auxiliar | 88248 | AUXILIAR DE ENCANADOR OU BOMBEIRO HIDRÁULICO COM ENCARGOS COMPLEMENTARES | H | 0.1102 | 15.43 | 1.7
Composição Auxiliar | 88267 | ENCANADOR OU BOMBEIRO HIDRÁULICO COM ENCARGOS COMPLEMENTARES | H | 0.1102 | 20 | 2.2
Insumo | 00003148 | FITA VEDA ROSCA EM ROLOS DE 18 MM X 50 M (L X C) | UN | 0.0106 | 15.3 | 0.16
Insumo | 00011756 | REGISTRO OU REGULADOR DE GAS COZINHA, VAZAO DE 2 KG/H, 2,8 KPA | UN | 1 | 45.93 | 45.93
10.14 | Código | Descrição | Und | Quant. | Valor Unit | Total
Composição | 99628 | VÁLVULA DE RETENÇÃO VERTICAL, DE BRONZE, ROSCÁVEL, 3/4" - FORNECIMENTO E INSTALAÇÃO. AF_08/2021 | UN | 1 | 55.29 | 55.29
Composição Auxiliar | 88248 | AUXILIAR DE ENCANADOR OU BOMBEIRO HIDRÁULICO COM ENCARGOS COMPLEMENTARES | H | 0.1102 | 15.43 | 1.7
Composição Auxiliar | 88267 | ENCANADOR OU BOMBEIRO HIDRÁULICO COM ENCARGOS COMPLEMENTARES | H | 0.1102 | 20 | 2.2
Insumo | 00003148 | FITA VEDA ROSCA EM ROLOS DE 18 MM X 50 M (L X C) | UN | 0.0106 | 15.3 | 0.16
Insumo | 00010413 | VALVULA DE RETENCAO VERTICAL, DE BRONZE (PN-16), 3/4", 200 PSI, EXTREMIDADES COM ROSCA | UN | 1 | 51.23 | 51.23
10.15 | Código | Descrição | Und | Quant. | Valor Unit | Total
Insumo | 73.55.35 | EXTINTOR PO QUIMICO SECO BC 20B:C | UN | 1 | 122.37 | 122.37
10.16 | Código | Descrição | Und | Quant. | Valor Unit | Total
Insumo | 031851 | PLACA DE SINALIZACAO ADESIVO DE SOLO PARA EXTINTORES/HIDRANTES 1,0x1,0m | UN | 1 | 89.99 | 89.99
10.17 | Código | Descrição | Und | Quant. | Valor Unit | Total
Composição | COMPOSIÇÃO 03 | TESTE DE ESTANQUEIDADE EM UMA INSTALAÇÃO COM 20PONTOS, INCLUSO LAUDO E ART DO ENGENHEIRO RESPONSÁVEL | UN | 1 | 1294.29 | 1294.29
Composição Auxiliar | 90777 | ENGENHEIRO CIVIL DE OBRA JUNIOR COM ENCARGOS COMPLEMENTARES | H | 5 | 82.99 | 414.95
Composição Auxiliar | 88267 | ENCANADOR OU BOMBEIRO HIDRÁULICO COM ENCARGOS COMPLEMENTARES | H | 20 | 20 | 400
Composição Auxiliar | 88316 | SERVENTE COM ENCARGOS COMPLEMENTARES | H | 20 | 15.05 | 301
Insumo | CREA-MG | ART | UN | 1 | 178.34 | 178.34
| Código | Descrição | Und | Quant. | Valor Unit | Total
Insumo | 00037560 | PLACA DE SINALIZACAO DE SEGURANCA CONTRA INCENDIO - ALERTA, TRIANGULAR, BASE DE *30* CM, EM PVC *2* MM ANTI-CHAMAS (SIMBOLOS, CORES E PICTOGRAMAS CONFORME NBR 16820) | UN | 1 | 47.56 | 47.56
10.19 | Código | Descrição | Und | Quant. | Valor Unit | Total
Composição | 92690 | TUBO DE AÇO PRETO SEM COSTURA, CLASSE MÉDIA, CONEXÃO SOLDADA, DN 20 (3/4"), INSTALADO EM RAMAIS E SUB-RAMAIS DE GÁS - FORNECIMENTO E INSTALAÇÃO. AF_10/2020 | M | 1 | 80.49 | 80.49
Composição Auxiliar | 88248 | AUXILIAR DE ENCANADOR OU BOMBEIRO HIDRÁULICO COM ENCARGOS COMPLEMENTARES | H | 0.196 | 15.43 | 3.02
Composição Auxiliar | 88267 | ENCANADOR OU BOMBEIRO HIDRÁULICO COM ENCARGOS COMPLEMENTARES | H | 0.196 | 20 | 3.92
Composição Auxiliar | 88317 | SOLDADOR COM ENCARGOS COMPLEMENTARES | H | 0.196 | 21.88 | 4.28
Insumo | 00021150 | TUBO ACO CARBONO SEM COSTURA 3/4", E= *2,87 MM, SCHEDULE 40, *1,69 KG/M | M | 1.039 | 66.67 | 69.27
11.1 | Código | Descrição | Und | Quant. | Valor Unit | Total
Composição | LIM-GER-005 | LIMPEZA FINAL PARA ENTREGA DA OBRA | m² | 1 | 5.08 | 5.08
Composição Auxiliar | MAO-AJD-040 | SERVENTE COM ENCARGOS COMPLEMENTARES | HORA | 0.3125 | 14.92 | 4.66
Insumo | MATED- 11464 | ÁCIDO MURIÁTICO | l | 0.05 | 3.12 | 0.15
Insumo | MATED- 9578 | DETERGENTE COM AMONÍACO (AMÔNIA DILUÍDA) | l | 0.02 | 2.6 | 0.05
Insumo | MATED- 11262 | ESTOPA DE ALGODÃO | Kg | 0.008 | 12.69 | 0.1
Insumo | MATED- 11432 | SOLVENTE DILUENTE À BASE DE AGUARRÁS | l | 0.011905 | 10.8 | 0.12
11.2 | Código | Descrição | Und | Quant. | Valor Unit | Total
Composição | PLA-ALU-005 | PLACA DE INAUGURAÇÃO EM ALUMÍNIO FUNDIDO, 60 X 40 CM | U | 1 | 602.72 | 602.72
Composição Auxiliar | MET-PAR-005 | PARAFUSO CASTELO, NÚMERO 8, INCLUSIVE FORNECIMENTO COM ARRUELA E BUCHA DE NYLON | UN | 4 | 3.55 | 14.2
Composição Auxiliar | MAO-OFC-075 | PEDREIRO COM ENCARGOS COMPLEMENTARES | HORA | 1 | 20.48 | 20.48
Composição Auxiliar | MAO-AJD-040 | SERVENTE COM ENCARGOS COMPLEMENTARES | HORA | 1 | 14.92 | 14.92
Insumo | MATED- 12821 | PLACA INAUGURAÇÃO ALUMÍNIO FUNDIDO 60 X 40 CM | U | 1 | 553.12 | 553.12
11.3 | Código | Descrição | Und | Quant. | Valor Unit | Total
Composição | K-ADM-0001 | ANDAIME METÁLICO FACHADEIRO - LOCAÇÃO, MONTAGEM E DESMONTAGEM, INCLUSO SAPATAS E ITENS NECESSÁRIOS A INSTALAÇÃO | M² X MÊS | 1 | 15.18 | 15.18
Composição Auxiliar | 88278 | MONTADOR DE ESTRUTURA METÁLICA COM ENCARGOS COMPLEMENTARES | H | 0.08 | 19.01 | 1.52
Composição Auxiliar | 88316 | SERVENTE COM ENCARGOS COMPLEMENTARES | H | 0.16 | 15.05 | 2.4
Composição Auxiliar | ED-9075 | FORNECIMENTO DE ANDAIME METÁLICO PARA FACHADA (LOCAÇÃO), INCLUSIVE PISO METÁLICO E SAPATAS, EXCLUSIVE MONTAGEM E DESMONTAGEM | M2XMÊS | 1.03 | 4.68 | 4.82
Composição Auxiliar | AND-FAC-011 | MONTAGEM E DESMONTAGEM DE ANDAIME METÁLICO PARA FACHADA COM PISO METÁLICO, EXCLUSIVE FORNECIMENTO DO ANDAIME E RODAPÉ/GUARDA-CORPO EM MADEIRA | m² | 1 | 6.44 | 6.44
11.4 | Código | Descrição | Und | Quant. | Valor Unit | Total
Composição | 100982 | CARGA, MANOBRA E DESCARGA DE ENTULHO EM CAMINHÃO BASCULANTE 10 M³ - CARGA COM ESCAVADEIRA HIDRÁULICA (CAÇAMBA DE 0,80 M³ / 111 HP) E DESCARGA LIVRE (UNIDADE: M3). AF_07/2020 | m³ | 1 | 6.14 | 6.14
Composição Auxiliar | 5631 | ESCAVADEIRA HIDRÁULICA SOBRE ESTEIRAS, CAÇAMBA 0,80 M3, PESO OPERACIONAL 17 T, POTENCIA BRUTA 111 HP - CHP DIURNO. AF_06/2014 | CHP | 0.0083 | 176 | 1.46
Composição Auxiliar | 91386 | CAMINHÃO BASCULANTE 10 M3, TRUCADO CABINE SIMPLES, PESO BRUTO TOTAL 23.000 KG, CARGA ÚTIL MÁXIMA 15.935 KG, DISTÂNCIA ENTRE EIXOS 4,80 M, POTÊNCIA 230 CV INCLUSIVE CAÇAMBA METÁLICA - CHP DIURNO. AF_06/2014 | CHP | 0.0198 | 169.76 | 3.36
Composição Auxiliar | 5632 | ESCAVADEIRA HIDRÁULICA SOBRE ESTEIRAS, CAÇAMBA 0,80 M3, PESO OPERACIONAL 17 T, POTENCIA BRUTA 111 HP - CHI DIURNO. AF_06/2014 | CHI | 0.0105 | 68.37 | 0.71
Composição Auxiliar | 91387 | CAMINHÃO BASCULANTE 10 M3, TRUCADO CABINE SIMPLES, PESO BRUTO TOTAL 23.000 KG, CARGA ÚTIL MÁXIMA 15.935 KG, DISTÂNCIA ENTRE EIXOS 4,80 M, POTÊNCIA 230 CV INCLUSIVE CAÇAMBA METÁLICA - CHI DIURNO. AF_06/2014 | CHI | 0.0138 | 44.71 | 0.61
11.5 | Código | Descrição | Und | Quant. | Valor Unit | Total
Composição | TRA-CAÇ-015 | TRANSPORTE DE MATERIAL DEMOLIDO EM CAÇAMBA | m³ | 1 | 30 | 30
Insumo | MATED- 11177 | LOCAÇÃO CAÇAMBA ESTACIONÁRIA (MATERIAL: AÇO CARBONO¦ CAPACIDADE EM VOLUME: 5M3¦CAPACIDADE EM TONELADAS: 7,5TON* APLICAÇÃO: REMOÇÃO DE ENTULHO E/OU TERRA)* VALOR REFERENCIAIS APROXIMADOS | un | 0.2 | 150 | 30
12.1 | Código | Descrição | Und | Quant. | Valor Unit | Total
Composição | COMP-RU-08 | FORNECIMENTO E INSTALAÇÃO DE CATRACA DE ACESSO MECÂNICA CONTADORA DE GIROS | UND | 1 | 1806.02 | 1806.02 | 1806.02
Composição Auxiliar | 88309 | PEDREIRO COM ENCARGOS COMPLEMENTARES | H | 1 | 20.61 | 20.61
Composição Auxiliar | 88316 | SERVENTE COM ENCARGOS COMPLEMENTARES | H | 1 | 15.05 | 15.05
Insumo | 00004350 | BUCHA DE NYLON, DIAMETRO DO FURO 8 MM, COMPRIMENTO 40 MM, COM PARAFUSO DE ROSCA SOBERBA, CABECA CHATA, FENDA SIMPLES, 4,8 X 50 MM | UN | 4 | 0.84 | 3.36
Insumo | PM06 | CATRACA DE ACESSO MECÂNICA CONTADORA DE GIROS | UND | 1 | 1767 | 1767 |  | ANTES | 1764

## CRONOGRAMA
UNIVERSIDADE FEDERAL DOS VALES DO JEQUITINHONHA E MUCURI CAMPUS PRESIDENTE JUSCELINO KUBITSCHEK - DIAMANTINA - MG CONSTRUÇÃO DO RESTAURANTE UNIVERSITÁRIO - ETAPA 02 DO CAMPUS JK CRONOGRAMA FÍSICO-FINANCEIRO DE REFERÊNCIA
ITEM | DESCRIÇÃO | TOTAL |  | MÊS UM |  | MÊS DOIS |  | MÊS TRÊS |  | MÊS QUATRO |  | MÊS CINCO |  | MÊS SEIS |  | MÊS SETE |  | MÊS OITO |  | MÊS NOVE |  | MÊS DEZ |  | MÊS ONZE |  | MÊS DOZE
|  | % | VALOR | % | VALOR | % | VALOR | % | VALOR | % | VALOR | % | VALOR | % | VALOR | % | VALOR | % | VALOR | % | VALOR | % | VALOR | % | VALOR | % | VALOR
1.0 | MOBILIZAÇÃO E DESMOBILIZAÇÃO DE OBRA/ ADMINISTRAÇÃO | 0.2495% | 14229.31 | 50% | 7114.66 | [20 empty] | 50% | 7114.65
2.0 | ADMINISTRAÇÃO LOCAL | 5.124% | 292293.53 | 2.72% | 7950.38 | 4.25% | 12422.48 | 6.31% | 18443.72 | 7.56% | 22097.39 | 9.45% | 27621.74 | 10.85% | 31713.85 | 8.45% | 24698.8 | 9.67% | 28264.78 | 10.21% | 29843.17 | 10.65% | 31129.26 | 9.83% | 28732.45 | 10.05% | 29375.5
3.0 | CANTEIRO DE OBRAS | 1.921% | 109562.51 | 100% | 109562.51
4.0 | SUPERESTRUTURA | 27.66% | 1577712.11
4.1 | LAJE PISO | 16.14% | 254571.95 |  |  | 50% | 127285.98 | 50% | 127285.98
4.2 | VIGAS COBERTURA | 25.99% | 409978.16 |  |  | 30% | 122993.45 | 50% | 204989.08 | 20% | 81995.63
4.3 | PILARES - REFORÇO ESTRUTURAL | 0.42% | 6699.45 |  |  | 100% | 6699.45
4.4 | LAJE NERVURADA | 56% | 883586.05 | [6 empty] | 30% | 265075.82 | 40% | 353434.42 | 30% | 265075.82
4.5 | LAJE MACIÇA | 1.45% | 22876.5 | [8 empty] | 50% | 11438.25 | 50% | 11438.25
5.0 | COBERTURA | 26.5% | 1511249.92
5.1 | ESTRUTURA METÁLICA DO TELHADO | 56.2% | 849333.05 | [10 empty] | 30% | 254799.92 | 40% | 339733.22 | 30% | 254799.92
5.2 | TELHAMENTO EM TELHA COLONIAL | 39.68% | 599736.77 | [14 empty] | 30% | 179921.03 | 50% | 299868.39 | 20% | 119947.35
5.3 | INSTALAÇÃO DE CALHAS / CUMEEIRAS / DESCIDAS D'ÁGUA | 4.11% | 62180.1 | [18 empty] | 100% | 62180.1
6.0 | ARQUITETURA | 24.92% | 1421627.93
6.1 | DEMOLIÇÃO E LIMPEZA TERRENO | 0.18% | 2557.58 | 100% | 2557.58
6.2 | EXECUÇÃO DE ALVENARIA | 13.8% | 196130.84 |  |  |  |  | 20% | 39226.17 | 40% | 78452.34 | 40% | 78452.34
6.3 | EXECUÇÃO DE REVESTIMENTO | 19.09% | 271402.56 | [8 empty] | 30% | 81420.77 | 30% | 81420.77 | 40% | 108561.02
6.4 | INSTALAÇÃO DE FORRO PVC | 13.65% | 194034.21 | [18 empty] | 50% | 97017.11 | 50% | 97017.11
6.5 | PINTURA INTERNA PAREDES E PORTAS | 2.53% | 35919.15 | [16 empty] | 100% | 35919.15
6.6 | PINTURA EXTERNA | 2.08% | 29594.19 | [18 empty] | 30% | 8878.26 | 70% | 20715.93
6.7 | PISO E SOLEIRAS | 13.58% | 193014.22 | [14 empty] | 30% | 57904.27 | 30% | 57904.27 | 40% | 77205.69
6.8 | INSTALAÇÃO DE PORTAS E FECHADURAS | 4.71% | 66906.1 | [18 empty] | 50% | 33453.05 | 50% | 33453.05
6.9 | INSTALAÇÃO DE ESQUADRIAS DE ALÚMÍNIO | 15.07% | 214184.79 | [16 empty] | 25% | 53546.2 | 25% | 53546.2 | 25% | 53546.2 | 25% | 53546.2
6.10 | BANCADA E DIVISÓRIAS | 1.76% | 24959.92 | [16 empty] | 100% | 24959.92
6.11 | JUNTA DE DILATAÇÃO | 0.51% | 7295.35 | [18 empty] | 100% | 7295.35
6.12 | ACESSÓRIOS E GUARDA-CORPO | 3.11% | 44154.26 | [20 empty] | 30% | 13246.28 | 70% | 30907.98
6.13 | REVITALIZAÇÃO ÁREA EXTERNA | 9.95% | 141474.76 | [20 empty] | 20% | 28294.95 | 80% | 113179.81
7.0 | COMBATE A INCENDIO | 1.604% | 91508.07 | [20 empty] | 40% | 36603.23 | 60% | 54904.84
8.0 | INSTALAÇÃO HIDROSSANITÁRIA | 4.694% | 267754.9
8.1 | ÁGUA FRIA | 30.95% | 82863.16 | [18 empty] | 50% | 41431.58 | 50% | 41431.58
8.2 | ESGOTO | 26.2% | 70161.18 | [18 empty] | 30% | 21048.35 | 50% | 35080.59 | 20% | 14032.24
8.3 | BANHEIROS E LOUÇAS | 23.68% | 63402.6 | [20 empty] | 30% | 19020.78 | 70% | 44381.82
8.4 | PLUVIAL | 19.17% | 51327.96 | [20 empty] | 20% | 10265.59 | 80% | 41062.37
9.0 | INSTALAÇÕES ELÉTRICAS E SPDA | 5.432% | 309816.17
9.1 | ENTRADA DE ENERGIA - RU | 27.97% | 86663.88 | [20 empty] | 30% | 25999.16 | 70% | 60664.72
9.2 | QUADROS DE DISTRIBUIÇÃO | 8.76% | 27131.69 | [18 empty] | 50% | 13565.85 | 50% | 13565.85
9.3 | CIRCUITOS QDC1 - TUG E TUE | 14.12% | 43745.47 | [18 empty] | 50% | 21872.74 | 50% | 21872.74
9.4 | CIRCUITOS QDC1 - ILUMINAÇÃO | 13.15% | 40750.89 | [16 empty] | 50% | 20375.45 | 50% | 20375.45
9.5 | CIRCUITOS QDC2 - TUG E TUE | 16.48% | 51065.05 | [18 empty] | 50% | 25532.53 | 50% | 25532.53
9.6 | CIRCUITOS QDC2 - ILUMINAÇÃO | 5.65% | 17495.99 | [16 empty] | 50% | 8748 | 50% | 8748
9.7 | CIRCUITOS DO PCI E ALIMENTAÇÃO DA BOMBA - QGBT | 2.17% | 6717.16 | [22 empty] | 100% | 6717.16
9.8 | ATERRAMENTO E SPDA | 11.7% | 36246.04 | [20 empty] | 30% | 10873.81 | 70% | 25372.23
10.0 | GAS (GLP) | 0.8975% | 51195.12 | [18 empty] | 50% | 25597.56 | 50% | 25597.56
11.0 | SERVIÇOS COMPLEMENTARES EM GERAL | 0.7891% | 45010.95 | [22 empty] | 100% | 45010.95
12.0 | EQUIPAMENTOS | 0.2093% | 11937.42 | [22 empty] | 100% | 11937.42
| (R$) SIMPLES |  | 5703897.97 |  | 127185.13 |  | 269401.36 |  | 389944.95 |  | 447621.18 |  | 552367.52 |  | 644448.6 |  | 472993.04 |  | 520889.99 |  | 531164.54 |  | 668824.42 |  | 540849.38 |  | 538207.88
| (%) SIMPLES |  | 100% |  | 2.23% |  | 4.723% |  | 6.836% |  | 7.848% |  | 9.684% |  | 11.3% |  | 8.292% |  | 9.132% |  | 9.312% |  | 11.73% |  | 9.482% |  | 9.436%
| (R$) ACUMULADO |  |  |  | 127185.13 |  | 396586.49 |  | 786531.44 |  | 1234152.62 |  | 1786520.14 |  | 2430968.74 |  | 2903961.78 |  | 3424851.77 |  | 3956016.31 |  | 4624840.73 |  | 5165690.11 |  | 5703897.97
| (%) ACUMULADO |  |  |  | 2.23% |  | 6.953% |  | 13.79% |  | 21.64% |  | 31.32% |  | 42.62% |  | 50.91% |  | 60.04% |  | 69.36% |  | 81.08% |  | 90.56% |  | 100%
|  |  | 5703897.97 | [23 empty] | 5703897.97

## BDI Desonerado
UNIVERSIDADE FEDERAL DOS VALES DO JEQUITINHONHA E MUCURI CAMPUS PRESIDENTE JUSCELINO KUBITSCHEK - DIAMANTINA - MG CONSTRUÇÃO DO RESTAURANTE UNIVERSITÁRIO - ETAPA 02 BDI DE SERVIÇOS DE REFERÊNCIA
MODELO COMPOSIÇÃO DA TAXA DE BENEFÍCIOS E DESPESAS INDIRETAS CIDADE DE DIAMANTINA (DESONERADO)
Grupo | A | Despesas indiretas
| A.1 | Administração central | 4%
| A.2 | Garantia e Seguro Contratual | 0.8%
| A.3 | Seguro de Risco de Engenharia | 1.27%
| A.4 | Outros | 0%
|  | Total do grupo A | 6.07%
Grupo | B | Bonificação
| B.1 | Lucro | 6.16%
|  | Total do grupo B | 6.16%
Grupo | C | Impostos
| C.1 | PIS | 0.65%
| C.2 | COFINS | 3%
| C.3 | ISS (Prefeitura de Diamantina)* | 4%
| C.4 | CPRB (Contribuição Previdenciária sobre Renda Bruta) | 4.5%
|  | Total do grupo C | 12.15%
Grupo | D | Despesas Financeiras (F)
|  | Despesas Financeiras (F) | 0.59%
|  | Total do grupo D | 0.59%
Fórmula para o cálculo do B.D.I. ( benefícios e despesas indiretas )
BDI = BDI (%) = [(1+A) x (1+F) x (1+B)]/(1-I) - 1 |  |  | 28.93%

## BDI não desonerado (hidden)
UNIVERSIDADE FEDERAL DOS VALES DO JEQUITINHONHA E MUCURI CAMPUS PRESIDENTE JUSCELINO KUBITSCHEK - DIAMANTINA - MG CONSTRUÇÃO DO RESTAURANTE UNIVERSITÁRIO - ETAPA 02 BDI DE SERVIÇOS DE REFERÊNCIA
MODELO COMPOSIÇÃO DA TAXA DE BENEFÍCIOS E DESPESAS INDIRETAS CIDADE DE DIAMANTINA (DESONERADO)
Grupo | A | Despesas indiretas
| A.1 | Administração central | 4%
| A.2 | Garantia e Seguro Contratual | 0.8%
| A.3 | Seguro de Risco de Engenharia | 1.27%
| A.4 | Outros | 0%
|  | Total do grupo A | 6.07%
Grupo | B | Bonificação
| B.1 | Lucro | 6.16%
|  | Total do grupo B | 6.16%
Grupo | C | Impostos
| C.1 | PIS | 0.65%
| C.2 | COFINS | 3%
| C.3 | ISS (Prefeitura de Diamantina)* | 4%
| C.4 | CPRB (Contribuição Previdenciária sobre Renda Bruta) | 0%
|  | Total do grupo C | 7.65%
Grupo | D | Despesas Financeiras (F)
|  | Despesas Financeiras (F) | 0.59%
|  | Total do grupo D | 0.59%
Fórmula para o cálculo do B.D.I. ( benefícios e despesas indiretas )
BDI = BDI (%) = [(1+A) x (1+F) x (1+B)]/(1-I) - 1 |  |  | 22.65%

## BDI Equip
UNIVERSIDADE FEDERAL DOS VALES DO JEQUITINHONHA E MUCURI CAMPUS PRESIDENTE JUSCELINO KUBITSCHEK - DIAMANTINA - MG CONSTRUÇÃO DO RESTAURANTE UNIVERSITÁRIO - ETAPA 02 BDI DE EQUIPAMENTOS DE REFERÊNCIA
MODELO COMPOSIÇÃO DA TAXA DE BENEFÍCIOS E DESPESAS INDIRETAS CIDADE DE DIAMANTINA (DESONERADO)
Grupo | A | Despesas indiretas
| A.1 | Administração central | 2.71%
| A.2 | Garantia e Seguro Contratual | 0.25%
| A.3 | Seguro de Risco de Engenharia | 0.5%
| A.4 | Outros | 0%
|  | Total do grupo A | 3.46%
Grupo | B | Bonificação
| B.1 | Lucro | 2%
|  | Total do grupo B | 2%
Grupo | C | Impostos
| C.1 | PIS | 0.65%
| C.2 | COFINS | 3%
| C.3 | ISS (Prefeitura de Diamantina)* | 0%
| C.4 | CPRB (Contribuição Previdenciária sobre Renda Bruta) | 0%
|  | Total do grupo C | 3.65%
Grupo | D | Despesas Financeiras (F)
|  | Despesas Financeiras (F) | 0.43%
|  | Total do grupo D | 0.43%
Fórmula para o cálculo do B.D.I. ( benefícios e despesas indiretas )
BDI = BDI (%) = [(1+A) x (1+F) x (1+B)]/(1-I) - 1 |  |  | 9.998%

## Pesquisa de Mercado
UNIVERSIDADE FEDERAL DOS VALES DO JEQUITINHONHA E MUCURI CAMPUS PRESIDENTE JUSCELINO KUBITSCHEK - DIAMANTINA - MG CONSTRUÇÃO DO RESTAURANTE UNIVERSITÁRIO DO CAMPUS JK
Cotações - Pesquisa de Mercado
Rodapé Arredondado com raio inferior maior, Gail ref.4706 ou similar
Código | Orçamento | PESQUISADO EM: | PREÇO TOTAL | PREÇO POR UNID
PM03 | ORC-3.1 | INDUSTRI SHOP | 44.9 | 44.9
| ORC-3.2 | FRIGOPISOS | 33.2 | 33.2 | INCORRETO - DIVIDIR METRO LINEAR POR 4 = 33,20
| ORC-3.3 | PAINEL DE PREÇOS | 34.32 | 34.32 | NÃO FOI INCLUSO O PREÇO DO PAINEL
| MEDIA DOS ORÇAMENTOS |  | 37.4733 | 37.4733
Revestimento cerâmico para piso ou parede, 24 x 11,6 cm, e=9mm, placa extrudada, gail, ref. 1001 ou similar
Código | Orçamento | PESQUISADO EM: | PREÇO TOTAL | PREÇO POR UNID
PM04 | ORC-4.1 | INDUSTRI SHOP | 89.9 | 89.9
| ORC-4.2 | FRIGOPISOS | 95.7 | 95.7
| ORC-4.3 | PAINEL DE PREÇOS | 94.17 | 94.17 | NÃO FOI INCLUSO O PREÇO DO PAINEL
| MEDIA DOS ORÇAMENTOS |  | 93.2567 | 93.2567
PORTA VAI E VEM DE ABS ALTO IMPACTO DE 12 MM DE ESPESSURA, DOBRADIÇA COM FECHAMENTO AUTOMÁTICO POR GRAVIDADE, VEDAÇÃO COM LONA ESPECIAL, VISOR EM POLICARBONATO DE 3 MM, PARACHOQUE ABS DE ALTO IMPACTO
Código | Orçamento | PESQUISADO EM: | PREÇO TOTAL | PREÇO POR UNID
PM05 | ORC-5.1 | IMPAKTTO | 3000 | 3000
| ORC-5.2 | IMPERIAL PORTAS E CORTINAS FLEXÍVEIS | 4900 | 4900
| ORC-5.3 | MACAM BRASIL | 3584.5 | 3584.5
| MEDIA DOS ORÇAMENTOS |  | 3828.1667 | 3828.1667
CATRACA DE ACESSO MECÂNICA CONTADORA DE GIROS
Código | Orçamento | PESQUISADO EM: | PREÇO TOTAL | PREÇO POR UNID
PM06 | ORC-6.1 | PONTO SYSTEM | 1590 | 1590
| ORC-6.2 | AUTOMAÇÃO COMERCIAL | 1899 | 1899 | 1890
| ORC-6.3 | LOJA DO PONTO | 1812 | 1812
| MEDIA DOS ORÇAMENTOS |  | 1767 | 1767 | 1764
CUBA ACO INOX (AISI 304) DE EMBUTIR COM VALVULA 3 1/2 ", DE 72x44x30
Código | Orçamento | PESQUISADO EM: | PREÇO TOTAL | PREÇO POR UNID
COTAÇÃO 01 | ORC-7.1 | Hidronox Distribuidora de Produtos em Inox Ltda | 1216.9 | 1216.9
| ORC-7.2 | Via Inox Varejo e Distribuição de Utilidades Domésticas Ltda | 1439.4 | 1439.4
| ORC-7.3 | Marin Brasil Varejo e Distribuição de Utilidades Domésticas Ltda. | 1543.26 | 1543.26
| MEDIA DOS ORÇAMENTOS |  | 1399.8533 | 1399.8533
MESA PIA AÇO INOX INDUSTRIAL E CUBA 50X40X25CM - 100X60X80CM
Código | Orçamento | PESQUISADO EM: | PREÇO TOTAL | PREÇO POR UNID
COTAÇÃO 02 | ORC-8.1 | Comercialbv Comercial Ltda EPP | 1417.25 | 1417.25
| ORC-8.2 | MadeiraMadeira Comércio Eletrônico S/A. | 1634.9 | 1634.9
| ORC-8.3 | Via Varejo S.A. | 1422.19 | 1422.19
| MEDIA DOS ORÇAMENTOS |  | 1491.4467 | 1491.4467
REGULADOR DE PRIMEIRO ESTÁGIO - GLP
Código | Orçamento | PESQUISADO EM: | PREÇO TOTAL | PREÇO POR UNID
00000036 | ORC-9.1 | EXTRA | 341.96 | 341.96
| ORC-9.2 | CASAS BAHIA | 341.59 | 341.59
| ORC-9.3 | PONTO FRIO | 341.59 | 341.59
| MEDIA DOS ORÇAMENTOS |  | 341.7133 | 341.7133
JUSTIFICATIVA: No momento de realização das pesquisas, foi verificada a identidade/semelhança das especificações dos itens que se pretende adquirir com as especificações dos itens pesquisados, bem como respeitadas as unidades de medida em cada caso, com o intuito de propiciar a devida comparação entre os valores encontrados. Os valores pesquisados/praticados, em regra, não apresentam grandes variações. Nesse sentido, observando-se a relativa homogeneidade dos preços obtidos, considera-se adequada a utilização do critério de preço médio na obtenção dos valores de referência, por se mostrar pertinente ao objetivo de retratar os preços atuais praticados no mercado para os itens em análise. Tendo em vista a especificidade dos materiais a serem fornecidos, houve a obtenção de numero reduzido de orçamentos no Painel de Preços. Por meio do Painel houveram preços que ficaram distorcidos da realidade de mercado e este tiveram que ser suprimidos para média de preços. Portanto, buscou-se orçamentos no painel de preço e no compras governamentais, na falta destes, foi realizado consultas em mídia especializadas e em último caso tivemos que optar solicitar orçamentos junto as empresas especializadas no ramo, foi realizado a busca pelo maior numero de orçamentos para cada insumo, contudo devido a especificidade dos materiais, tivemos dificuldades em obter 3 orçamentos para alguns dos itens.
_____________________________________________________

## Curva ABC - Insumos
UNIVERSIDADE FEDERAL DOS VALES DO JEQUITINHONHA E MUCURI CAMPUS JK - DIAMANTINA - MG CONSTRUÇÃO DO RESTAURANTE UNIVERSITÁRIO – ETAPA 02 PLANILHA ORÇAMENTÁRIA SINTÉTICA DE REFERÊNCIA - DESONERADA
Curva ABC de Insumos
Código | Descrição | Tipo | Und | Quantidade | Valor Unitário | Total |  | Peso | Valor Acumulado | Peso Acumulado
|  |  |  | Operativa | Operativa | Operativa | Geral
MATED- 12553 | TELHA GALVANIZADA ( MODELO: TRAPEZOIDAL/ ACABAMENTO: NATURAL SEM PINTURA/ESPESSURA TELHA: 0,43MM/ ESPESSURA EPS: 30MM/ ALTURA: 40MM/TIPO: DUPLA TERMOACÚSTICA COM DUAS FACES TRAPEZOIDAIS/ PREENCHIMENTO: POLIESTIRENO EXPANDIDO -ISOPOR/MATERIAL: GALVALUME) | Material | m² | 2.256,8011309 | 158,00 | 356.574,58 | 356.574,58 | 8,08% | 356574.5787 | 8,08%
MATED- 11300 | CONCRETO DOSADO EM CENTRAL AUTO- ADENSÁVEL (RESISTÊNCIA: 25,0 MPA¦BRITA: 0¦SLUMP FLOW: 660-750MM¦CLASSE: CLASSE SF2) | Material | m³ | 637,7970985 | 446,22 | 284.597,82 | 284.597,82 | 6,45% | 641172.4 | 14,52%
MATED- 20138 | AÇO (APLICAÇÃO: PERFIS ESTRUTURAIS¦NORMAS: ASTM A-36/A-572) | Material | Kg | 25.081,1451511 | 10,93 | 274.136,92 | 274.136,92 | 6,21% | 915309.3165 | 20,73%
ED-20568 | ESTRUTURA METÁLICA EM PERFIL LAMINADO/ SOLDADO, EXCLUSIVE PINTURA (TRANSPORTE E MONTAGEM) | Serviços | Kg | 29.507,2295895 | 7,31 | 215.697,85 | 215.697,85 | 4,89% | 1131007.1648 | 25,62%
00001525 | CONCRETO USINADO BOMBEAVEL, CLASSE DE RESISTENCIA C30, COM BRITA 0 E 1, SLUMP = 100 +/- 20 MM, INCLUI SERVICO DE BOMBEAMENTO (NBR 8953) | Material | m³ | 239,2166828 | 572,92 | 137.052,02 | 137.052,02 | 3,10% | 1268059.1866 | 28,72%
00043055 | ACO CA-50, 12,5 MM OU 16,0 MM, VERGALHAO | Material | KG | 14.744,0773981 | 9,22 | 135.940,39 | 135.940,39 | 3,08% | 1403999.5803 | 31,80%
00043056 | ACO CA-50, 20,0 MM OU 25,0 MM, VERGALHAO | Material | KG | 10.824,1468231 | 10,63 | 115.060,68 | 115.060,68 | 2,61% | 1519060.261 | 34,41%
ED-20567 | ESTRUTURA METÁLICA EM PERFIL LAMINADO/ SOLDADO, EXCLUSIVE PINTURA (FABRICAÇÃO) | Serviços | Kg | 29.507,2295895 | 3,58 | 105.635,88 | 105.635,88 | 2,39% | 1624696.1429 | 36,80%
00004750 | PEDREIRO (HORISTA) | Mão de Obra | H | 5.147,1474217 | 17,20 | 88.530,94 | 88.530,94 | 2,01% | 1713227.0786 | 38,81%
00036225 | FORRO DE PVC LISO, BRANCO, REGUA DE 20 CM, ESPESSURA DE 8 MM A 10 MM, COMPRIMENTO 6 M (SEM COLOCACAO) | Material | m² | 1.955,7367009 | 40,53 | 79.266,01 | 79.266,01 | 1,80% | 1792493.0871 | 40,60%
MATED- 11288 | TELA DE AÇO CA-60 SOLDADA TIPO Q-92 ( DIÂMETRO DO FIO: 4,20MM/ DIMENSÕES DA TRAMA: 150X150MM/TIPO DA MALHA: QUADRANGULAR/ PESO: 1,48KG/M2) | Material | Kg | 5.653,0928075 | 12,58 | 71.115,91 | 71.115,91 | 1,61% | 1863608.9946 | 42,21%
00040818 | ENCARREGADO GERAL DE OBRAS (MENSALISTA) | Mão de Obra | MES | 12,1489159 | 5.673,52 | 68.927,12 | 68.927,12 | 1,56% | 1932536.1118 | 43,78%
MATED- 11130 | PISO EM MARMORITE ACABAMENTO FULGER, COR VERMELHA, NATURAL COM GRÂNULOS BRANCOS - FORNECIMENTO E INSTALAÇÃO | Material | m² | 1.443,4357490 | 45,96 | 66.340,31 | 66.340,31 | 1,50% | 1998876.4189 | 45,28%
00040291 | LOCACAO DE TORRE METALICA COMPLETA PARA UMA CARGA DE 8 TF (80 KN) E PE DIREITO DE 6 M, INCLUINDO MODULOS , DIAGONAIS, SAPATAS E FORCADOS | Equipamento | MES | 90,8475528 | 697,69 | 63.383,43 | 63.383,43 | 1,44% | 2062259.848 | 46,71%
MOED- 20154 | SERVENTE | Mão de Obra | H | 5.212,8130476 | 11,26 | 58.696,27 | 58.696,27 | 1,33% | 2120956.1229 | 48,04%
00006111 | SERVENTE DE OBRAS | Mão de Obra | H | 5.193,9254506 | 11,26 | 58.483,60 | 58.483,60 | 1,32% | 2179439.7235 | 49,37%
00034779 | ENGENHEIRO CIVIL JUNIOR | Mão de Obra | H | 671,8023110 | 86,03 | 57.795,15 | 57.795,15 | 1,31% | 2237234.8763 | 50,68%
MATED- 12722 | JANELA DE ALUMINIO SOB ENCOMENDA, ACABAMENTO TIPO NATURAL, BASCULA COM CONTRAMARCOS, INCLUSIVE FORNECIMENTO VIDRO LISO DE 4MM | Material | m² | 144,4055327 | 371,89 | 53.702,97 | 53.702,97 | 1,22% | 2290937.8498 | 51,89%
00040524 | BLOQUETE/PISO INTERTRAVADO DE CONCRETO - MODELO ONDA/16 FACES/RETANGULAR/TIJOLINHO/PAVER/HOLANDES/PARALELEPIPEDO, 20 CM X 10 CM, E = 10 CM, RESISTENCIA DE 35 MPA (NBR 9781), COR NATURAL | Material | m² | 797,1516507 | 67,32 | 53.664,25 | 53.664,25 | 1,22% | 2344602.0989 | 53,11%
00037593 | BLOCO CERAMICO / TIJOLO VAZADO PARA ALVENARIA DE VEDACAO, FUROS NA VERTICAL, 14 X 19 X 39 CM (NBR 15270) | Material | UN | 17.389,6143575 | 2,59 | 45.039,10 | 45.039,10 | 1,02% | 2389641.2001 | 54,13%
00000034 | ACO CA-50, 10,0 MM, VERGALHAO | Material | KG | 4.195,7140236 | 10,64 | 44.642,40 | 44.642,40 | 1,01% | 2434283.5973 | 55,14%
00001213 | CARPINTEIRO DE FORMAS (HORISTA) | Mão de Obra | H | 2.544,6296500 | 17,20 | 43.767,63 | 43.767,63 | 0,99% | 2478051.2273 | 56,13%
MATED- 7558 | PORTA DE ABRIR EM ALUMINIO TIPO VENEZIANA , ACABAMENTO ANODIZADO NATURAL, INCLUSIVE DOBRADIÇA E MARCO - EXCLUSIVE FECHADURA | Material | m² | 103,4654489 | 408,91 | 42.308,06 | 42.308,06 | 0,96% | 2520359.284 | 57,09%
00039427 | PERFIL CANALETA, FORMATO C, EM ACO ZINCADO, PARA ESTRUTURA FORRO DRYWALL, E = 0,5 MM, *46 X 18* (L X H), COMPRIMENTO 3 M | Material | M | 6.872,3902197 | 6,04 | 41.509,24 | 41.509,24 | 0,94% | 2561868.521 | 58,03%
MATED- 20140 | AÇO (APLICAÇÃO: CHAPAS ¦NORMA: ASTM A-36) | Material | Kg | 2.950,7229590 | 12,81 | 37.798,76 | 37.798,76 | 0,86% | 2599667.2821 | 58,89%
00040943 | TECNICO EM SEGURANCA DO TRABALHO (HORISTA) | Mão de Obra | H | 1.338,3593986 | 28,15 | 37.674,82 | 37.674,82 | 0,85% | 2637342.0991 | 59,74%
00040809 | ALMOXARIFE (MENSALISTA) | Mão de Obra | MES | 12,0289977 | 3.045,61 | 36.635,64 | 36.635,64 | 0,83% | 2673977.7347 | 60,57%
00000378 | ARMADOR (HORISTA) | Mão de Obra | H | 2.123,5855738 | 17,20 | 36.525,67 | 36.525,67 | 0,83% | 2710503.4066 | 61,40%
00007615 | TRANSFORMADOR TRIFASICO DE DISTRIBUICAO, POTENCIA DE 300 KVA, TENSAO NOMINAL DE 15 KV, TENSAO SECUNDARIA DE 220/127V, EM OLEO ISOLANTE TIPO MINERAL | Material | UN | 0,9993186 | 34.612,50 | 34.588,91 | 34.588,91 | 0,78% | 2745092.3211 | 62,18%
00037370 | ALIMENTACAO - HORISTA (COLETADO CAIXA) | Outros | H | 22.643,0103975 | 1,41 | 31.926,64 | 31.926,64 | 0,72% | 2777018.9657 | 62,90%
PM04 | Revestimento cerâmico para piso ou parede, 24 x 11,6 cm, e=9mm, placa extrudada, gail, ref. 1001 ou similar | Material | M² | 341,8469012 | 92,80 | 31.723,39 | 31.723,39 | 0,72% | 2808742.3581 | 63,62%
M3903 | Reservatório metálico tipo taça - capacidade de 20.000 l | Material | un | 0,9993186 | 30.901,21 | 30.880,15 | 30.880,15 | 0,70% | 2839622.5116 | 64,32%
00001379 | CIMENTO PORTLAND COMPOSTO CP II-32 | Material | KG | 41.185,0510825 | 0,74 | 30.476,94 | 30.476,94 | 0,69% | 2870099.4494 | 65,01%
00000592 | CANTONEIRA ALUMINIO ABAS IGUAIS 1 ", E = 1/8 ", 25,40 X 3,17 MM (0,408 KG/M) | Material | KG | 394,7084559 | 68,00 | 26.840,18 | 26.840,18 | 0,61% | 2896939.6244 | 65,62%
MATED- 12059 | TAXA DE BOMBEAMENTO DE CONCRETO | Material | m³ | 607,4258081 | 40,77 | 24.764,75 | 24.764,75 | 0,56% | 2921704.3746 | 66,18%
00040290 | LOCACAO DE FORMA PLASTICA PARA LAJE NERVURADA, DIMENSOES *60* X *60* X *16* CM | Equipamento | MES | 1.871,4595878 | 13,20 | 24.703,27 | 24.703,27 | 0,56% | 2946407.6411 | 66,74%
ED-8401 | FORMA E DESFORMA PARA LAJE COM CHAPA DE COMPENSADO PLASTIFICADO, ESP. 12MM, REAPROVEITAMENTO (5X), EXCLUSIVE ESCORAMENTO | Serviços | m² | 525,9237028 | 46,88 | 24.655,30 | 24.655,30 | 0,56% | 2971062.9443 | 67,30%
00001014 | CABO DE COBRE, FLEXIVEL, CLASSE 4 OU 5, ISOLACAO EM PVC/A, ANTICHAMA BWF-B, 1 CONDUTOR, 450/750 V, SECAO NOMINAL 2,5 MM2 | Material | M | 11.404,0423686 | 2,08 | 23.720,41 | 23.720,41 | 0,54% | 2994783.3524 | 67,84%
00037592 | BLOCO CERAMICO / TIJOLO VAZADO PARA ALVENARIA DE VEDACAO, FUROS NA VERTICAL,, 9 X 19 X 39 CM (NBR 15270) | Material | UN | 11.578,8965739 | 2,04 | 23.620,95 | 23.620,95 | 0,54% | 3018404.3014 | 68,37%
00000536 | REVESTIMENTO EM CERAMICA ESMALTADA EXTRA, PEI MENOR OU IGUAL A 3, FORMATO MENOR OU IGUAL A 2025 CM2 | Material | m² | 729,2699371 | 32,29 | 23.548,13 | 23.548,13 | 0,53% | 3041952.4277 | 68,91%
00000032 | ACO CA-50, 6,3 MM, VERGALHAO | Material | KG | 2.094,5854336 | 11,23 | 23.522,19 | 23.522,19 | 0,53% | 3065474.6221 | 69,44%
00004433 | CAIBRO NAO APARELHADO *7,5 X 7,5* CM, EM MACARANDUBA, ANGELIM OU EQUIVALENTE DA REGIAO - BRUTA | Material | M | 514,0622952 | 44,94 | 23.101,96 | 23.101,96 | 0,52% | 3088576.5817 | 69,96%
00003992 | TABUA APARELHADA *2,5 X 30* CM, EM MACARANDUBA, ANGELIM OU EQUIVALENTE DA REGIAO | Material | M | 430,5759420 | 53,32 | 22.958,31 | 22.958,31 | 0,52% | 3111534.8909 | 70,48%
00000370 | AREIA MEDIA - POSTO JAZIDA/FORNECEDOR (RETIRADO NA JAZIDA, SEM TRANSPORTE) | Material | m³ | 236,4847185 | 95,84 | 22.664,70 | 22.664,70 | 0,51% | 3134199.5863 | 70,99%
00001106 | CAL HIDRATADA CH-I PARA ARGAMASSAS | Material | KG | 27.677,9101995 | 0,80 | 22.142,33 | 22.142,33 | 0,50% | 3156341.9145 | 71,50%
00043132 | ARAME RECOZIDO 16 BWG, D = 1,65 MM (0,016 KG/M) OU 18 BWG, D = 1,25 MM (0,01 KG/M) | Material | KG | 763,6339056 | 26,90 | 20.541,75 | 20.541,75 | 0,47% | 3176883.6666 | 71,96%
00037372 | EXAMES - HORISTA (COLETADO CAIXA) | Outros | H | 24.792,5446716 | 0,81 | 20.081,96 | 20.081,96 | 0,45% | 3196965.6277 | 72,42%
00040270 | VIGA DE ESCORAMAENTO H20, DE MADEIRA, PESO DE 5,00 A 5,20 KG/M, COM EXTREMIDADES PLASTICAS | Material | M | 172,6103503 | 112,16 | 19.359,98 | 19.359,98 | 0,44% | 3216325.6046 | 72,86%
MOED- 20150 | PEDREIRO | Mão de Obra | H | 1.123,5234492 | 17,20 | 19.324,60 | 19.324,60 | 0,44% | 3235650.208 | 73,29%
MATED- 11258 | CIMENTO PORTLAND CP II- E-32 (RESISTÊNCIA: 32,00 MPA) | Material | Kg | 33.604,3215196 | 0,57 | 19.154,46 | 19.154,46 | 0,43% | 3254804.6712 | 73,73%
00039025 | PORTA DE ABRIR EM ALUMINIO TIPO VENEZIANA, ACABAMENTO ANODIZADO NATURAL, SEM GUARNICAO/ALIZAR/VISTA, 87 X 210 CM | Material | UN | 23,3902237 | 815,17 | 19.067,01 | 19.067,01 | 0,43% | 3273871.6798 | 74,16%
00007701 | TUBO ACO GALVANIZADO COM COSTURA, CLASSE MEDIA, DN 2.1/2", E = *3,65* MM, PESO *6,51* KG/M (NBR 5580) | Material | M | 165,7944680 | 114,57 | 18.995,07 | 18.995,07 | 0,43% | 3292866.752 | 74,59%
00043059 | ACO CA-60, 4,2 MM, OU 5,0 MM, OU 6,0 MM, OU 7,0 MM, VERGALHAO | Material | KG | 1.778,9245857 | 10,07 | 17.913,77 | 17.913,77 | 0,41% | 3310780.5226 | 74,99%
00040784 | CALHA QUADRADA DE CHAPA DE ACO GALVANIZADA NUM 24, CORTE 100 CM | Material | M | 143,9093710 | 124,47 | 17.912,40 | 17.912,40 | 0,41% | 3328692.922 | 75,40%
ED-8400 | FORMA E DESFORMA PARA VIGA COM CHAPA DE COMPENSADO PLASTIFICADO, ESP. 12MM, REAPROVEITAMENTO (5X), EXCLUSIVE ESCORAMENTO | Serviços | m² | 329,6835152 | 54,13 | 17.845,77 | 17.845,77 | 0,40% | 3346538.6907 | 75,80%
MOED- 20149 | MONTADOR | Mão de Obra | H | 1.171,7550029 | 15,05 | 17.634,91 | 17.634,91 | 0,40% | 3364173.6035 | 76,20%
ED-22249 | CHAPA FINA (MATERIAL: AÇO GALVANIZADO¦ ESPESSURA: GSG-24 OU 0, 65MM¦MASSA: 5,20KG/M2) - FORNECIMENTO, EXCLUSIVE SERVIÇO DE MONTAGEM/INSTALAÇÃO | Serviços | m² | 171,7232802 | 102,44 | 17.591,33 | 17.591,33 | 0,40% | 3381764.9363 | 76,60%
00000998 | CABO DE COBRE, FLEXIVEL, CLASSE 4 OU 5, ISOLACAO EM PVC/A, ANTICHAMA BWF-B, COBERTURA PVC-ST1, ANTICHAMA BWF-B, 1 CONDUTOR, 0,6/1 KV, SECAO NOMINAL 95 MM2 | Material | M | 213,0047562 | 81,86 | 17.436,57 | 17.436,57 | 0,39% | 3399201.5057 | 77,00%
00037371 | TRANSPORTE - HORISTA (COLETADO CAIXA) | Serviços | H | 22.643,0103975 | 0,77 | 17.435,12 | 17.435,12 | 0,39% | 3416636.6237 | 77,39%
MATED- 12723 | JANELA DE ALUMINIO SOB ENCOMENDA, ACABAMENTO TIPO NATURAL, DE CORRER COM CONTRAMARCOS, INCLUSIVE FORNECIMENTO VIDRO LISO DE 4MM | Material | m² | 43,6302494 | 385,95 | 16.839,09 | 16.839,09 | 0,38% | 3433475.7184 | 77,77%
MATED- 13096 | CESTA BÁSICA/ ALIMENTAÇÃO - HORISTA ( ENCARGOS COMPLEMENTARES) | Material | hora | 11.512,7371462 | 1,43 | 16.463,21 | 16.463,21 | 0,37% | 3449938.9325 | 78,15%
MOED- 20151 | PINTOR | Mão de Obra | H | 911,1297197 | 17,20 | 15.671,43 | 15.671,43 | 0,35% | 3465610.3637 | 78,50%
MATED- 20139 | AÇO (APLICAÇÃO: USO GERAL¦NORMAS: ASTM A- 36/A-572) | Material | Kg | 1.475,3614795 | 10,18 | 15.019,18 | 15.019,18 | 0,34% | 3480629.5436 | 78,84%
00044497 | MONTADOR DE ESTRUTURAS METALICAS HORISTA | Mão de Obra | H | 996,6865340 | 14,69 | 14.641,33 | 14.641,33 | 0,33% | 3495270.8687 | 79,17%
00002696 | ENCANADOR OU BOMBEIRO HIDRAULICO (HORISTA) | Mão de Obra | H | 838,6401642 | 17,20 | 14.424,61 | 14.424,61 | 0,33% | 3509695.4796 | 79,50%
00034783 | ENGENHEIRO ELETRICISTA | Mão de Obra | H | 169,4384632 | 84,91 | 14.387,02 | 14.387,02 | 0,33% | 3524082.4995 | 79,83%
00004783 | PINTOR (HORISTA) | Mão de Obra | H | 830,2561869 | 17,20 | 14.280,41 | 14.280,41 | 0,32% | 3538362.9059 | 80,15%
00041680 | MEIO-FIO OU GUIA DE CONCRETO PRE-MOLDADO, COMP *39* CM, *19 X 6,5/6,5* CM (H X L1/L2) | Material | UN | 782,3076195 | 18,05 | 14.120,65 | 14.120,65 | 0,32% | 3552483.5584 | 80,47%
00034391 | VIDRO COMUM LAMINADO LISO INCOLOR DUPLO, ESPESSURA TOTAL 8 MM (CADA CAMADA DE 4 MM) - COLOCADO | Material | m² | 20,9437189 | 670,12 | 14.034,80 | 14.034,80 | 0,32% | 3566518.3633 | 80,79%
00007311 | TINTA ESMALTE SINTETICO PREMIUM ACETINADO | Material | L | 365,7898500 | 37,28 | 13.636,65 | 13.636,65 | 0,31% | 3580155.0089 | 81,10%
00007356 | TINTA LATEX ACRILICA PREMIUM, COR BRANCO FOSCO | Material | L | 604,7312504 | 22,08 | 13.352,47 | 13.352,47 | 0,30% | 3593507.4749 | 81,40%
00038877 | MASSA PREMIUM PARA TEXTURA LISA DE BASE ACRILICA, USO INTERNO E EXTERNO | Material | KG | 2.501,6281680 | 5,27 | 13.183,58 | 13.183,58 | 0,30% | 3606691.0554 | 81,70%
MATED- 11881 | PERFILADO (TIPO: PERFURADO¦MATERIAL: CHAPA DE AÇO¦ TRATAMENTO: PRÉ- ZINCADO¦CHAPA: N°18¦ LARGURA: 38MM¦ALTURA: 38MM¦TAMPA: NÃO INCLUSA) | Material | m | 587,5993274 | 21,40 | 12.574,63 | 12.574,63 | 0,28% | 3619265.681 | 81,98%
00002436 | ELETRICISTA (HORISTA) | Mão de Obra | H | 706,0969496 | 17,20 | 12.144,87 | 12.144,87 | 0,28% | 3631410.5485 | 82,26%
00007243 | TELHA TRAPEZOIDAL EM ACO ZINCADO, SEM PINTURA, ALTURA DE APROXIMADAMENTE 40 MM, ESPESSURA DE 0,50 MM E LARGURA UTIL DE 980 MM | Material | m² | 218,2792666 | 54,16 | 11.822,01 | 11.822,01 | 0,27% | 3643232.5536 | 82,53%
00009841 | TUBO PVC, SERIE R, DN 100 MM, PARA ESGOTO OU AGUAS PLUVIAIS PREDIAIS (NBR 5688) | Material | M | 253,3064752 | 45,85 | 11.614,10 | 11.614,10 | 0,26% | 3654846.6555 | 82,79%
MATED- 11444 | TINTA ESMALTE SINTÉTICO (TIPO: PREMIUM/ ACABAMENTO: ACETINADO ) | Material | l | 354,5331507 | 32,08 | 11.373,42 | 11.373,42 | 0,26% | 3666220.079 | 83,05%
ED-19648 | ESCORAMENTO METÁLICO PARA LAJE EM CONCRETO ARMADO, TIPO "B", ALTURA DE (311 ATÉ 450)CM, EXCLUSIVE DESCARGA, MONTAGEM, DESMONTAGEM E CARGA | Serviços | m² | 1.669,0925030 | 6,81 | 11.366,52 | 11.366,52 | 0,26% | 3677586.5989 | 83,30%
00001358 | CHAPA/PAINEL DE MADEIRA COMPENSADA RESINADA (MADEIRITE RESINADO ROSA) PARA FORMA DE CONCRETO, DE 2200 x 1100 MM, E = 17 MM | Material | m² | 211,7656456 | 51,49 | 10.903,81 | 10.903,81 | 0,25% | 3688490.412 | 83,55%
PM06 | CATRACA DE ACESSO MECÂNICA CONTADORA DE GIROS | Equipamento | UND | 5,9959115 | 1.767,00 | 10.594,78 | 10.594,78 | 0,24% | 3699085.1876 | 83,79%
00037666 | OPERADOR DE BETONEIRA ESTACIONARIA / MISTURADOR | Mão de Obra | H | 799,2729580 | 13,04 | 10.422,52 | 10.422,52 | 0,24% | 3709507.707 | 84,03%
MATED- 9873 | LÂMPADA (TIPO: LED¦ FORMATO: TUBULAR¦ COMPRIMENTO: 120CM¦ DIÂMETRO: T8[Ø26MM]¦ POTÊNCIA: 18-20W¦ LÚMENS: 1850LM¦COR DA LUZ: BRANCA-6500K¦ SOQUETE-BASE: G13¦ TENSÃO: 110¦220V) | Material | un | 291,8010265 | 35,43 | 10.338,51 | 10.338,51 | 0,23% | 3719846.2174 | 84,26%
00004760 | AZULEJISTA OU LADRILHEIRO (HORISTA) | Mão de Obra | H | 541,6160368 | 18,65 | 10.101,14 | 10.101,14 | 0,23% | 3729947.3565 | 84,49%
00004922 | PORTA DE CORRER EM ALUMINIO, DUAS FOLHAS MOVEIS COM VIDRO, FECHADURA E PUXADOR EMBUTIDO, ACABAMENTO ANODIZADO NATURAL, SEM GUARNICAO/ALIZAR/VISTA | Material | m² | 24,1735165 | 412,92 | 9.981,73 | 9.981,73 | 0,23% | 3739929.0849 | 84,72%
MATED- 13099 | EXAMES - HORISTA ( ENCARGOS COMPLEMENTARES) | Material | hora | 11.512,7371462 | 0,82 | 9.440,44 | 9.440,44 | 0,21% | 3749369.5294 | 84,93%
00043489 | EPI - FAMILIA PEDREIRO - HORISTA (ENCARGOS COMPLEMENTARES - COLETADO CAIXA) | Equipamento | H | 8.591,1306014 | 1,09 | 9.364,33 | 9.364,33 | 0,21% | 3758733.8617 | 85,14%
00000863 | CABO DE COBRE NU 35 MM2 MEIO-DURO | Material | M | 320,0317765 | 28,68 | 9.178,51 | 9.178,51 | 0,21% | 3767912.3731 | 85,35%
00000246 | AUXILIAR DE ENCANADOR OU BOMBEIRO HIDRAULICO (HORISTA) | Mão de Obra | H | 704,5280657 | 12,96 | 9.130,68 | 9.130,68 | 0,21% | 3777043.0568 | 85,56%
00000247 | AJUDANTE DE ELETRICISTA (HORISTA) | Mão de Obra | H | 700,3256323 | 12,96 | 9.076,22 | 9.076,22 | 0,21% | 3786119.277 | 85,76%
MATED- 13097 | TRANSPORTE - HORISTA ( ENCARGOS COMPLEMENTARES) | Material | hora | 11.512,7371462 | 0,78 | 8.979,93 | 8.979,93 | 0,20% | 3795099.212 | 85,97%
MATED- 11248 | AREIA LAVADA POSTO OBRA (TIPO: MÉDIA) | Material | m³ | 93,5632840 | 95,81 | 8.964,30 | 8.964,30 | 0,20% | 3804063.5102 | 86,17%
MATED- 9073 | ANDAIME METÁLICO FACHADEIRO COM PISO METÁLICO, INCLUINDO SAPATA E ACESSÓRIOS PARA MONTAGEM - LOCAÇÃO (LARGURA: 1, 20M / ALTURA: 2,00M) | Material | mes | 1.235,1577698 | 6,66 | 8.226,15 | 8.226,15 | 0,19% | 3812289.661 | 86,35%
MATED- 11632 | TUBO DE COBRE (CLASSE: A¦COSTURA: SEM¦TIPO: RÍGIDO¦DIÂMETRO : 1.1/2"[ 42MM]/APLICAÇÃO: GÁS E ÁGUA QUENTE OU FRIA) | Material | m | 46,7681097 | 174,95 | 8.182,08 | 8.182,08 | 0,19% | 3820471.7418 | 86,54%
MOED- 20142 | ELETRICISTA | Mão de Obra | H | 473,7466042 | 17,20 | 8.148,44 | 8.148,44 | 0,18% | 3828620.1833 | 86,72%
PM03 | Rodapé Arredondado com raio inferior maior, Gail ref.4706 ou similar | Material | 1.05 | 205,2295579 | 39,05 | 8.014,21 | 8.014,21 | 0,18% | 3836634.3976 | 86,91%
MATED- 12473 | TUBO PBV DE PVC BRANCO PARA ESGOTO SERIE NORMAL (DIÂMETRO DA SEÇÃO: 200MM) | Material | m | 68,9529823 | 112,87 | 7.782,72 | 7.782,72 | 0,18% | 3844417.1207 | 87,08%
00013388 | SOLDA EM BARRA DE ESTANHO-CHUMBO 50/50 | Material | KG | 24,6701779 | 313,11 | 7.724,48 | 7.724,48 | 0,17% | 3852141.6001 | 87,26%
PM05 | PORTA VAI E VEM DE ABS ALTO IMPACTO DE 12 MM DE ESPESSURA, DOBRADIÇA COM FECHAMENTO AUTOMÁTICO POR GRAVIDADE, VEDAÇÃO COM LONA ESPECIAL, VISOR EM POLICARBONATO DE 3 MM, PARACHOQUE ABS DE ALTO IMPACTO | Material | UNI | 1,9986372 | 3.828,17 | 7.651,12 | 7.651,12 | 0,17% | 3859792.7229 | 87,43%
ED-8399 | FORMA E DESFORMA PARA PILAR COM CHAPA DE COMPENSADO PLASTIFICADO, ESP. 12MM, REAPROVEITAMENTO (5X), EXCLUSIVE ESCORAMENTO | Serviços | m² | 125,5937201 | 58,52 | 7.349,74 | 7.349,74 | 0,17% | 3867142.4674 | 87,60%
00021128 | ELETRODUTO EM ACO GALVANIZADO ELETROLITICO, LEVE, DIAMETRO 3/4", PAREDE DE 0,90 MM | Material | M | 522,5436875 | 13,90 | 7.263,36 | 7.263,36 | 0,16% | 3874405.8247 | 87,76%
ED-19643 | MONTAGEM E DESMONTAGEM DE ESCORAMENTO METÁLICO, TIPO "A" OU "B", PARA LAJE E VIGA EM CONCRETO ARMADO, INCLUSIVE DESGARGA E CARGA, EXCLUSIVE ESCORAMENTO | Serviços | m² | 1.880,6676090 | 3,86 | 7.259,38 | 7.259,38 | 0,16% | 3881665.2017 | 87,93%
00000033 | ACO CA-50, 8,0 MM, VERGALHAO | Material | KG | 635,3149620 | 11,29 | 7.172,71 | 7.172,71 | 0,16% | 3888837.9076 | 88,09%
00003324 | GRAMA BATATAIS EM PLACAS, SEM PLANTIO | Material | m² | 794,6381516 | 8,92 | 7.088,17 | 7.088,17 | 0,16% | 3895926.0799 | 88,25%
00011235 | GRELHA FOFO SIMPLES COM REQUADRO, CARGA MAXIMA 1,5 T, 150 X 1000 MM, E= *15* MM | Material | UN | 46,8480552 | 143,62 | 6.728,32 | 6.728,32 | 0,15% | 3902654.3976 | 88,40%
MATED- 9297 | ESPAÇADOR/ DISTANCIADOR (MATERIAL: PLÁSTICO/COBRIMENTO: 30MM/TIPO: PINO/BITOLA AÇO: MENOR OU IGUAL 12, 5MM) | Material | un | 27.442,1980946 | 0,24 | 6.586,13 | 6.586,13 | 0,15% | 3909240.5251 | 88,55%
MOED- 20130 | AJUDANTE DE ELETRICISTA | Mão de Obra | H | 502,6019283 | 12,96 | 6.513,72 | 6.513,72 | 0,15% | 3915754.2461 | 88,70%
00006117 | CARPINTEIRO AUXILIAR (HORISTA) | Mão de Obra | H | 499,3565596 | 12,96 | 6.471,66 | 6.471,66 | 0,15% | 3922225.9071 | 88,85%
00043465 | FERRAMENTAS - FAMILIA PEDREIRO - HORISTA (ENCARGOS COMPLEMENTARES - COLETADO CAIXA) | Equipamento | H | 8.591,1306014 | 0,74 | 6.357,44 | 6.357,44 | 0,14% | 3928583.3438 | 88,99%
00001018 | CABO DE COBRE, FLEXIVEL, CLASSE 4 OU 5, ISOLACAO EM PVC/A, ANTICHAMA BWF-B, COBERTURA PVC-ST1, ANTICHAMA BWF-B, 1 CONDUTOR, 0,6/1 KV, SECAO NOMINAL 50 MM2 | Material | M | 142,0031708 | 44,49 | 6.317,72 | 6.317,72 | 0,14% | 3934901.0648 | 89,13%
ED-14664 | EPI PARA SERVENTE - HORISTA (ENCARGOS COMPLEMENTARES) | Serviços | hora | 5.212,8130476 | 1,17 | 6.098,99 | 6.098,99 | 0,14% | 3941000.0561 | 89,27%
MOED- 20132 | AJUDANTE DE PINTOR | Mão de Obra | H | 460,1479831 | 12,96 | 5.963,52 | 5.963,52 | 0,14% | 3946963.574 | 89,41%
Cotação 02 | MESA PIA AÇO INOX INDUSTRIAL E CUBA 50X40X25CM - 100X60X80CM | Equipamento para Aquisição Permanente | UN | 3,9972743 | 1.491,45 | 5.961,73 | 5.961,73 | 0,14% | 3952925.3088 | 89,54%
00043491 | EPI - FAMILIA SERVENTE - HORISTA (ENCARGOS COMPLEMENTARES - COLETADO CAIXA) | Equipamento | H | 5.118,3340996 | 1,15 | 5.886,08 | 5.886,08 | 0,13% | 3958811.393 | 89,67%
00034360 | PERFIL DE ALUMINIO ANODIZADO | Material | KG | 71,5402181 | 79,33 | 5.675,29 | 5.675,29 | 0,13% | 3964486.6785 | 89,80%
MATED- 11379 | GANCHO CHATO PARA FIXAÇÃO DE TELHAS ( COMPRIMENTO: 100MM) | Material | un | 5.642,0028271 | 0,99 | 5.585,58 | 5.585,58 | 0,13% | 3970072.2613 | 89,93%
MATED- 12194 | TORNEIRA METÁLICA DE FECHAMENTO AUTOMÁTICO (APLICAÇÃO: LAVATÓRIO¦BICO: AREJADOR¦ABERTURA: PRESSÃO¦ACABAMENTO: CROMADO¦BITOLA: 1/2"¦ INSTALAÇÃO: MESA¦ REFERÊNCIA: 1170/1173) | Material | un | 19,9863717 | 270,19 | 5.400,12 | 5.400,12 | 0,12% | 3975472.3791 | 90,05%
00039430 | PENDURAL OU PRESILHA REGULADORA, EM ACO GALVANIZADO, COM CORPO, MOLA E REBITE, PARA PERFIL TIPO CANALETA DE ESTRUTURA EM FORROS DRYWALL | Equipamento | UN | 2.367,9123163 | 2,27 | 5.375,16 | 5.375,16 | 0,12% | 3980847.54 | 90,17%
00000867 | CABO DE COBRE NU 50 MM2 MEIO-DURO | Material | M | 131,9100531 | 39,94 | 5.268,49 | 5.268,49 | 0,12% | 3986116.0275 | 90,29%
00001214 | CARPINTEIRO DE ESQUADRIAS (HORISTA) | Mão de Obra | H | 260,2624282 | 19,93 | 5.187,03 | 5.187,03 | 0,12% | 3991303.0577 | 90,41%
MATED- 12367 | BANCADA EM ARDÓSIA PARA SANITÁRIO (COR: NATURAL/TIPO: POLIDO/ LARGURA: 55CM/ ESPESSURA: 3CM/ DETALHE: 35) | Material | m² | 44,6395611 | 116,05 | 5.180,42 | 5.180,42 | 0,12% | 3996483.4788 | 90,53%
00039234 | CABO DE COBRE, FLEXIVEL, CLASSE 4 OU 5, ISOLACAO EM PVC/A, ANTICHAMA BWF-B, 1 CONDUTOR, 450/750 V, SECAO NOMINAL 50 MM2 | Material | M | 115,6311533 | 44,37 | 5.130,55 | 5.130,55 | 0,12% | 4001614.0331 | 90,64%
ED-49381 | SOQUETES PARA LÂMPADA FLUORESCENTE TUBULAR, BASE G13 (PAR), COM SISTEMA DE ANTIVIBRATÓRIO E SEM SUPORTE PARA STARTER, FORNECIMENTO E INSTALAÇÃO | Serviços | un | 291,8010265 | 17,18 | 5.013,14 | 5.013,14 | 0,11% | 4006627.1747 | 90,76%
MATED- 12716 | GUARDA CORPO EM AÇO INOX D = 1 1/2", COM SUBDIVISÕES EM TUBO DE AÇO INOX D = 1/2", H = 1,05 M - COM CORRIMÃO DUPLO DE TUBO DE AÇO INOX DE 1 1/2" | Material | m | 6,9952301 | 714,35 | 4.997,04 | 4.997,04 | 0,11% | 4011624.2173 | 90,87%
00006085 | SELADOR ACRILICO OPACO PREMIUM INTERIOR/EXTERIOR | Material | L | 489,4518522 | 10,04 | 4.914,10 | 4.914,10 | 0,11% | 4016538.3139 | 90,98%
MATED- 11629 | TUBO DE COBRE (CLASSE: A¦COSTURA: SEM¦TIPO: RÍGIDO¦DIÂMETRO : 3/4"[ 22MM]/APLICAÇÃO: GÁS E ÁGUA QUENTE OU FRIA) | Material | m | 72,1158256 | 67,09 | 4.838,25 | 4.838,25 | 0,11% | 4021376.5647 | 91,09%
00010422 | BACIA SANITARIA (VASO) COM CAIXA ACOPLADA, SIFAO APARENTE, DE LOUCA BRANCA (SEM ASSENTO) | Material | UN | 12,9911416 | 368,23 | 4.783,73 | 4.783,73 | 0,11% | 4026160.2927 | 91,20%
MATED- 11647 | TUBO COLETOR LISO PBV DE PVC OCRE PARA ESGOTO COM SISTEMA JUNTA ELÁSTICA INTEGRADA (JEI) ( DIÂMETRO DA SEÇÃO: 250MM) | Material | m | 19,7865080 | 234,03 | 4.630,64 | 4.630,64 | 0,10% | 4030790.9292 | 91,30%
MATED- 19585 | TAMPA PARA PERFILADO ( TIPO: ENCAIXE¦ TRATAMENTO: PRÉ- ZINCADO¦CHAPA: N°24¦ MEDIDA: 38MM) | Material | m | 587,5993274 | 7,73 | 4.542,14 | 4.542,14 | 0,10% | 4035333.072 | 91,41%
00037411 | TELA DE ACO SOLDADA GALVANIZADA/ZINCADA PARA ALVENARIA, FIO D = *1,24 MM, MALHA 25 X 25 MM | Material | m² | 179,1671774 | 24,72 | 4.429,01 | 4.429,01 | 0,10% | 4039762.0846 | 91,51%
00000660 | CANALETA DE CONCRETO 19 X 19 X 19 CM (CLASSE C - NBR 6136) | Material | UN | 1.734,1039480 | 2,55 | 4.421,97 | 4.421,97 | 0,10% | 4044184.0497 | 91,61%
00036888 | GUARNICAO / MOLDURA / ARREMATE DE ACABAMENTO PARA ESQUADRIA, EM ALUMINIO PERFIL 25, ACABAMENTO ANODIZADO BRANCO OU BRILHANTE, PARA 1 FACE | Material | M | 230,9656530 | 19,09 | 4.409,13 | 4.409,13 | 0,10% | 4048593.184 | 91,71%
00043483 | EPI - FAMILIA CARPINTEIRO DE FORMAS - HORISTA (ENCARGOS COMPLEMENTARES - COLETADO CAIXA) | Equipamento | H | 3.353,7700711 | 1,26 | 4.225,75 | 4.225,75 | 0,10% | 4052818.9343 | 91,80%
Cotação 01 | CUBA ACO INOX (AISI 304) DE EMBUTIR COM VALVULA 3 1/2 ", DE 72x44x30 | Equipamento para Aquisição Permanente | UN | 2,9979558 | 1.399,85 | 4.196,69 | 4.196,69 | 0,10% | 4057015.6226 | 91,90%
00009873 | TUBO PVC, SOLDAVEL, DN 60 MM, AGUA FRIA (NBR-5648) | Material | M | 118,8389660 | 34,24 | 4.069,05 | 4.069,05 | 0,09% | 4061084.6688 | 91,99%
MOED- 20039 | AJUDANTE DE ARMADOR | Mão de Obra | H | 345,0114489 | 11,57 | 3.991,78 | 3.991,78 | 0,09% | 4065076.4513 | 92,08%
MOED- 20144 | ARMADOR | Mão de Obra | H | 225,6169327 | 17,20 | 3.880,61 | 3.880,61 | 0,09% | 4068957.0625 | 92,17%
00006114 | AJUDANTE DE ARMADOR (HORISTA) | Mão de Obra | H | 334,3732926 | 11,57 | 3.868,70 | 3.868,70 | 0,09% | 4072825.7615 | 92,26%
MATED- 11698 | SIFÃO METÁLICO PARA PIA AMERICANA (TIPO: COPO¦ MATERIAL: METAL¦ ACABAMENTO: CROMADO¦ DIÂMETRO DE ENTRADA: 1. 1/2"¦DIÂMETRO DE SAÍDA: 1 .1/2" OU 2") | Material | un | 20,9856903 | 176,02 | 3.693,90 | 3.693,90 | 0,08% | 4076519.6627 | 92,34%
00040863 | EXAMES - MENSALISTA (COLETADO CAIXA) | Material | MES | 23,9836460 | 152,35 | 3.653,91 | 3.653,91 | 0,08% | 4080173.5712 | 92,42%
MOED- 20141 | CARPINTEIRO DE FORMA | Mão de Obra | H | 210,7340491 | 17,20 | 3.624,63 | 3.624,63 | 0,08% | 4083798.1969 | 92,50%
MOED- 20143 | BOMBEIRO/ ENCANADOR | Mão de Obra | H | 209,1348073 | 17,20 | 3.597,12 | 3.597,12 | 0,08% | 4087395.3155 | 92,59%
MATED- 11421 | JUNTA PLÁSTICA PARA PISO - PERFIL "T" ( LARGURA: 3MM¦ALTURA: 27MM) | Material | m | 3.175,5586478 | 1,13 | 3.588,38 | 3.588,38 | 0,08% | 4090983.6968 | 92,67%
00004014 | MANTA ASFALTICA ELASTOMERICA EM POLIESTER 3 MM, TIPO III, CLASSE B, ACABAMENTO PP (NBR 9952) | Material | m² | 71,6811220 | 48,29 | 3.461,48 | 3.461,48 | 0,08% | 4094445.1782 | 92,75%
00004759 | CALCETEIRO (HORISTA) | Mão de Obra | H | 278,1082431 | 12,28 | 3.415,17 | 3.415,17 | 0,08% | 4097860.3474 | 92,82%
00040552 | PARAFUSO, AUTO ATARRACHANTE, CABECA CHATA, FENDA SIMPLES, 1/4 (6,35 MM) X 25 MM | Material | CENTO | 59,4432568 | 57,14 | 3.396,59 | 3.396,59 | 0,08% | 4101256.9351 | 92,90%
00001381 | ARGAMASSA COLANTE AC I PARA CERAMICAS | Material | KG | 5.101,9034105 | 0,65 | 3.316,24 | 3.316,24 | 0,08% | 4104573.1723 | 92,98%
MATED- 8151 | ADESIVO/SELANTE ELASTICO MONOCOMPONENTE ( APLICAÇÃO: USO GERAL¦ BASE: POLIURETANO¦ EMBALAGEM: 310ML) | Material | un | 104,9029664 | 30,78 | 3.228,91 | 3.228,91 | 0,07% | 4107802.0856 | 93,05%
MATED- 11442 | FUNDO ANTICORROSIVO PARA METAIS FERROSOS ( ZARCÃO) | Material | l | 120,7856026 | 26,71 | 3.226,18 | 3.226,18 | 0,07% | 4111028.2691 | 93,12%
MATED- 11981 | PORTÃO EM TUBO GALVANIZADO 1 1/2" COM TELA FIO 12 # 1/2" E CADEADO | Material | m² | 10,4328860 | 300,94 | 3.139,67 | 3.139,67 | 0,07% | 4114167.9418 | 93,19%
P9824 | Servente | Mão de Obra | h | 190,2636830 | 16,11 | 3.065,15 | 3.065,15 | 0,07% | 4117233.0897 | 93,26%
00038125 | FERTILIZANTE ORGANICO COMPOSTO, CLASSE A | Material | KG | 1.986,5953789 | 1,50 | 2.979,89 | 2.979,89 | 0,07% | 4120212.9828 | 93,33%
ED-14700 | FERRAMENTAS PARA SERVENTE - HORISTA ( ENCARGOS COMPLEMENTARES) | Serviços | hora | 5.212,8130476 | 0,57 | 2.971,30 | 2.971,30 | 0,07% | 4123184.2862 | 93,40%
MATED- 11198 | COMPACTADOR DE SOLOS COM PLACA VIBRATORIA, DE 135 A 156 KG, COM MOTOR A DIESEL OU GASOLINA DE 4 A 6 HP, NAO REVERSIVEL ( LOCACAO) | Material | un | 225,6801131 | 13,03 | 2.940,61 | 2.940,61 | 0,07% | 4126124.8981 | 93,46%
MATED- 12395 | LUMINÁRIA COMERCIAL CHANFRADA (FIXAÇÃO: SOBREPOR¦COMPRIMENTO : 120CM¦MATERIAL: CHAPA DE AÇO¦ACABAMENTO: TRATAMENTO ANTI- CORROSIVO¦COR: BRANCA¦ TIPO DE LÂMPADAS: TUBULAR¦BASE: NÃO INCLUSO¦REATOR: NÃO INCLUSO¦CAPACIDADE: DUAS (2) LÂMPADAS - NÃO INCLUSO) | Material | un | 145,9005133 | 19,67 | 2.869,86 | 2.869,86 | 0,07% | 4128994.7612 | 93,53%
00034547 | TELA DE ACO SOLDADA GALVANIZADA/ZINCADA PARA ALVENARIA, FIO D = *1,20 A 1,70* MM, MALHA 15 X 15 MM, (C X L) *50 X 12* CM | Material | M | 537,0322081 | 5,34 | 2.867,75 | 2.867,75 | 0,06% | 4131862.5132 | 93,59%
00043467 | FERRAMENTAS - FAMILIA SERVENTE - HORISTA (ENCARGOS COMPLEMENTARES - COLETADO CAIXA) | Equipamento | H | 5.118,3340996 | 0,56 | 2.866,27 | 2.866,27 | 0,06% | 4134728.7803 | 93,66%
00002580 | CONDULETE DE ALUMINIO TIPO X, PARA ELETRODUTO ROSCAVEL DE 3/4", COM TAMPA CEGA | Material | UN | 170,8834779 | 16,31 | 2.787,11 | 2.787,11 | 0,06% | 4137515.8898 | 93,72%
00003378 | HASTE DE ATERRAMENTO EM ACO COM 3,00 M DE COMPRIMENTO E DN = 3/4", REVESTIDA COM BAIXA CAMADA DE COBRE, SEM CONECTOR | Material | UN | 23,9836460 | 116,07 | 2.783,78 | 2.783,78 | 0,06% | 4140299.6716 | 93,78%
MATED- 11177 | LOCAÇÃO CAÇAMBA ESTACIONÁRIA (MATERIAL: AÇO CARBONO¦ CAPACIDADE EM VOLUME: 5M3¦CAPACIDADE EM TONELADAS: 7,5TON* APLICAÇÃO: REMOÇÃO DE ENTULHO E/OU TERRA)* VALOR REFERENCIAIS APROXIMADOS | Material | un | 17,4359288 | 156,62 | 2.730,82 | 2.730,82 | 0,06% | 4143030.4868 | 93,85%
00039763 | QUADRO DE DISTRIBUICAO COM BARRAMENTO TRIFASICO, DE EMBUTIR, EM CHAPA DE ACO GALVANIZADO, PARA 48 DISJUNTORES DIN, 100 A | Material | UN | 1,9986372 | 1.365,10 | 2.728,34 | 2.728,34 | 0,06% | 4145758.8264 | 93,91%
00009840 | TUBO PVC, SERIE R, DN 150 MM, PARA ESGOTO OU AGUAS PLUVIAIS PREDIAIS (NBR 5688) | Material | M | 29,1001572 | 93,20 | 2.712,13 | 2.712,13 | 0,06% | 4148470.961 | 93,97%
00009838 | TUBO PVC SERIE NORMAL, DN 50 MM, PARA ESGOTO PREDIAL (NBR 5688) | Material | M | 232,5634195 | 11,41 | 2.653,55 | 2.653,55 | 0,06% | 4151124.5096 | 94,03%
00000736 | BOMBA CENTRIFUGA MOTOR ELETRICO TRIFASICO 2,96HP, DIAMETRO DE SUCCAO X ELEVACAO 1 1/2" X 1 1/4", DIAMETRO DO ROTOR 148 MM, HM/Q: 34 M / 14,80 M3/H A 40 M / 8,60 M3/H | Equipamento | UN | 0,9993186 | 2.576,62 | 2.574,86 | 2.574,86 | 0,06% | 4153699.3739 | 94,09%
MATED- 11631 | TUBO DE COBRE (CLASSE: A¦COSTURA: SEM¦TIPO: RÍGIDO¦DIÂMETRO : 1.1/4"[ 35MM]/APLICAÇÃO: GÁS E ÁGUA QUENTE OU FRIA) | Material | m | 17,9877345 | 142,20 | 2.557,86 | 2.557,86 | 0,06% | 4156257.2297 | 94,15%
MATED- 11315 | TIJOLO MACIÇO (TIPO: COMUM¦COMPRIMENTO: 190MM¦LARGURA: 90MM¦ ALTURA: 50MM*)*VALORES REFERENCIAIS APROXIMADOS | Material | un | 4.483,5994316 | 0,57 | 2.555,65 | 2.555,65 | 0,06% | 4158812.8814 | 94,20%
MATED- 12635 | PEITORIL/SOLEIRA EM ARDÓSIA (COR: NATURAL¦ ESPESSURA: 2CM) | Material | m² | 27,6801255 | 88,94 | 2.461,87 | 2.461,87 | 0,06% | 4161274.7518 | 94,26%
00043499 | EPI - FAMILIA ENCARREGADO GERAL - MENSALISTA (ENCARGOS COMPLEMENTARES - COLETADO CAIXA) | Equipamento | MES | 11,9918230 | 202,94 | 2.433,62 | 2.433,62 | 0,06% | 4163708.3723 | 94,31%
MOED- 20156 | TELHADISTA | Mão de Obra | H | 140,7128932 | 16,98 | 2.389,30 | 2.389,30 | 0,05% | 4166097.6773 | 94,37%
00043131 | ARAME GALVANIZADO 6 BWG, D = 5,16 MM (0,157 KG/M), OU 8 BWG, D = 4,19 MM (0,101 KG/M), OU 10 BWG, D = 3,40 MM (0,0713 KG/M) | Material | KG | 76,0445267 | 31,25 | 2.376,39 | 2.376,39 | 0,05% | 4168474.0687 | 94,42%
MATED- 12413 | DIVISÓRIA EM ARDÓSIA ( COR: NATURAL¦ ESPESSURA: 3CM) | Material | m² | 38,0940244 | 60,77 | 2.314,97 | 2.314,97 | 0,05% | 4170789.0426 | 94,48%
00005318 | DILUENTE AGUARRAS | Material | L | 110,2347530 | 20,91 | 2.305,01 | 2.305,01 | 0,05% | 4173094.0513 | 94,53%
MATED- 11697 | SIFÃO METÁLICO PARA LAVATÓRIO (TIPO: COPO¦ MATERIAL: METAL¦ ACABAMENTO: CROMADO¦ DIÂMETRO DE ENTRADA: 1" ¦DIÂMETRO DE SAÍDA: 1.1/ 2") | Material | un | 15,9890973 | 140,21 | 2.241,83 | 2.241,83 | 0,05% | 4175335.8826 | 94,58%
00020083 | SOLUCAO PREPARADORA / LIMPADORA PARA PVC, FRASCO COM 1000 CM3 | Material | UN | 31,9825743 | 67,56 | 2.160,74 | 2.160,74 | 0,05% | 4177496.6253 | 94,63%
00020068 | TUBO PVC, SERIE R, DN 50 MM, PARA ESGOTO OU AGUAS PLUVIAIS PREDIAIS (NBR 5688) | Material | M | 107,7329390 | 19,97 | 2.151,43 | 2.151,43 | 0,05% | 4179648.0521 | 94,68%
MOED- 20131 | AJUDANTE DE BOMBEIRO/ ENCANADOR | Mão de Obra | H | 164,2567409 | 12,96 | 2.128,77 | 2.128,77 | 0,05% | 4181776.8195 | 94,72%
00039232 | CABO DE COBRE, FLEXIVEL, CLASSE 4 OU 5, ISOLACAO EM PVC/A, ANTICHAMA BWF-B, 1 CONDUTOR, 450/750 V, SECAO NOMINAL 25 MM2 | Material | M | 96,4722175 | 21,99 | 2.121,42 | 2.121,42 | 0,05% | 4183898.2435 | 94,77%
ED-49459 | SUPORTE OU GANCHO PARA PERFILADO, TIPO CURTO, EM CHAPA DE AÇO COM TRATAMENTO PRÉ- ZINCADO, COMPRIMENTO 100MM, INCLUSIVE ACESSÓRIOS E FIXAÇÃO | Serviços | un | 326,4440871 | 6,43 | 2.099,04 | 2.099,04 | 0,05% | 4185997.279 | 94,82%
ED-14660 | EPI PARA PINTOR - HORISTA (ENCARGOS COMPLEMENTARES) | Serviços | hora | 1.371,2777028 | 1,53 | 2.098,05 | 2.098,05 | 0,05% | 4188095.3339 | 94,87%
ED-14696 | FERRAMENTAS PARA PINTOR - HORISTA ( ENCARGOS COMPLEMENTARES) | Serviços | hora | 1.371,2777028 | 1,50 | 2.056,92 | 2.056,92 | 0,05% | 4190152.2505 | 94,91%
00011684 | ENGATE / RABICHO FLEXIVEL INOX 1/2 " X 40 CM | Material | UN | 44,9693363 | 45,18 | 2.031,71 | 2.031,71 | 0,05% | 4192183.9651 | 94,96%
MATED- 11433 | LIXA PARA SUPERFÍCIE METÁLICA EM FOLHA ( GRÃO: 100¦DIMENSÃO: 225x275MM) | Material | un | 624,5152618 | 3,23 | 2.017,18 | 2.017,18 | 0,05% | 4194201.1494 | 95,01%
00004425 | VIGA NAO APARELHADA *6 X 12* CM, EM MACARANDUBA, ANGELIM OU EQUIVALENTE DA REGIAO - BRUTA | Material | M | 41,3688214 | 48,61 | 2.010,94 | 2.010,94 | 0,05% | 4196212.0878 | 95,05%
00007194 | TELHA DE FIBROCIMENTO ONDULADA E = 6 MM, DE 2,44 X 1,10 M (SEM AMIANTO) | Material | m² | 88,5449379 | 22,59 | 2.000,23 | 2.000,23 | 0,05% | 4198212.3179 | 95,10%
ED-19636 | ESCORAMENTO METÁLICO PARA VIGA EM CONCRETO ARMADO, TIPO "B", ALTURA DE (311 ATÉ 450)CM, EXCLUSIVE DESCARGA, MONTAGEM, DESMONTAGEM E CARGA | Serviços | m² | 211,5751060 | 9,37 | 1.982,46 | 1.982,46 | 0,04% | 4200194.7767 | 95,14%
00012147 | TOMADA 2P+T 10A, 250V, CONJUNTO MONTADO PARA SOBREPOR 4" X 2" (CAIXA + MODULO) | Material | UN | 145,9005133 | 13,51 | 1.971,12 | 1.971,12 | 0,04% | 4202165.8926 | 95,19%
MATED- 11165 | Conjunto motor-bomba ( centrífuga) para recalque de água - trifasico (altura manométrica: 39 m / potência: 5,00 HP / vazão: 19 m³/h) | Material | un | 0,9993186 | 1.948,72 | 1.947,39 | 1.947,39 | 0,04% | 4204113.2847 | 95,23%
00000981 | CABO DE COBRE, FLEXIVEL, CLASSE 4 OU 5, ISOLACAO EM PVC/A, ANTICHAMA BWF-B, 1 CONDUTOR, 450/750 V, SECAO NOMINAL 4 MM2 | Material | M | 523,2432106 | 3,72 | 1.946,46 | 1.946,46 | 0,04% | 4206059.7495 | 95,27%
00040398 | TE 90 GRAUS EM ACO CARBONO, SOLDAVEL, PRESSAO 3.000 LBS, DN 2 1/2" | Material | UN | 3,9972743 | 470,77 | 1.881,80 | 1.881,80 | 0,04% | 4207941.5463 | 95,32%
00035277 | CAIXA DE GORDURA EM PVC, DIAMETRO MINIMO 300 MM, DIAMETRO DE SAIDA 100 MM, CAPACIDADE APROXIMADA 18 LITROS, COM TAMPA E CESTO | Material | UN | 4,9965929 | 370,53 | 1.851,39 | 1.851,39 | 0,04% | 4209792.9339 | 95,36%
00010427 | LAVATORIO / CUBA DE SOBREPOR, RETANGULAR, DE LOUCA BRANCA, COM LADRAO, DIMENSOES *52 X 45* CM (L X C) | Material | UN | 3,9972743 | 458,75 | 1.833,75 | 1.833,75 | 0,04% | 4211626.6835 | 95,40%
MOED- 20137 | AJUDANTE DE TELHADISTA | Mão de Obra | H | 140,7128932 | 12,96 | 1.823,64 | 1.823,64 | 0,04% | 4213450.3226 | 95,44%
00003913 | LUVA DE FERRO GALVANIZADO, COM ROSCA BSP, DE 2 1/2" | Material | UN | 27,9809204 | 64,04 | 1.791,90 | 1.791,90 | 0,04% | 4215242.2207 | 95,48%
MATED- 12564 | DUCHA HIGIÊNICA ( REGISTRO PARA CONTROLE DE FLUXO DE ÁGUA: INCLUSO¦MATERIAL DA DUCHA: METAL¦ MATERIAL DA MANGUEIRA: METAL¦COR: CROMADA¦ DIÂMETRO NOMINAL: 1/2" [ 20MM]¦COMPRIMENTO: 120CM) | Material | un | 12,9911416 | 136,87 | 1.778,10 | 1.778,10 | 0,04% | 4217020.3183 | 95,52%
00021030 | MANGUEIRA DE INCENDIO, TIPO 1, DE 1 1/2", COMPRIMENTO = 20 M, TECIDO EM FIO DE POLIESTER E TUBO INTERNO EM BORRACHA SINTETICA, COM UNIOES ENGATE RAPIDO | Material | UN | 3,9972743 | 439,09 | 1.755,16 | 1.755,16 | 0,04% | 4218775.4814 | 95,56%
00010555 | PORTA DE MADEIRA, FOLHA MEDIA (NBR 15930) DE 800 X 2100 MM, DE 35 MM A 40 MM DE ESPESSURA, NUCLEO SEMI-SOLIDO (SARRAFEADO), CAPA LISA EM HDF, ACABAMENTO EM PRIMER PARA PINTURA | Material | UN | 8,2004083 | 213,50 | 1.750,79 | 1.750,79 | 0,04% | 4220526.2686 | 95,60%
00000367 | AREIA GROSSA - POSTO JAZIDA/FORNECEDOR (RETIRADO NA JAZIDA, SEM TRANSPORTE) | Material | m³ | 17,7893373 | 97,09 | 1.727,17 | 1.727,17 | 0,04% | 4222253.4354 | 95,64%
00010432 | MICTORIO INDICUDUAL, SIFONADO, LOUCA BRANCA, SEM COMPLEMENTOS | Material | UN | 4,9965929 | 342,99 | 1.713,78 | 1.713,78 | 0,04% | 4223967.2168 | 95,68%
MOED- 20129 | AJUDANTE DE CARPINTEIRO | Mão de Obra | H | 130,7780495 | 12,96 | 1.694,88 | 1.694,88 | 0,04% | 4225662.1003 | 95,72%
MATED- 12058 | LONA PLÁSTICA (COR: PRETA¦ESPESSURA: 150 MICRAS) | Material | m² | 1.974,7009895 | 0,85 | 1.678,50 | 1.678,50 | 0,04% | 4227340.5961 | 95,76%
00012043 | QUADRO DE DISTRIBUICAO COM BARRAMENTO TRIFASICO, DE EMBUTIR, EM CHAPA DE ACO GALVANIZADO, PARA 30 DISJUNTORES DIN, 225 A | Material | UN | 0,9993186 | 1.678,29 | 1.677,15 | 1.677,15 | 0,04% | 4229017.7425 | 95,79%
00034616 | DISJUNTOR TIPO DIN/IEC, BIPOLAR DE 6 ATE 32A | Material | UN | 16,9884159 | 97,86 | 1.662,49 | 1.662,49 | 0,04% | 4230680.2289 | 95,83%
00020963 | CAIXA DE INCENDIO/ABRIGO PARA MANGUEIRA, DE SOBREPOR/EXTERNA, COM 90 X 60 X 17 CM, EM CHAPA DE ACO, PORTA COM VENTILACAO, VISOR COM A INSCRICAO "INCENDIO", SUPORTE/CESTA INTERNA PARA A MANGUEIRA, PINTURA ELETROSTATICA VERMELHA | Material | UN | 3,9972743 | 415,34 | 1.660,23 | 1.660,23 | 0,04% | 4232340.4568 | 95,87%
00003470 | COTOVELO 90 GRAUS DE FERRO GALVANIZADO, COM ROSCA BSP, DE 2 1/2" | Material | UN | 17,9877345 | 90,75 | 1.632,39 | 1.632,39 | 0,04% | 4233972.8437 | 95,91%
MATED- 11333 | ARAME RECOZIDO (BITOLA: 18BWG¦DIÂMETRO DO FIO: 1,25MM¦MASSA LINEAR: 0, 01KG/M) | Material | Kg | 78,0602130 | 20,60 | 1.608,04 | 1.608,04 | 0,04% | 4235580.8841 | 95,94%
00039017 | ESPACADOR / DISTANCIADOR CIRCULAR COM ENTRADA LATERAL, EM PLASTICO, PARA VERGALHAO *4,2 A 12,5* MM, COBRIMENTO 20 MM | Material | UN | 7.583,2153917 | 0,21 | 1.592,48 | 1.592,48 | 0,04% | 4237173.3594 | 95,98%
MATED- 11282 | BARRA AÇO CA-50 (BITOLA: 10,00 MM¦MASSA LINEAR: 0 ,617 KG/M) | Material | Kg | 195,4493888 | 8,03 | 1.569,46 | 1.569,46 | 0,04% | 4238742.818 | 96,01%
MATED- 15233 | DISJUNTOR DE PROTEÇÃO (TIPO: DR BIPOLAR¦ CORRENTE: 25A ¦ SENSIBILIDADE: 30mA) | Material | un | 14,9897788 | 104,65 | 1.568,68 | 1.568,68 | 0,04% | 4240311.4983 | 96,05%
00043494 | EPI - FAMILIA ALMOXARIFE - MENSALISTA (ENCARGOS COMPLEMENTARES - COLETADO CAIXA) | Equipamento | MES | 11,9918230 | 130,43 | 1.564,09 | 1.564,09 | 0,04% | 4241875.5918 | 96,09%
00009869 | TUBO PVC, SOLDAVEL, DN 32 MM, AGUA FRIA (NBR-5648) | Material | M | 127,2332421 | 12,17 | 1.548,43 | 1.548,43 | 0,04% | 4243424.0203 | 96,12%
00039465 | DISPOSITIVO DPS CLASSE II, 1 POLO, TENSAO MAXIMA DE 175 V, CORRENTE MAXIMA DE *20* KA (TIPO AC) | Material | UN | 11,9918230 | 127,74 | 1.531,84 | 1.531,84 | 0,03% | 4244955.8558 | 96,16%
00003799 | LUMINARIA DE SOBREPOR EM CHAPA DE ACO PARA 2 LAMPADAS FLUORESCENTES DE *36* W, ALETADA, COMPLETA (LAMPADAS E REATOR INCLUSOS) | Material | UN | 7,2445601 | 208,67 | 1.511,72 | 1.511,72 | 0,03% | 4246467.5782 | 96,19%
MATED- 22623 | ESPELHO (TIPO: CRISTAL¦ COR: PRATA¦ACABAMENTO : LAPIDADO¦ESPESSURA: 4MM) | Material | m² | 4,3170563 | 349,77 | 1.509,98 | 1.509,98 | 0,03% | 4247977.5549 | 96,22%
00043459 | FERRAMENTAS - FAMILIA CARPINTEIRO DE FORMAS - HORISTA (ENCARGOS COMPLEMENTARES - COLETADO CAIXA) | Equipamento | H | 3.353,7700711 | 0,45 | 1.509,20 | 1.509,20 | 0,03% | 4249486.7515 | 96,26%
00037373 | SEGURO - HORISTA (COLETADO CAIXA) | Taxas | H | 24.792,5446716 | 0,06 | 1.487,55 | 1.487,55 | 0,03% | 4250974.3041 | 96,29%
00034357 | REJUNTE CIMENTICIO, QUALQUER COR | Material | KG | 383,4990994 | 3,81 | 1.461,13 | 1.461,13 | 0,03% | 4252435.4357 | 96,32%
00043484 | EPI - FAMILIA ELETRICISTA - HORISTA (ENCARGOS COMPLEMENTARES - COLETADO CAIXA) | Equipamento | H | 1.365,1937314 | 1,07 | 1.460,76 | 1.460,76 | 0,03% | 4253896.193 | 96,36%
00044503 | JARDINEIRO (HORISTA) | Mão de Obra | H | 97,0692896 | 14,92 | 1.448,27 | 1.448,27 | 0,03% | 4255344.4668 | 96,39%
00006136 | SIFAO EM METAL CROMADO PARA PIA OU LAVATORIO, 1 X 1.1/2 " | Material | UN | 7,9945487 | 180,00 | 1.439,02 | 1.439,02 | 0,03% | 4256783.4856 | 96,42%
00043485 | EPI - FAMILIA ENCANADOR - HORISTA (ENCARGOS COMPLEMENTARES - COLETADO CAIXA) | Equipamento | H | 1.520,9621821 | 0,94 | 1.429,70 | 1.429,70 | 0,03% | 4258213.19 | 96,46%
00021029 | MANGUEIRA DE INCENDIO, TIPO 1, DE 1 1/2", COMPRIMENTO = 15 M, TECIDO EM FIO DE POLIESTER E TUBO INTERNO EM BORRACHA SINTETICA, COM UNIOES ENGATE RAPIDO | Material | UN | 3,9972743 | 356,21 | 1.423,87 | 1.423,87 | 0,03% | 4259637.0591 | 96,49%
00043488 | EPI - FAMILIA OPERADOR ESCAVADEIRA - HORISTA (ENCARGOS COMPLEMENTARES - COLETADO CAIXA) | Equipamento | H | 1.869,0680831 | 0,76 | 1.420,49 | 1.420,49 | 0,03% | 4261057.5509 | 96,52%
M0004 | Aço CA 50 | Material | kg | 209,4204003 | 6,74 | 1.411,49 | 1.411,49 | 0,03% | 4262469.0444 | 96,55%
00012869 | TELHADOR (HORISTA) | Mão de Obra | H | 82,9984621 | 16,98 | 1.409,31 | 1.409,31 | 0,03% | 4263878.3582 | 96,58%
00009868 | TUBO PVC, SOLDAVEL, DN 25 MM, AGUA FRIA (NBR-5648) | Material | M | 259,9495053 | 5,42 | 1.408,93 | 1.408,93 | 0,03% | 4265287.2846 | 96,62%
00009839 | TUBO PVC, SERIE R, DN 75 MM, PARA ESGOTO OU AGUAS PLUVIAIS PREDIAIS (NBR 5688) | Material | M | 52,8479640 | 26,17 | 1.383,03 | 1.383,03 | 0,03% | 4266670.3158 | 96,65%
00000980 | CABO DE COBRE, FLEXIVEL, CLASSE 4 OU 5, ISOLACAO EM PVC/A, ANTICHAMA BWF-B, 1 CONDUTOR, 450/750 V, SECAO NOMINAL 10 MM2 | Material | M | 153,9450279 | 8,89 | 1.368,57 | 1.368,57 | 0,03% | 4268038.8871 | 96,68%
MATED- 8356 | BARRA AÇO CA-50 (BITOLA: 6,30 MM¦MASSA LINEAR: 0, 245 KG/M) | Material | Kg | 161,4581908 | 8,41 | 1.357,86 | 1.357,86 | 0,03% | 4269396.7505 | 96,71%
00011678 | REGISTRO DE ESFERA, PVC, COM VOLANTE, VS, SOLDAVEL, DN 60 MM, COM CORPO DIVIDIDO | Material | UN | 16,9884159 | 79,43 | 1.349,39 | 1.349,39 | 0,03% | 4270746.1403 | 96,74%
00000184 | BATENTE / PORTAL / ADUELA / MARCO EM MADEIRA MACICA COM REBAIXO, E = *3* CM, L = *14* CM, PARA PORTAS DE GIRO DE *60 CM A 120* CM X *210* CM, PINUS / EUCALIPTO / VIROLA OU EQUIVALENTE DA REGIAO (NAO INCLUI ALIZARES) | Material | JG | 8,9938673 | 148,79 | 1.338,20 | 1.338,20 | 0,03% | 4272084.3378 | 96,77%
MATED- 12977 | SIRENE DE ALTA POTÊNCIA , TIMBRE Ø 150MM, 100DCB | Material | un | 3,9972743 | 334,17 | 1.335,77 | 1.335,77 | 0,03% | 4273420.107 | 96,80%
00007572 | SUPORTE ISOLADOR REFORCADO DIAMETRO NOMINAL 5/16", COM ROSCA SOBERBA E BUCHA | Material | UN | 152,3960841 | 8,58 | 1.307,56 | 1.307,56 | 0,03% | 4274727.6654 | 96,83%
00002391 | DISJUNTOR TERMOMAGNETICO TRIPOLAR 125A | Material | UN | 1,9986372 | 653,96 | 1.307,03 | 1.307,03 | 0,03% | 4276034.6942 | 96,86%
00037395 | PINO DE ACO COM FURO, HASTE = 27 MM (ACAO DIRETA) | Material | CENTO | 17,0434284 | 75,74 | 1.290,87 | 1.290,87 | 0,03% | 4277325.5634 | 96,89%
00041415 | MINICAPTORES DE INSERCAO, EM ACO GALVANIZADO A FOGO, H=600,MM X DN=10,MM | Material | UN | 39,9727434 | 32,08 | 1.282,33 | 1.282,33 | 0,03% | 4278607.889 | 96,92%
00000142 | SELANTE ELASTICO MONOCOMPONENTE A BASE DE POLIURETANO (PU) PARA JUNTAS DIVERSAS | Material | 310ML | 48,0532364 | 26,57 | 1.276,77 | 1.276,77 | 0,03% | 4279884.6635 | 96,95%
00004221 | OLEO DIESEL COMBUSTIVEL COMUM | Material | L | 184,6901197 | 6,80 | 1.255,89 | 1.255,89 | 0,03% | 4281140.5564 | 96,98%
MATED- 11276 | CHAPA DE COMPENSADO RESINADO (ESPESSURA: 12MM¦DIMENSÃO: 1,10X2, 20M) | Material | m² | 28,3262821 | 44,28 | 1.254,29 | 1.254,29 | 0,03% | 4282394.8441 | 97,00%
ED-14652 | EPI PARA PEDREIRO - HORISTA (ENCARGOS COMPLEMENTARES) | Serviços | hora | 1.123,5234492 | 1,11 | 1.247,11 | 1.247,11 | 0,03% | 4283641.9551 | 97,03%
MATED- 11630 | TUBO DE COBRE (CLASSE: A¦COSTURA: SEM¦TIPO: RÍGIDO¦DIÂMETRO : 1"[ 28MM]/APLICAÇÃO: GÁS E ÁGUA QUENTE OU FRIA) | Material | m | 14,6300241 | 85,10 | 1.245,02 | 1.245,02 | 0,03% | 4284886.9702 | 97,06%
00000122 | ADESIVO PLASTICO PARA PVC, FRASCO COM *850* GR | Material | UN | 20,7234015 | 59,63 | 1.235,74 | 1.235,74 | 0,03% | 4286122.7066 | 97,09%
00043490 | EPI - FAMILIA PINTOR - HORISTA (ENCARGOS COMPLEMENTARES - COLETADO CAIXA) | Equipamento | H | 820,4112519 | 1,50 | 1.230,62 | 1.230,62 | 0,03% | 4287353.3235 | 97,12%
00009837 | TUBO PVC SERIE NORMAL, DN 75 MM, PARA ESGOTO PREDIAL (NBR 5688) | Material | M | 74,3313149 | 16,47 | 1.224,24 | 1.224,24 | 0,03% | 4288577.5603 | 97,14%
00006110 | SERRALHEIRO (HORISTA) | Mão de Obra | H | 71,0264506 | 17,20 | 1.221,65 | 1.221,65 | 0,03% | 4289799.2152 | 97,17%
00043466 | FERRAMENTAS - FAMILIA PINTOR - HORISTA (ENCARGOS COMPLEMENTARES - COLETADO CAIXA) | Equipamento | H | 820,4112519 | 1,48 | 1.214,21 | 1.214,21 | 0,03% | 4291013.4239 | 97,20%
00007272 | ELEMENTO VAZADO CERAMICO QUADRADO (TIPO RETO OU REDONDO), *7 A 9 X 20 X 20* CM (L X A X C) | Material | UN | 489,2222088 | 2,48 | 1.213,27 | 1.213,27 | 0,03% | 4292226.6949 | 97,23%
00034557 | TELA DE ACO SOLDADA GALVANIZADA/ZINCADA PARA ALVENARIA, FIO D = *1,20 A 1,70* MM, MALHA 15 X 15 MM, (C X L) *50 X 7,5* CM | Material | M | 357,5835707 | 3,38 | 1.208,63 | 1.208,63 | 0,03% | 4293435.3274 | 97,25%
00021112 | VALVULA DE DESCARGA EM METAL CROMADO PARA MICTORIO COM ACIONAMENTO POR PRESSAO E FECHAMENTO AUTOMATICO | Material | UN | 5,7790594 | 208,91 | 1.207,30 | 1.207,30 | 0,03% | 4294642.6307 | 97,28%
00004351 | PARAFUSO NIQUELADO 3 1/2" COM ACABAMENTO CROMADO PARA FIXAR PECA SANITARIA, INCLUI PORCA CEGA, ARRUELA E BUCHA DE NYLON TAMANHO S-8 | Material | UN | 56,3735600 | 20,33 | 1.146,07 | 1.146,07 | 0,03% | 4295788.7052 | 97,31%
00000982 | CABO DE COBRE, FLEXIVEL, CLASSE 4 OU 5, ISOLACAO EM PVC/A, ANTICHAMA BWF-B, 1 CONDUTOR, 450/750 V, SECAO NOMINAL 6 MM2 | Material | M | 219,9999863 | 5,20 | 1.144,00 | 1.144,00 | 0,03% | 4296932.7051 | 97,33%
00039443 | PARAFUSO DRY WALL, EM ACO ZINCADO, CABECA LENTILHA E PONTA BROCA (LB), LARGURA 4,2 MM, COMPRIMENTO 13 MM | Material | UN | 3.911,4734018 | 0,29 | 1.134,33 | 1.134,33 | 0,03% | 4298067.0324 | 97,36%
MATED- 11285 | BARRA AÇO CA-60 (BITOLA: 5,00 MM¦MASSA LINEAR: 0, 154 KG/M) | Material | Kg | 118,9691932 | 9,21 | 1.095,71 | 1.095,71 | 0,02% | 4299162.7387 | 97,38%
00043681 | CHAPA/PAINEL DE MADEIRA COMPENSADA RESINADA (MADEIRITE RESINADO ROSA) PARA FORMA DE CONCRETO, DE 2200 x 1100 MM, E = 8 A 12 MM | Material | m² | 33,7430632 | 32,44 | 1.094,62 | 1.094,62 | 0,02% | 4300257.3636 | 97,41%
MATED- 11251 | PEDRA BRITADA POSTO OBRA (NÚMERO: 2¦ GRANULOMETRIA: 19-38MM ) | Material | m³ | 10,1141153 | 107,10 | 1.083,22 | 1.083,22 | 0,02% | 4301340.5854 | 97,43%
00006193 | TABUA NAO APARELHADA *2,5 X 20* CM, EM MACARANDUBA, ANGELIM OU EQUIVALENTE DA REGIAO - BRUTA | Material | M | 33,0254506 | 32,47 | 1.072,34 | 1.072,34 | 0,02% | 4302412.9218 | 97,46%
MATED- 8357 | BARRA AÇO CA-50 (BITOLA: 8,00 MM¦MASSA LINEAR: 0, 395 KG/M) | Material | Kg | 127,4669927 | 8,41 | 1.072,00 | 1.072,00 | 0,02% | 4303484.9192 | 97,48%
00043460 | FERRAMENTAS - FAMILIA ELETRICISTA - HORISTA (ENCARGOS COMPLEMENTARES - COLETADO CAIXA) | Equipamento | H | 1.365,1937314 | 0,78 | 1.064,85 | 1.064,85 | 0,02% | 4304549.7703 | 97,51%
00012873 | IMPERMEABILIZADOR (HORISTA) | Mão de Obra | H | 61,4422288 | 17,20 | 1.056,81 | 1.056,81 | 0,02% | 4305606.5766 | 97,53%
00010426 | LAVATORIO DE LOUCA BRANCA, COM COLUNA, DIMENSOES *54 X 44* CM (L X C) | Material | UN | 5,9959115 | 175,81 | 1.054,14 | 1.054,14 | 0,02% | 4306660.7178 | 97,55%
00036791 | TORNEIRA METALICA CROMADA DE MESA PARA LAVATORIO, BICA ALTA, COM AREJADOR (REF 1195) | Material | UN | 9,9931858 | 104,58 | 1.045,09 | 1.045,09 | 0,02% | 4307705.8052 | 97,58%
00002377 | DISJUNTOR TERMOMAGNETICO TRIPOLAR 200 A / 600 V, TIPO FXD / ICC - 35 KA | Material | UN | 0,9993186 | 1.041,18 | 1.040,47 | 1.040,47 | 0,02% | 4308746.2757 | 97,60%
MATED- 12539 | EXTINTOR DE PÓ QUIMICO (CAPACIDADE EXTINTORA: 2-A:20-B:C¦AGENTE: FOSFATO MONOAMÔNICO¦ CARGA: 4KG) | Material | un | 7,9945487 | 129,74 | 1.037,21 | 1.037,21 | 0,02% | 4309783.4885 | 97,62%
MATED- 18323 | CANTONEIRA ZZ PARA VERGALHÃO (ALTURA: 38MM¦LARGURA:38MM) | Material | un | 349,7614694 | 2,91 | 1.017,81 | 1.017,81 | 0,02% | 4310801.2943 | 97,65%
MATED- 18326 | BUCHA DE NYLON COM PARAFUSO ROSCA SOBERBA CABEÇA SEXTAVADA ( COMPRIMENTO: 50MM¦ DIÂMETRO NOMINAL DO PARAFUSO: 4,8MM (3/16")¦ BUCHA: S10) | Material | un | 746,1578574 | 1,33 | 992,39 | 992,39 | 0,02% | 4311793.6843 | 97,67%
ED-5236 | CURSO DE CAPACITAÇÃO PARA SERVENTE ( ENCARGOS COMPLEMENTARES) - HORISTA | Serviços | hora | 5.212,8130476 | 0,19 | 990,43 | 990,43 | 0,02% | 4312784.1188 | 97,69%
MATED- 11360 | ADITIVO IMPERMEABILIZANTE E PLASTIFICANTE EM PÓ PARA ARGAMASSAS | Material | Kg | 37,5104224 | 25,62 | 961,02 | 961,02 | 0,02% | 4313745.1358 | 97,71%
00000358 | MUDA DE ARVORE ORNAMENTAL, OITI/AROEIRA SALSA/ANGICO/IPE/JACARANDA OU EQUIVALENTE DA REGIAO, H= *1* M | Material | UN | 14,9897788 | 63,79 | 956,20 | 956,20 | 0,02% | 4314701.3338 | 97,74%
00038101 | TOMADA 2P+T 10A, 250V (APENAS MODULO) | Material | UN | 126,4038077 | 7,54 | 953,08 | 953,08 | 0,02% | 4315654.4185 | 97,76%
00011773 | TORNEIRA METALICA CROMADA DE PAREDE, PARA COZINHA, BICA MOVEL, COM AREJADOR, 1/2 " OU 3/4 " (REF 1167 / 1168) | Material | UN | 9,9931858 | 92,65 | 925,87 | 925,87 | 0,02% | 4316580.2872 | 97,78%
00043482 | EPI - FAMILIA ALMOXARIFE - HORISTA (ENCARGOS COMPLEMENTARES - COLETADO CAIXA) | Equipamento | H | 1.319,1005308 | 0,69 | 910,18 | 910,18 | 0,02% | 4317490.4665 | 97,80%
MATED- 8358 | BARRA AÇO CA-50 (BITOLA: 12,50 MM¦MASSA LINEAR: 0 ,963 KG/M) | Material | Kg | 118,9691932 | 7,64 | 908,92 | 908,92 | 0,02% | 4318399.3912 | 97,82%
ED-14673 | EPI PARA MONTADOR - HORISTA (ENCARGOS COMPLEMENTARES) | Serviços | hora | 1.171,7550029 | 0,77 | 902,25 | 902,25 | 0,02% | 4319301.6425 | 97,84%
ED-14688 | FERRAMENTAS PARA PEDREIRO - HORISTA ( ENCARGOS COMPLEMENTARES) | Serviços | hora | 1.123,5234492 | 0,76 | 853,88 | 853,88 | 0,02% | 4320155.5203 | 97,86%
MATED- 12370 | TIJOLO CERÂMICO FURADO (TIPO: VEDAÇÃO¦ QUANTIDADE DE FUROS: 12¦LARGURA: 14CM¦ COMPRIMENTO: 29CM¦ ALTURA: 19CM) | Material | un | 523,8028276 | 1,62 | 848,56 | 848,56 | 0,02% | 4321004.0809 | 97,88%
00037554 | ESGUICHO JATO REGULAVEL, TIPO ELKHART, ENGATE RAPIDO 1 1/2", PARA COMBATE A INCENDIO | Material | UN | 3,9972743 | 211,38 | 844,94 | 844,94 | 0,02% | 4321849.0248 | 97,90%
MATED- 13059 | TAMPÃO E ARO ARTICULADOS (APLICAÇÃO :CAIXA PADRÃO CEMIG¦ TIPO: ZC¦INSTALAÇÃO: PASSEIO¦MATERIAL: FERRO FUNDIDO¦ COMPRIMENTO*: 951MM¦ LARGURA*: 846MM)* VALORES REFERENCIAIS APROXIMADOS | Material | un | 0,9993186 | 825,75 | 825,19 | 825,19 | 0,02% | 4322674.2121 | 97,92%
MATED- 17921 | ELETROCALHA METÁLICA ( TIPO: PERFURADA SEM VIROLA¦ TRATAMENTO: PRÉ-ZINCADO¦ CHAPA: N°18¦ MEDIDAS: 100X50MM) | Material | m | 41,9713805 | 19,42 | 815,08 | 815,08 | 0,02% | 4323489.2963 | 97,93%
MATED- 11464 | ÁCIDO MURIÁTICO | Material | l | 94,0333805 | 8,65 | 813,39 | 813,39 | 0,02% | 4324302.685 | 97,95%
00000392 | ABRACADEIRA EM ACO PARA AMARRACAO DE ELETRODUTOS, TIPO D, COM 1/2" E PARAFUSO DE FIXACAO | Material | UN | 379,7713378 | 2,10 | 797,52 | 797,52 | 0,02% | 4325100.2048 | 97,97%
MOED- 8499 | OPERADOR DE BETONEIRA ESTACIONÁRIA | Mão de Obra | H | 59,0787245 | 13,34 | 788,11 | 788,11 | 0,02% | 4325888.315 | 97,99%
00040547 | PARAFUSO ZINCADO, AUTOBROCANTE, FLANGEADO, 4,2 MM X 19 MM | Material | CENTO | 23,5630928 | 33,33 | 785,36 | 785,36 | 0,02% | 4326673.6729 | 98,01%
00004741 | PO DE PEDRA (POSTO PEDREIRA/FORNECEDOR, SEM FRETE) | Material | m³ | 8,6621005 | 90,65 | 785,22 | 785,22 | 0,02% | 4327458.8923 | 98,02%
MATED- 11281 | BARRA AÇO CA-50 (BITOLA: 16,00 MM¦MASSA LINEAR: 1 ,578 KG/M) | Material | Kg | 101,9735942 | 7,64 | 779,08 | 779,08 | 0,02% | 4328237.9706 | 98,04%
00006024 | REGISTRO PRESSAO COM ACABAMENTO E CANOPLA CROMADA, SIMPLES, BITOLA 3/4 " (REF 1416) | Material | UN | 7,9945487 | 97,00 | 775,47 | 775,47 | 0,02% | 4329013.4418 | 98,06%
00000511 | PRIMER PARA MANTA ASFALTICA A BASE DE ASFALTO MODIFICADO DILUIDO EM SOLVENTE, APLICACAO A FRIO | Material | L | 39,1856800 | 19,45 | 762,16 | 762,16 | 0,02% | 4329775.6033 | 98,08%
00000252 | AJUDANTE DE SERRALHEIRO (HORISTA) | Mão de Obra | H | 58,3378601 | 12,96 | 756,06 | 756,06 | 0,02% | 4330531.6619 | 98,09%
00010423 | TANQUE DE LOUCA BRANCA, SUSPENSO, *20* L | Material | UN | 1,9986372 | 377,32 | 754,13 | 754,13 | 0,02% | 4331285.7877 | 98,11%
MATED- 11727 | CUBA DE EMBUTIR LOUÇA SEM LADRÃO (COR: BRANCA/FORMATO: OVAL/ ALTURA: 160MM*/LARGURA : 485MM*/COMPRIMENTO: 375MM*) *MEDIDAS REFERENCIAIS | Material | un | 11,9918230 | 62,55 | 750,09 | 750,09 | 0,02% | 4332035.8762 | 98,13%
00007143 | TE SOLDAVEL, PVC, 90 GRAUS, 60 MM, PARA AGUA FRIA PREDIAL (NBR 5648) | Material | UN | 16,9884159 | 43,95 | 746,64 | 746,64 | 0,02% | 4332782.5171 | 98,14%
MATED- 11496 | REGISTRO DE GAVETA BASE (DIÂMETRO DA SEÇÃO: 3/4"¦DIÂMETRO ADAPTADOR OU LUVA SOLDÁVEL: 25MM¦ ACABAMENTO: NÃO INCLUSO) | Material | un | 20,9856903 | 34,76 | 729,46 | 729,46 | 0,02% | 4333511.9797 | 98,16%
00020259 | PERFIL DE BORRACHA EPDM MACICO *12 X 15* MM PARA ESQUADRIAS | Material | M | 66,0839386 | 11,00 | 726,92 | 726,92 | 0,02% | 4334238.903 | 98,18%
MATED- 12328 | CUBA DE AÇO INOXIDÁVEL RETANGULAR SIMPLES SEM VÁLVULA DE ESCOAMENTO (TIPO: EMBUTIR/APLICAÇÃO: PIA/ MATERIAL: AÇO AISI 304/ ACABAMENTO: BRILHANTE/ COMPRIMENTO: 560MM*/ LARGURA: 330MM*/ALTURA : 115MM*) *MEDIDAS REFERENCIAIS | Material | un | 6,9952301 | 103,14 | 721,49 | 721,49 | 0,02% | 4334960.3911 | 98,19%
00010904 | REGISTRO OU VALVULA GLOBO ANGULAR EM LATAO, PARA HIDRANTES EM INSTALACAO PREDIAL DE INCENDIO, 45 GRAUS, DIAMETRO DE 2 1/2", COM VOLANTE, CLASSE DE PRESSAO DE ATE 200 PSI | Material | UN | 3,9972743 | 180,00 | 719,51 | 719,51 | 0,02% | 4335679.9005 | 98,21%
00004384 | PARAFUSO NIQUELADO COM ACABAMENTO CROMADO PARA FIXAR PECA SANITARIA, INCLUI PORCA CEGA, ARRUELA E BUCHA DE NYLON TAMANHO S-10 | Material | UN | 25,9822832 | 27,43 | 712,69 | 712,69 | 0,02% | 4336392.5945 | 98,23%
MATED- 12565 | ENGATE FLEXÍVEL METÁLICO (APLICAÇÃO: ENTRADA DE ÁGUA¦ COMPRIMENTO: 40CM¦ DIÂMETRO DA SEÇÃO: 1/2"[ 20MM]) | Material | un | 19,9863717 | 35,24 | 704,32 | 704,32 | 0,02% | 4337096.9142 | 98,24%
MATED- 11432 | SOLVENTE DILUENTE À BASE DE AGUARRÁS | Material | l | 56,3078550 | 12,30 | 692,59 | 692,59 | 0,02% | 4337789.5008 | 98,26%
MATED- 13098 | SEGURO - HORISTA ( ENCARGOS COMPLEMENTARES) | Material | hora | 11.512,7371462 | 0,06 | 690,76 | 690,76 | 0,02% | 4338480.2651 | 98,27%
MATED- 11628 | TUBO DE COBRE (CLASSE: A¦COSTURA: SEM¦TIPO: RÍGIDO¦DIÂMETRO : 1/2"[ 15MM]/APLICAÇÃO: GÁS E ÁGUA QUENTE OU FRIA) | Material | m | 16,6926176 | 41,00 | 684,40 | 684,40 | 0,02% | 4339164.6624 | 98,29%
00007170 | TELA FACHADEIRA EM POLIETILENO, ROLO DE 3 X 100 M (L X C), COR BRANCA, SEM LOGOMARCA - PARA PROTECAO DE OBRAS | Material | m² | 240,6758878 | 2,84 | 683,52 | 683,52 | 0,02% | 4339848.1819 | 98,30%
MATED- 12063 | BARRA DE APOIO ( MATERIAL: AÇO INOX AISI 304¦ACABAMENTO: POLIDO¦ MODELO: RETA¦DIÂMETRO TUBO: 1.1/4" [31,75MM]¦ COMPRIMENTO: 80CM¦ INSTALAÇÃO: PAREDE¦ ACESSÓRIOS: INCLUSO CANOPLAS, PARAFUSOS E BUCHAS) | Material | un | 3,9972743 | 169,05 | 675,74 | 675,74 | 0,02% | 4340523.9211 | 98,32%
MATED- 26305 | CANOPLA E VOLANTE PARA REGISTRO ( ACABAMENTO: MÉDIO¦ MATERIAL: METAL CROMADO¦TIPO: REDONDO ¦TAMANHO: 1/2" ATÉ 1"¦ REFERÊNCIA: C40/C50 OU EQUIVALENTE) | Material | un | 25,9822832 | 25,82 | 670,86 | 670,86 | 0,02% | 4341194.7837 | 98,34%
MATED- 12963 | VÁLVULA DE ESFERA EM LATÃO, DIÂMETRO DE 3/4" NPT | Material | un | 13,9904602 | 47,85 | 669,44 | 669,44 | 0,02% | 4341864.2272 | 98,35%
00020147 | JOELHO PVC, SOLDAVEL, COM BUCHA DE LATAO, 90 GRAUS, 25 MM X 1/2", PARA AGUA FRIA PREDIAL | Material | UN | 74,9488938 | 8,92 | 668,54 | 668,54 | 0,02% | 4342532.7713 | 98,37%
00004230 | OPERADOR DE MAQUINAS E TRATORES DIVERSOS (TERRAPLANAGEM) | Mão de Obra | H | 42,9719066 | 15,53 | 667,35 | 667,35 | 0,02% | 4343200.125 | 98,38%
00021135 | !EM PROCESSO DESATIVACAO! ELETRODUTO EM ACO GALVANIZADO ELETROLITICO, SEMI-PESADO, DIAMETRO 1 1/4", PAREDE DE 1,20 MM | Material | M | 18,8871212 | 34,56 | 652,74 | 652,74 | 0,01% | 4343852.864 | 98,40%
00038641 | MUDA DE PALMEIRA, ARECA, H= *1,50* CM | Material | UN | 4,9965929 | 129,31 | 646,11 | 646,11 | 0,01% | 4344498.9734 | 98,41%
00003080 | FECHADURA ESPELHO PARA PORTA EXTERNA, EM ACO INOX (MAQUINA, TESTA E CONTRA-TESTA) E EM ZAMAC (MACANETA, LINGUETA E TRINCOS) COM ACABAMENTO CROMADO, MAQUINA DE 40 MM, INCLUINDO CHAVE TIPO CILINDRO | Material | CJ | 10,1990455 | 63,00 | 642,54 | 642,54 | 0,01% | 4345141.5133 | 98,42%
MATED- 11344 | PONTALETE 3A. CONSTRUÇÃO (SEÇÃO TRANSVERSAL: 3"X3" [7,5X7 ,5CM]¦TIPO DE MADEIRA: CEDRO OU EQUIVALENTE DA REGIÃO) | Material | m | 75,5367520 | 8,45 | 638,29 | 638,29 | 0,01% | 4345779.7988 | 98,44%
E9041 | Caminhão carroceria com guindauto com capacidade de 45 t.m - 188 kW | Equipamento | UN | 1,7787800 | 358,46 | 637,62 | 637,62 | 0,01% | 4346417.4203 | 98,45%
00009836 | TUBO PVC SERIE NORMAL, DN 100 MM, PARA ESGOTO PREDIAL (NBR 5688) | Material | M | 33,8479787 | 18,58 | 628,90 | 628,90 | 0,01% | 4347046.3157 | 98,47%
MATED- 11701 | VÁLVULA DE ESCOAMENTO METÁLICA PARA PIA DE COZINHA AMERICANA ( MATERIAL: METAL¦ ACABAMENTO: CROMADO¦ DIÂMETRO DE ENTRADA: 3. 1/2") | Material | un | 13,9904602 | 44,49 | 622,44 | 622,44 | 0,01% | 4347668.7513 | 98,48%
00010413 | VALVULA DE RETENCAO VERTICAL, DE BRONZE (PN-16), 3/4", 200 PSI, EXTREMIDADES COM ROSCA | Material | UN | 14,9897788 | 40,98 | 614,28 | 614,28 | 0,01% | 4348283.0324 | 98,50%
MATED- 12003 | CAIXA DE INSPEÇÃO ( MATERIAL: POLIPROPILENO¦COR: PRETA¦DIÂMETRO: 300MM¦ COMPRIMENTO: 300MM¦ TAMPA: INCLUSO¦ MATERIAL DA TAMPA: FERRO FUNDIDO) | Material | un | 7,9945487 | 75,44 | 603,11 | 603,11 | 0,01% | 4348886.1412 | 98,51%
MATED- 12821 | PLACA INAUGURAÇÃO ALUMÍNIO FUNDIDO 60 X 40 CM | Material | un | 0,9993186 | 581,11 | 580,71 | 580,71 | 0,01% | 4349466.8552 | 98,52%
00020078 | PASTA LUBRIFICANTE PARA TUBOS E CONEXOES COM JUNTA ELASTICA, EMBALAGEM DE *400* GR (USO EM PVC, ACO, POLIETILENO E OUTROS) | Material | UN | 23,3612308 | 24,61 | 574,92 | 574,92 | 0,01% | 4350041.7751 | 98,54%
00010556 | PORTA DE MADEIRA, FOLHA MEDIA (NBR 15930) DE 900 X 2100 MM, DE 35 MM A 40 MM DE ESPESSURA, NUCLEO SEMI-SOLIDO (SARRAFEADO), CAPA LISA EM HDF, ACABAMENTO EM PRIMER PARA PINTURA | Material | UN | 1,9986372 | 283,88 | 567,37 | 567,37 | 0,01% | 4350609.1482 | 98,55%
00003093 | FECHADURA ROSETA REDONDA PARA PORTA INTERNA, EM ACO INOX (MAQUINA, TESTA E CONTRA-TESTA) E EM ZAMAC (MACANETA, LINGUETA E TRINCOS) COM ACABAMENTO CROMADO, MAQUINA DE 55 MM, INCLUINDO CHAVE TIPO INTERNA | Material | CJ | 4,9965929 | 112,94 | 564,32 | 564,32 | 0,01% | 4351173.4634 | 98,56%
00039352 | TAMPA PARA CONDULETE, EM PVC, PARA TOMADA HEXAGONAL | Material | UN | 123,9155044 | 4,51 | 558,86 | 558,86 | 0,01% | 4351732.3223 | 98,57%
00013417 | TORNEIRA METALICA CROMADA CANO CURTO, SEM BICO, SEM AREJADOR, DE PAREDE, PARA TANQUE E USO GERAL, 1/2 " OU 3/4 " (REF 1143) | Material | UN | 7,9945487 | 69,68 | 557,06 | 557,06 | 0,01% | 4352289.3825 | 98,59%
00002442 | ELETRODUTO/DUTO PEAD FLEXIVEL PAREDE SIMPLES, CORRUGACAO HELICOIDAL, COR PRETA, SEM ROSCA, DE 3", PARA CABEAMENTO SUBTERRANEO (NBR 15715) | Material | M | 66,9543451 | 8,29 | 555,05 | 555,05 | 0,01% | 4352844.434 | 98,60%
00043486 | EPI - FAMILIA ENGENHEIRO CIVIL - HORISTA (ENCARGOS COMPLEMENTARES - COLETADO CAIXA) | Equipamento | H | 830,4337433 | 0,66 | 548,09 | 548,09 | 0,01% | 4353392.5203 | 98,61%
ED-14646 | EPI PARA AJUDANTE DE ELETRICISTA - HORISTA ( ENCARGOS COMPLEMENTARES) | Serviços | hora | 502,6019283 | 1,09 | 547,84 | 547,84 | 0,01% | 4353940.3564 | 98,62%
00020007 | GUARNICAO / ALIZAR / VISTA LISA EM MADEIRA MACICA, PARA PORTA , E = *1* CM, L = *5* CM, PINUS /EUCALIPTO / VIROLA OU EQUIVALENTE DA REGIAO | Material | M | 105,0635592 | 5,21 | 547,38 | 547,38 | 0,01% | 4354487.7375 | 98,64%
MATED- 11965 | PERFIL CHAPA 18 P/ DIVIS. ARDOSIA D=10CM, H=1,80M | Material | un | 19,4279525 | 28,12 | 546,31 | 546,31 | 0,01% | 4355034.0516 | 98,65%
ED-8411 | FORMA E DESFORMA PARA LAJE COM CHAPA DE COMPENSADO RESINADO, ESP. 12MM, REAPROVEITAMENTO (3X), EXCLUSIVE ESCORAMENTO | Serviços | m² | 9,6253567 | 56,63 | 545,08 | 545,08 | 0,01% | 4355579.1355 | 98,66%
00011756 | REGISTRO OU REGULADOR DE GAS COZINHA, VAZAO DE 2 KG/H, 2,8 KPA | Material | UN | 10,9925044 | 49,12 | 539,95 | 539,95 | 0,01% | 4356119.0873 | 98,67%
MATED- 11702 | VÁLVULA DE ESCOAMENTO METÁLICA PARA LAVATÓRIO/BIDÊ ( MATERIAL: METAL¦ ACABAMENTO: CROMADO¦ DIÂMETRO DE ENTRADA: 7/ 8" OU 1") | Material | un | 15,9890973 | 33,71 | 538,99 | 538,99 | 0,01% | 4356658.0798 | 98,69%
MATED- 11888 | VERGALHÃO DE AÇO COM ROSCA (DIÂMETRO DA SEÇÃO: 1/4" [6MM]) | Material | m | 111,9236814 | 4,81 | 538,35 | 538,35 | 0,01% | 4357196.4327 | 98,70%
00001368 | CHUVEIRO COMUM EM PLASTICO BRANCO, COM CANO, 3 TEMPERATURAS, 5500 W (110/220 V) | Material | UN | 7,1271401 | 74,60 | 531,68 | 531,68 | 0,01% | 4357728.1174 | 98,71%
00039245 | ELETRODUTO PVC FLEXIVEL CORRUGADO, REFORCADO, COR LARANJA, DE 32 MM, PARA LAJES E PISOS | Material | M | 60,4587743 | 8,66 | 523,57 | 523,57 | 0,01% | 4358251.6903 | 98,72%
MATED- 11964 | PERFIL CHAPA 18 P/ DIVIS. ARDOSIA D=18CM, H=1,80M | Material | un | 29,3323988 | 17,73 | 520,06 | 520,06 | 0,01% | 4358771.7538 | 98,73%
ED-14650 | EPI PARA ELETRICISTA - HORISTA (ENCARGOS COMPLEMENTARES) | Serviços | hora | 473,7466042 | 1,09 | 516,38 | 516,38 | 0,01% | 4359288.1376 | 98,75%
00002432 | DOBRADICA EM ACO/FERRO, 3 1/2" X 3", E= 1,9 A 2 MM, COM ANEL, CROMADO OU ZINCADO, TAMPA BOLA, COM PARAFUSOS | Material | UN | 30,5971364 | 16,57 | 506,99 | 506,99 | 0,01% | 4359795.1321 | 98,76%
COMP.37 | CENTRAL DE ALARME E DETECÇÃO DE INCENDIO, CAPACIDADE: 2 BATERIAS, 8 LAÇOS, COM 2 LINHAS, MOD.VR-8L, VERIN OU SIMILAR | Equipamento para Aquisição Permanente | UN | 0,9993186 | 504,94 | 504,60 | 504,60 | 0,01% | 4360299.728 | 98,77%
MATED- 11242 | PADRAO DE ENTRADA PROVISÓRIO 30KVA TRIFÁSICO POSTE H=7M, 70A | Material | un | 0,9993186 | 502,14 | 501,80 | 501,80 | 0,01% | 4360801.5259 | 98,78%
00010890 | EXTINTOR DE INCENDIO PORTATIL COM CARGA DE PO QUIMICO SECO (PQS) DE 12 KG, CLASSE BC | Material | UN | 1,9986372 | 249,23 | 498,12 | 498,12 | 0,01% | 4361299.6462 | 98,79%
00020157 | JOELHO, PVC SERIE R, 90 GRAUS, DN 100 MM, PARA ESGOTO OU AGUAS PLUVIAIS PREDIAIS | Material | UN | 12,4193915 | 39,54 | 491,06 | 491,06 | 0,01% | 4361790.709 | 98,80%
00043461 | FERRAMENTAS - FAMILIA ENCANADOR - HORISTA (ENCARGOS COMPLEMENTARES - COLETADO CAIXA) | Equipamento | H | 1.520,9621821 | 0,32 | 486,71 | 486,71 | 0,01% | 4362277.4169 | 98,81%
00034723 | PLACA DE SINALIZACAO EM CHAPA DE ACO NUM 16 COM PINTURA REFLETIVA | Material | m² | 0,4307063 | 1.108,81 | 477,57 | 477,57 | 0,01% | 4362754.9883 | 98,82%
00011697 | MICTORIO COLETIVO ACO INOX (AISI 304), E = 0,8 MM, DE *100 X 40 X 30* CM (C X A X P) | Material | UN | 0,7824665 | 605,87 | 474,07 | 474,07 | 0,01% | 4363229.0613 | 98,83%
MATED- 11460 | CANTONEIRA EM PERFIL PARA ACABAMENTO DE QUINAS (MATERIAL: ALUMÍNIO/COR: NATURAL/ ESPESSURA: 1MM/ LARGURA DAS ABAS: 19MM ) | Material | m | 126,9634261 | 3,72 | 472,30 | 472,30 | 0,01% | 4363701.3652 | 98,85%
MATED- 11714 | CAIXA SIFONADA DE PVC PARA ESGOTO SANITÁRIO ( ALTURA: 150MM¦DIÂMETRO DE ENTRADA: 40MM¦ DIÂMETRO DE SAÍDA: 50MM ¦DIÂMETRO DA CAIXA: 150MM¦FORMATO DA GRELHA: QUADRADA¦ NÚMERO DE ENTRADAS: 7¦ GRELHA: INCLUSA) | Material | un | 21,9850088 | 20,60 | 452,89 | 452,89 | 0,01% | 4364154.2564 | 98,86%
00037588 | VALVULA DE ESCOAMENTO PARA TANQUE, EM METAL CROMADO, 1.1/2 ", SEM LADRAO, COM TAMPAO PLASTICO | Material | UN | 7,9945487 | 56,62 | 452,65 | 452,65 | 0,01% | 4364606.9077 | 98,87%
MATED- 11256 | CAL HIDRATADA (TIPO: CH- III) | Material | Kg | 662,6665820 | 0,68 | 450,61 | 450,61 | 0,01% | 4365057.521 | 98,88%
00005061 | PREGO DE ACO POLIDO COM CABECA 18 X 27 (2 1/2 X 10) | Material | KG | 21,3743757 | 21,00 | 448,86 | 448,86 | 0,01% | 4365506.3829 | 98,89%
MATED- 12043 | PAPELEIRA PARA PAPEL HIGIÊNICO (MATERIAL: PLÁSTICO¦CAPACIDADE DO ROLO: 300-500[M]) | Material | un | 12,9911416 | 33,72 | 438,06 | 438,06 | 0,01% | 4365944.4442 | 98,90%
P9801 | Ajudante | Mão de Obra | h | 24,7212089 | 17,44 | 431,14 | 431,14 | 0,01% | 4366375.5821 | 98,91%
00000377 | ASSENTO SANITARIO DE PLASTICO, TIPO CONVENCIONAL | Material | UN | 10,9925044 | 39,00 | 428,71 | 428,71 | 0,01% | 4366804.2898 | 98,92%
00002637 | LUVA PARA ELETRODUTO, EM ACO GALVANIZADO ELETROLITICO, DIAMETRO DE 20 MM (3/4") | Material | UN | 165,8702962 | 2,56 | 424,63 | 424,63 | 0,01% | 4367228.9177 | 98,93%
P9805 | Armador | Mão de Obra | h | 17,1343964 | 24,62 | 421,85 | 421,85 | 0,01% | 4367650.7666 | 98,93%
00002373 | DISJUNTOR TIPO NEMA, TRIPOLAR 60 ATE 100 A, TENSAO MAXIMA DE 415 V | Material | UN | 1,9986372 | 209,11 | 417,94 | 417,94 | 0,01% | 4368068.7016 | 98,94%
MATED- 12746 | TUBO EM METALON GALVANIZADO (FORMATO: RETANGULAR¦SEÇÃO: 30X20MM¦ESPESSURA: 1, 25MM¦MASSA LINEAR: 0, 90KG/M) | Material | m | 50,8890997 | 8,14 | 414,24 | 414,24 | 0,01% | 4368482.9388 | 98,95%
MATED- 11480 | ACIONADOR MANUAL DE ALARME DE INCÊNDIO ( ALTURA: 89MM/LARGURA: 93MM/PROFUNDIDADE: 26,5 MM/TENSÃO: 17-28 V) | Material | un | 3,9972743 | 103,13 | 412,24 | 412,24 | 0,01% | 4368895.1777 | 98,96%
MATED- 12062 | BARRA DE APOIO ( MATERIAL: AÇO INOX AISI 304¦ACABAMENTO: POLIDO¦ MODELO: PARA LAVATÓRIO DE CANTO¦ DIÂMETRO TUBO: 1.1/4" [31, 75MM]¦COMPRIMENTO: APROX. 61CM¦INSTALAÇÃO : PAREDE¦ACESSÓRIOS: INCLUSO CANOPLAS, PARAFUSOS E BUCHAS) | Material | un | 1,9986372 | 204,38 | 408,48 | 408,48 | 0,01% | 4369303.6592 | 98,97%
00010535 | BETONEIRA CAPACIDADE NOMINAL 400 L, CAPACIDADE DE MISTURA 280 L, MOTOR ELETRICO TRIFASICO 220/380 V POTENCIA 2 CV, SEM CARREGADOR | Equipamento | UN | 0,0688056 | 5.889,50 | 405,23 | 405,23 | 0,01% | 4369708.8897 | 98,98%
00021150 | TUBO ACO CARBONO SEM COSTURA 3/4", E= *2,87 MM, SCHEDULE 40, *1,69 KG/M | Material | M | 5,3991184 | 74,34 | 401,37 | 401,37 | 0,01% | 4370110.2602 | 98,99%
ED-14682 | FERRAMENTAS PARA AJUDANTE DE ELETRICISTA - HORISTA ( ENCARGOS COMPLEMENTARES) | Serviços | hora | 502,6019283 | 0,79 | 397,06 | 397,06 | 0,01% | 4370507.3157 | 99,00%
00020158 | JOELHO, PVC SERIE R, 90 GRAUS, DN 150 MM, PARA ESGOTO OU AGUAS PLUVIAIS PREDIAIS | Material | UN | 2,9979558 | 131,37 | 393,84 | 393,84 | 0,01% | 4370901.1571 | 99,01%
00003123 | FERTILIZANTE NPK - 4: 14: 8 | Material | KG | 79,4638152 | 4,95 | 393,35 | 393,35 | 0,01% | 4371294.503 | 99,02%
00004302 | PARAFUSO ZINCADO ROSCA SOBERBA, CABECA SEXTAVADA, 5/16 " X 250 MM, PARA FIXACAO DE TELHA EM MADEIRA | Material | UN | 82,2156387 | 4,77 | 392,17 | 392,17 | 0,01% | 4371686.6716 | 99,03%
MATED- 12342 | ALÇAPÃO 80 X 80 CM COM QUADRO DE CANTONEIRA METÁLICA 1"X 1/8", TAMPA EM CANTONEIRA 7/8"X 1/8" E CHAPA METÁLICA ENRIJECIDA POR PERFIL "T | Material | un | 1,9986372 | 193,62 | 386,98 | 386,98 | 0,01% | 4372073.6477 | 99,03%
ED-8410 | FORMA E DESFORMA PARA VIGA COM CHAPA DE COMPENSADO RESINADO, ESP. 12MM, REAPROVEITAMENTO (3X), EXCLUSIVE ESCORAMENTO | Serviços | m² | 6,0338057 | 64,06 | 386,53 | 386,53 | 0,01% | 4372460.1733 | 99,04%
00003670 | JUNCAO SIMPLES, PVC, 45 GRAUS, DN 100 X 100 MM, SERIE NORMAL PARA ESGOTO PREDIAL | Material | UN | 13,9904602 | 27,48 | 384,46 | 384,46 | 0,01% | 4372844.6312 | 99,05%
MATED- 12919 | PLACA FOTOLUMINESCENTE (TIPO : S1¦FORMATO: RETANGULAR¦DIMENSÃO: 380MMX190MM¦ INFORMAÇÃO: PICTOGRAMA SEM TEXTO - SAÍDA DE EMERGÊNCIA DIREITA) | Material | un | 38,9734248 | 9,83 | 383,11 | 383,11 | 0,01% | 4373227.7399 | 99,06%
ED-14665 | EPI PARA AJUDANTE DE ARMADOR - HORISTA ( ENCARGOS COMPLEMENTARES) | Serviços | hora | 345,0114489 | 1,11 | 382,96 | 382,96 | 0,01% | 4373610.7026 | 99,07%
MATED- 11448 | TINTA ACRÍLICA (TIPO: PREMIUM/ACABAMENTO: FOSCO) | Material | l | 18,0238539 | 21,10 | 380,30 | 380,30 | 0,01% | 4373991.006 | 99,08%
00000296 | ANEL BORRACHA PARA TUBO ESGOTO PREDIAL, DN 50 MM (NBR 5688) | Material | UN | 222,8480442 | 1,69 | 376,61 | 376,61 | 0,01% | 4374367.6192 | 99,09%
ED-14686 | FERRAMENTAS PARA ELETRICISTA - HORISTA ( ENCARGOS COMPLEMENTARES) | Serviços | hora | 473,7466042 | 0,79 | 374,26 | 374,26 | 0,01% | 4374741.879 | 99,10%
MATED- 12306 | PAPELEIRA METÁLICA CROMADA, INCLUSIVE FIXAÇÃO | Material | un | 12,9911416 | 28,46 | 369,73 | 369,73 | 0,01% | 4375111.6069 | 99,10%
00001332 | CHAPA DE ACO GROSSA, ASTM A36, E = 3/8 " (9,53 MM) 74,69 KG/M2 | Material | KG | 29,3799664 | 12,55 | 368,72 | 368,72 | 0,01% | 4375480.3254 | 99,11%
MATED- 11250 | PEDRA BRITADA POSTO OBRA (NÚMERO: 1¦ GRANULOMETRIA: 9,5- 19MM) | Material | m³ | 3,4388644 | 106,73 | 367,03 | 367,03 | 0,01% | 4375847.3554 | 99,12%
MATED- 12484 | FECHADURA (APLICAÇÃO: BANHEIRO¦TIPO: TRANQUETA¦PARAFUSOS: INCLUSOS¦Nº DE CHAVE: 1¦ ESPELHO: CROMADO¦ DISTÂNCIA DE BROCA: 40MM¦GRAU DE SEGURANÇA: MÉDIO¦ MAÇANETA: ALAVANCA EM ZAMAC) | Material | un | 6,9952301 | 51,86 | 362,77 | 362,77 | 0,01% | 4376210.1281 | 99,13%
00034709 | DISJUNTOR TIPO DIN/IEC, TRIPOLAR DE 10 ATE 50A | Material | UN | 2,9979558 | 119,89 | 359,42 | 359,42 | 0,01% | 4376569.553 | 99,14%
M0424 | Cimento Portland CP II - 32 - saco | Material | kg | 746,0656494 | 0,48 | 358,11 | 358,11 | 0,01% | 4376927.6645 | 99,14%
MATED- 12792 | TESTEIRA EM ARDÓSIA ( COR: NATURAL/TIPO: POLIDO/ESPESSURA: 3CM) | Material | m | 128,1155405 | 2,79 | 357,44 | 357,44 | 0,01% | 4377285.1069 | 99,15%
00009835 | TUBO PVC SERIE NORMAL, DN 40 MM, PARA ESGOTO PREDIAL (NBR 5688) | Material | M | 53,3319839 | 6,70 | 357,32 | 357,32 | 0,01% | 4377642.4312 | 99,16%
00002488 | CONECTOR RETO DE ALUMINIO PARA ELETRODUTO DE 3/4", PARA ADAPTAR ENTRADA DE ELETRODUTO METALICO FLEXIVEL EM QUADROS | Material | UN | 169,8841593 | 2,08 | 353,36 | 353,36 | 0,01% | 4377995.7902 | 99,17%
PM01 | SINDUSCON DE BELO HORIZONTE/MG | Administração | UNI | 0,9993186 | 352,19 | 351,95 | 351,95 | 0,01% | 4378347.7402 | 99,18%
ED-16670 | PLACA DE OBRA EM CHAPA GALVANIZADA ENRIJECIDA , PLOTADA COM ADESIVO VINÍLICO, FIXADA COM REBITES 4,8X40MM, EM ESTRUTURA METÁLICA DE METALON 20X20MM, ESP. 1 ,25MM, EXCLUSIVE SUPORTE EM EUCALIPTO - PADRÃO GOVERNO DE MINAS GERAIS ( FABRICAÇÃO) | Serviços | m² | 1,9986372 | 175,04 | 349,84 | 349,84 | 0,01% | 4378697.5817 | 99,18%
00000301 | ANEL BORRACHA PARA TUBO ESGOTO PREDIAL, DN 100 MM (NBR 5688) | Material | UN | 115,4043680 | 3,00 | 346,21 | 346,21 | 0,01% | 4379043.7948 | 99,19%
00021127 | FITA ISOLANTE ADESIVA ANTICHAMA, USO ATE 750 V, EM ROLO DE 19 MM X 5 M | Material | UN | 98,9493354 | 3,47 | 343,35 | 343,35 | 0,01% | 4379387.149 | 99,20%
00000036 | REGULADOR DE PRIMEIRO ESTÁGIO - GLP | Equipamento | un | 0,9993186 | 341,71 | 341,48 | 341,48 | 0,01% | 4379728.6261 | 99,21%
MATED- 17930 | TAMPA PARA ELETROCALHA METÁLICA ( TIPO: ENCAIXE¦ TRATAMENTO: PRÉ- ZINCADO¦CHAPA: N°24¦ MEDIDA: 100MM) | Material | m | 41,9713805 | 8,09 | 339,55 | 339,55 | 0,01% | 4380068.1746 | 99,22%
00004491 | PONTALETE *7,5 X 7,5* CM EM PINUS, MISTA OU EQUIVALENTE DA REGIAO - BRUTA | Material | M | 39,7027275 | 8,47 | 336,28 | 336,28 | 0,01% | 4380404.4567 | 99,22%
00038383 | LIXA D'AGUA EM FOLHA, GRAO 100 | Material | UN | 162,9342498 | 2,06 | 335,64 | 335,64 | 0,01% | 4380740.1012 | 99,23%
00011758 | SABONETEIRA PLASTICA TIPO DISPENSER PARA SABONETE LIQUIDO COM RESERVATORIO 800 A 1500 ML | Material | UN | 12,9911416 | 25,77 | 334,78 | 334,78 | 0,01% | 4381074.883 | 99,24%
ED-5235 | CURSO DE CAPACITAÇÃO PARA PEDREIRO ( ENCARGOS COMPLEMENTARES) - HORISTA | Serviços | hora | 1.123,5234492 | 0,29 | 325,82 | 325,82 | 0,01% | 4381400.7048 | 99,25%
00010857 | RODAPE ARDOSIA, CINZA, 10 CM, E= *1CM | Material | M | 36,4583398 | 8,92 | 325,21 | 325,21 | 0,01% | 4381725.9132 | 99,25%
00004090 | MOTONIVELADORA POTENCIA BASICA LIQUIDA (PRIMEIRA MARCHA) 125 HP , PESO BRUTO 13843 KG, LARGURA DA LAMINA DE 3,7 M | Equipamento | UN | 0,0003090 | 1.040.000,00 | 321,35 | 321,35 | 0,01% | 4382047.262 | 99,26%
Abrigo ext | ABRIGO PARA EXTINTOR DE INCENDIO DE SOBREPOR DIMENSÕES 75X35X25CM | Material | UN | 1,9986372 | 158,65 | 317,08 | 317,08 | 0,01% | 4382364.3458 | 99,27%
00039961 | SILICONE ACETICO USO GERAL INCOLOR 280 G | Material | UN | 17,9427652 | 17,55 | 314,90 | 314,90 | 0,01% | 4382679.2413 | 99,28%
MATED- 13045 | QUADRO DE FORÇA PARA MOTOR DE 3,0 CV, 220V, TRIFÁSICO, CONTENDO DISPOSITIVO PARA PARTIDA MANUAL E AUTOMÁTICA ATRAVÉS DE PRESSOSTATO E SAÍDA PARA ALARME DE BOMBA EM FUNCIONAMENTO | Material | un | 0,9993186 | 309,05 | 308,84 | 308,84 | 0,01% | 4382988.0808 | 99,28%
MATED- 12202 | ELETRODUTO DE AÇO GALVANIZADO (TIPO: LEVE¦ DIÂMETRO: 2.1/2") | Material | m | 6,5955027 | 45,85 | 302,40 | 302,40 | 0,01% | 4383290.4846 | 99,29%
MATED- 11262 | ESTOPA DE ALGODÃO | Material | Kg | 15,3124258 | 19,44 | 297,67 | 297,67 | 0,01% | 4383588.1581 | 99,30%
00037758 | CAMINHAO TRUCADO, PESO BRUTO TOTAL 23000 KG, CARGA UTIL MAXIMA 15285 KG, DISTANCIA ENTRE EIXOS 4,80 M, POTENCIA 326 CV (INCLUI CABINE E CHASSI, NAO INCLUI CARROCERIA) | Equipamento | UN | 0,0005341 | 555.574,66 | 296,75 | 296,75 | 0,01% | 4383884.9104 | 99,30%
00004720 | PEDRA BRITADA N. 0, OU PEDRISCO (4,8 A 9,5 MM) POSTO PEDREIRA/FORNECEDOR, SEM FRETE | Material | m³ | 2,6741571 | 110,79 | 296,27 | 296,27 | 0,01% | 4384181.1803 | 99,31%
00000416 | GRAMPO METALICO TIPO OLHAL PARA HASTE DE ATERRAMENTO DE 3/4'', CONDUTOR DE *10* A 50 MM2 | Material | UN | 23,9836460 | 12,00 | 287,80 | 287,80 | 0,01% | 4384468.984 | 99,32%
MATED- 19587 | TALA RETA (TRATAMENTO: PRÉ-ZINCADO¦CHAPA: N°18 ¦MEDIDA: 38MM¦APLICAÇÃO : EMENDA PARA PERFILADO) | Material | un | 163,2220191 | 1,76 | 287,27 | 287,27 | 0,01% | 4384756.2548 | 99,32%
MATED- 8141 | VÁLVULA DE DESCARGA PARA MICTÓRIO COM FECHAMENTO AUTOMÁTICO (DIÂMETRO DE ENTRADA: 1/2 ") | Material | un | 4,9965929 | 56,93 | 284,46 | 284,46 | 0,01% | 4385040.7108 | 99,33%
00040864 | SEGURO - MENSALISTA (COLETADO CAIXA) | Material | MES | 23,9836460 | 11,80 | 283,01 | 283,01 | 0,01% | 4385323.7178 | 99,33%
00021136 | ELETRODUTO EM ACO GALVANIZADO ELETROLITICO, LEVE, DIAMETRO 1", PAREDE DE 0,90 MM | Material | M | 15,7392677 | 17,96 | 282,68 | 282,68 | 0,01% | 4385606.3951 | 99,34%
ED-14648 | EPI PARA CARPINTEIRO DE FORMA - HORISTA ( ENCARGOS COMPLEMENTARES) | Serviços | hora | 210,7340491 | 1,29 | 271,85 | 271,85 | 0,01% | 4385878.242 | 99,35%
MATED- 12538 | EXTINTOR DE PÓ QUIMICO (CAPACIDADE EXTINTORA: 20B:C¦AGENTE: FOSFATO MONOAMÔNICO¦CARGA: 4KG) | Material | un | 1,9986372 | 135,04 | 269,90 | 269,90 | 0,01% | 4386148.138 | 99,35%
ED-20722 | CAIXA DE INSPEÇÃO EM CONCRETO, TIPO "ZC", PADRÃO CEMIG, COMPRIMENTO 77CM, LARGURA 67CM, ALTURA 90CM, ESPESSURA 8CM EM CONCRETO ESTRUTURAL, PREPARADO EM OBRA COM BETONEIRA, COM FCK 20 MPA, INCLUSIVE ARMAÇÃO EM AÇO CA-50/ 60 (FABRICAÇÃO) | Serviços | m² | 0,9993186 | 269,13 | 268,95 | 268,95 | 0,01% | 4386417.0846 | 99,36%
00011714 | CAIXA SIFONADA, PVC, 150 X *185* X 75 MM, COM GRELHA QUADRADA, BRANCA | Material | UN | 3,9972743 | 67,21 | 268,66 | 268,66 | 0,01% | 4386685.7414 | 99,37%
00002705 | ENERGIA ELETRICA ATE 2000 KWH INDUSTRIAL, SEM DEMANDA | Material | KWH | 255,6363661 | 1,04 | 265,86 | 265,86 | 0,01% | 4386951.6032 | 99,37%
M0082 | Areia média lavada | Material | m³ | 1,6746757 | 158,38 | 265,24 | 265,24 | 0,01% | 4387216.8384 | 99,38%
ED-14701 | FERRAMENTAS PARA AJUDANTE DE ARMADOR - HORISTA (ENCARGOS COMPLEMENTARES) | Serviços | hora | 345,0114489 | 0,76 | 262,21 | 262,21 | 0,01% | 4387479.0471 | 99,38%
00000359 | MUDA DE ARVORE ORNAMENTAL, OITI/AROEIRA SALSA/ANGICO/IPE/JACARANDA OU EQUIVALENTE DA REGIAO, H= *2* M | Material | UN | 1,9986372 | 131,03 | 261,88 | 261,88 | 0,01% | 4387740.9285 | 99,39%
00012736 | TE DE COBRE (REF 611) SEM ANEL DE SOLDA, BOLSA X BOLSA X BOLSA, 35 MM | Material | UN | 3,9972743 | 64,96 | 259,66 | 259,66 | 0,01% | 4388000.5914 | 99,40%
00014513 | ROLO COMPACTADOR PE DE CARNEIRO VIBRATORIO, POTENCIA 80 HP, PESO OPERACIONAL SEM/COM LASTRO 7,4/8,8 T, LARGURA DE TRABALHO 1,68 M | Equipamento | UN | 0,0004920 | 518.900,53 | 255,28 | 255,28 | 0,01% | 4388255.8721 | 99,40%
00007097 | TE SANITARIO, PVC, DN 50 X 50 MM, SERIE NORMAL, PARA ESGOTO PREDIAL | Material | UN | 27,9809204 | 9,01 | 252,11 | 252,11 | 0,01% | 4388507.9802 | 99,41%
00001933 | CURVA PVC CURTA 90 GRAUS, DN 40 MM, PARA ESGOTO PREDIAL | Material | UN | 45,9686549 | 5,47 | 251,45 | 251,45 | 0,01% | 4388759.4287 | 99,41%
ED-14647 | EPI PARA ARMADOR - HORISTA (ENCARGOS COMPLEMENTARES) | Serviços | hora | 225,6169327 | 1,11 | 250,43 | 250,43 | 0,01% | 4389009.8635 | 99,42%
MOED- 20140 | CARPINTEIRO DE ESQUADRIA | Mão de Obra | H | 12,5469998 | 19,93 | 250,06 | 250,06 | 0,01% | 4389259.9252 | 99,42%
00010900 | ADAPTADOR, EM LATAO, ENGATE RAPIDO1 1/2" X ROSCA INTERNA 5 FIOS 2 1/2", PARA INSTALACAO PREDIAL DE COMBATE A INCENDIO | Material | UN | 3,9972743 | 61,71 | 246,67 | 246,67 | 0,01% | 4389506.597 | 99,43%
MATED- 12631 | BOTÃO FINESSON PARA FIXAÇÃO DE ESPELHOS, INCLUINDO PARAFUSO E BUCHA DE FIXAÇÃO | Material | un | 71,9509380 | 3,42 | 246,07 | 246,07 | 0,01% | 4389752.6692 | 99,44%
00038774 | LUMINARIA DE EMERGENCIA 30 LEDS, POTENCIA 2 W, BATERIA DE LITIO, AUTONOMIA DE 6 HORAS | Material | UN | 10,9925044 | 22,36 | 245,79 | 245,79 | 0,01% | 4389998.4616 | 99,44%
ED-5224 | CURSO DE CAPACITAÇÃO PARA ELETRICISTA ( ENCARGOS COMPLEMENTARES) - HORISTA | Serviços | hora | 473,7466042 | 0,51 | 241,61 | 241,61 | 0,01% | 4390240.0724 | 99,45%
MATED- 12352 | ARGAMASSA COLANTE ( TIPO: AC-III¦UTILIZAÇÃO: AMBIENTES INTERNOS E EXTERNOS) | Material | Kg | 131,8101212 | 1,82 | 239,89 | 239,89 | 0,01% | 4390479.9668 | 99,45%
00003660 | JUNCAO SIMPLES, PVC, DN 100 X 75 MM, SERIE NORMAL PARA ESGOTO PREDIAL | Material | UN | 7,9945487 | 29,77 | 238,00 | 238,00 | 0,01% | 4390717.9645 | 99,46%
00004721 | PEDRA BRITADA N. 1 (9,5 a 19 MM) POSTO PEDREIRA/FORNECEDOR, SEM FRETE | Material | m³ | 2,4612154 | 95,96 | 236,18 | 236,18 | 0,01% | 4390954.1428 | 99,46%
00003528 | JOELHO PVC, SOLDAVEL, PB, 45 GRAUS, DN 100 MM, PARA ESGOTO PREDIAL | Material | UN | 21,9850088 | 10,49 | 230,62 | 230,62 | 0,01% | 4391184.7655 | 99,47%
00003538 | JOELHO DE REDUCAO, PVC SOLDAVEL, 90 GRAUS, 32 MM X 25 MM, PARA AGUA FRIA PREDIAL | Material | UN | 39,9727434 | 5,74 | 229,44 | 229,44 | 0,01% | 4391414.2091 | 99,47%
00003526 | JOELHO PVC, SOLDAVEL, PB, 90 GRAUS, DN 50 MM, PARA ESGOTO PREDIAL | Material | UN | 70,9516195 | 3,20 | 227,05 | 227,05 | 0,01% | 4391641.2542 | 99,48%
00043475 | FERRAMENTAS - FAMILIA ENCARREGADO GERAL - MENSALISTA (ENCARGOS COMPLEMENTARES - COLETADO CAIXA) | Equipamento | MES | 11,9918230 | 18,58 | 222,81 | 222,81 | 0,01% | 4391864.0623 | 99,48%
MATED- 12593 | ESCADA MARINHEIRO EM TUBO GALVANIZADO D = 3/ 4"/ D = 1/2" - TIPO1 | Material | m | 1,4989779 | 144,98 | 217,32 | 217,32 | 0,00% | 4392081.3841 | 99,49%
00020047 | REDUCAO EXCENTRICA PVC, SERIE R, DN 150 X 100 MM, PARA ESGOTO OU AGUAS PLUVIAIS PREDIAIS | Material | UN | 3,3667643 | 63,83 | 214,90 | 214,90 | 0,00% | 4392296.2847 | 99,49%
00003539 | JOELHO PVC, SOLDAVEL, 90 GRAUS, 60 MM, PARA AGUA FRIA PREDIAL | Material | UN | 5,9959115 | 35,55 | 213,15 | 213,15 | 0,00% | 4392509.4393 | 99,50%
MATED- 12149 | Assento para vaso Vogue Plus cód. 50.17 - PNE | Material | un | 1,9986372 | 106,45 | 212,75 | 212,75 | 0,00% | 4392722.1943 | 99,50%
MATED- 11497 | REGISTRO DE GAVETA BASE (DIÂMETRO DA SEÇÃO: 1"¦DIÂMETRO ADAPTADOR OU LUVA SOLDÁVEL: 32MM¦ ACABAMENTO: NÃO INCLUSO) | Material | un | 4,9965929 | 42,35 | 211,61 | 211,61 | 0,00% | 4392933.8 | 99,51%
MATED- 11350 | SARRAFO NÃO APARELHADO (SEÇÃO TRANSVERSAL: : 1"X3"[POL. ]¦ALTURA: 75MM[3"]¦ ESPESSURA: 25MM[1"]¦TIPO DE MADEIRA: PINUS, MISTA OU EQUIVALENTE DA REGIÃO) | Material | m | 123,4711030 | 1,70 | 209,90 | 209,90 | 0,00% | 4393143.7008 | 99,51%
00020170 | LUVA SIMPLES, PVC SERIE R, 100 MM, PARA ESGOTO OU AGUAS PLUVIAIS PREDIAIS | Material | UN | 11,1094047 | 18,44 | 204,86 | 204,86 | 0,00% | 4393348.5583 | 99,52%
00037525 | TELA PLASTICA TECIDA LISTRADA BRANCA E LARANJA, TIPO GUARDA CORPO, EM POLIETILENO MONOFILADO, ROLO 1,20 X 50 M (L X C) | Equipamento | M | 57,4798056 | 3,55 | 204,05 | 204,05 | 0,00% | 4393552.6116 | 99,52%
00011964 | PARAFUSO DE ACO TIPO CHUMBADOR PARABOLT, DIAMETRO 3/8", COMPRIMENTO 75 MM | Material | UN | 69,9453056 | 2,91 | 203,54 | 203,54 | 0,00% | 4393756.1524 | 99,53%
00012402 | COTOVELO 45 GRAUS DE FERRO GALVANIZADO, COM ROSCA BSP, DE 2 1/2" | Material | UN | 1,9986372 | 100,80 | 201,46 | 201,46 | 0,00% | 4393957.615 | 99,53%
00007622 | TRATOR DE ESTEIRAS, POTENCIA DE 100 HP, PESO OPERACIONAL DE 9,4 T, COM LAMINA COM CAPACIDADE DE 2,19 M3 | Equipamento | UN | 0,0001868 | 1.072.204,30 | 200,26 | 200,26 | 0,00% | 4394157.8735 | 99,54%
MATED- 11389 | MOLA HIDRÁULICA NORMAL | Material | un | 1,9986372 | 100,15 | 200,16 | 200,16 | 0,00% | 4394358.037 | 99,54%
MATED- 15101 | ADESIVO (TIPO: MASSA PLÁSTICA¦COMPOSIÇÃO: RESINA POLIÉSTER¦ APLICAÇÃO: PEDRAS/ METAIS¦COR: BRANCA, CINZA OU PRETA¦ CATALIZADOR: INCLUSO¦ RENDIMENTO: 0,59KG/M2) | Material | Kg | 7,4639705 | 26,69 | 199,21 | 199,21 | 0,00% | 4394557.2504 | 99,54%
ED-14651 | EPI PARA BOMBEIRO/ ENCANADOR - HORISTA ( ENCARGOS COMPLEMENTARES) | Serviços | hora | 209,1348073 | 0,95 | 198,68 | 198,68 | 0,00% | 4394755.9284 | 99,55%
00004222 | GASOLINA COMUM | Material | L | 26,2678290 | 7,55 | 198,32 | 198,32 | 0,00% | 4394954.2505 | 99,55%
ED-5225 | CURSO DE CAPACITAÇÃO PARA AUXILIAR DE ELETRICISTA (ENCARGOS COMPLEMENTARES) - HORISTA | Serviços | hora | 502,6019283 | 0,39 | 196,01 | 196,01 | 0,00% | 4395150.2653 | 99,56%
00010835 | JOELHO PVC, COM BOLSA E ANEL, 90 GRAUS, DN 40 X *38* MM, SERIE NORMAL, PARA ESGOTO PREDIAL | Material | UN | 37,9741062 | 5,09 | 193,29 | 193,29 | 0,00% | 4395343.5535 | 99,56%
00003509 | JOELHO PVC, SOLDAVEL, PB, 90 GRAUS, DN 75 MM, PARA ESGOTO PREDIAL | Material | UN | 22,9843274 | 8,31 | 191,00 | 191,00 | 0,00% | 4395534.5533 | 99,57%
MATED- 11331 | PREGO 17X27 COM CABEÇA (COMPRIMENTO: 62,1 MM¦DIÂMETRO: 3,0 MM¦ QUANTIDADE POR QUILO: 290) | Material | Kg | 9,6525381 | 19,75 | 190,64 | 190,64 | 0,00% | 4395725.1909 | 99,57%
00010886 | EXTINTOR DE INCENDIO PORTATIL COM CARGA DE AGUA PRESSURIZADA DE 10 L, CLASSE A | Material | UN | 1,2051782 | 157,50 | 189,82 | 189,82 | 0,00% | 4395915.0064 | 99,57%
00020067 | TUBO PVC, SERIE R, DN 40 MM, PARA ESGOTO OU AGUAS PLUVIAIS PREDIAIS (NBR 5688) | Material | M | 11,8479211 | 16,01 | 189,69 | 189,69 | 0,00% | 4396104.6917 | 99,58%
00039660 | TUBO DE COBRE FLEXIVEL, D = 1/2 ", E = 0,79 MM, PARA AR-CONDICIONADO/ INSTALACOES GAS RESIDENCIAIS E COMERCIAIS | Material | M | 3,9972743 | 46,75 | 186,87 | 186,87 | 0,00% | 4396291.5642 | 99,58%
00000541 | BANCADA DE MARMORE SINTETICO COM UMA CUBA, 120 X *60* CM | Material | UN | 1,2051782 | 154,00 | 185,60 | 185,60 | 0,00% | 4396477.1617 | 99,59%
00010891 | EXTINTOR DE INCENDIO PORTATIL COM CARGA DE PO QUIMICO SECO (PQS) DE 4 KG, CLASSE BC | Material | UN | 1,2051782 | 152,30 | 183,55 | 183,55 | 0,00% | 4396660.7103 | 99,59%
ED-5242 | CURSO DE CAPACITAÇÃO PARA PINTOR (ENCARGOS COMPLEMENTARES) - HORISTA | Serviços | hora | 911,1297197 | 0,20 | 182,23 | 182,23 | 0,00% | 4396842.9363 | 99,60%
ED-14667 | EPI PARA AJUDANTE DE TELHADISTA - HORISTA ( ENCARGOS COMPLEMENTARES) | Serviços | hora | 140,7128932 | 1,29 | 181,52 | 181,52 | 0,00% | 4397024.4559 | 99,60%
ED-14670 | EPI PARA TELHADISTA - HORISTA (ENCARGOS COMPLEMENTARES) | Serviços | hora | 140,7128932 | 1,29 | 181,52 | 181,52 | 0,00% | 4397205.9755 | 99,60%
00012657 | VALVULA DE RETENCAO VERTICAL, DE BRONZE (PN-16), 2 1/2", 200 PSI, EXTREMIDADES COM ROSCA | Material | UN | 0,9993186 | 180,70 | 180,58 | 180,58 | 0,00% | 4397386.5524 | 99,61%
00038112 | INTERRUPTOR SIMPLES 10A, 250V (APENAS MODULO) | Material | UN | 27,1874614 | 6,62 | 179,98 | 179,98 | 0,00% | 4397566.5334 | 99,61%
00002673 | ELETRODUTO DE PVC RIGIDO ROSCAVEL DE 1/2 ", SEM LUVA | Material | M | 39,2853471 | 4,51 | 177,18 | 177,18 | 0,00% | 4397743.7103 | 99,62%
00020156 | JOELHO, PVC SERIE R, 90 GRAUS, DN 75 MM, PARA ESGOTO OU AGUAS PLUVIAIS PREDIAIS | Material | UN | 6,9952301 | 25,25 | 176,63 | 176,63 | 0,00% | 4397920.3399 | 99,62%
00000297 | ANEL BORRACHA PARA TUBO ESGOTO PREDIAL, DN 75 MM (NBR 5688) | Material | UN | 69,9523009 | 2,49 | 174,18 | 174,18 | 0,00% | 4398094.5211 | 99,62%
ED-14683 | FERRAMENTAS PARA ARMADOR - HORISTA ( ENCARGOS COMPLEMENTARES) | Serviços | hora | 225,6169327 | 0,76 | 171,47 | 171,47 | 0,00% | 4398265.99 | 99,63%
00003518 | JOELHO PVC, SOLDAVEL, PB, 45 GRAUS, DN 50 MM, PARA ESGOTO PREDIAL | Material | UN | 42,9706991 | 3,98 | 171,02 | 171,02 | 0,00% | 4398437.0134 | 99,63%
00034653 | DISJUNTOR TIPO DIN/IEC, MONOPOLAR DE 6 ATE 32A | Material | UN | 9,9931858 | 17,07 | 170,58 | 170,58 | 0,00% | 4398607.597 | 99,64%
00007568 | BUCHA DE NYLON SEM ABA S10, COM PARAFUSO DE 6,10 X 65 MM EM ACO ZINCADO COM ROSCA SOBERBA, CABECA CHATA E FENDA PHILLIPS | Material | UN | 347,8096013 | 0,49 | 170,43 | 170,43 | 0,00% | 4398778.0237 | 99,64%
00011881 | CAIXA DE GORDURA CILINDRICA EM CONCRETO SIMPLES, PRE-MOLDADA, COM DIAMETRO DE 40 CM E ALTURA DE 45 CM, COM TAMPA | Material | UN | 1,2051782 | 141,09 | 170,04 | 170,04 | 0,00% | 4398948.0623 | 99,64%
MATED- 18324 | PORCA SEXTAVADA ( MATERIAL: AÇO¦ DIÂMETRO : 6,35MM [1/4"]¦ PESO/100PÇ : 0,320 KG) | Material | un | 1.538,9505843 | 0,11 | 169,28 | 169,28 | 0,00% | 4399117.3469 | 99,65%
00012070 | ELETRODUTO DE PVC RIGIDO SOLDAVEL, CLASSE B, DE 40 MM | Material | M | 23,9836460 | 7,05 | 169,08 | 169,08 | 0,00% | 4399286.4316 | 99,65%
00000979 | CABO DE COBRE, FLEXIVEL, CLASSE 4 OU 5, ISOLACAO EM PVC/A, ANTICHAMA BWF-B, 1 CONDUTOR, 450/750 V, SECAO NOMINAL 16 MM2 | Material | M | 12,3156022 | 13,70 | 168,72 | 168,72 | 0,00% | 4399455.1554 | 99,66%
ED-14666 | EPI PARA AJUDANTE DE CARPINTEIRO - HORISTA ( ENCARGOS COMPLEMENTARES) | Serviços | hora | 130,7780495 | 1,29 | 168,70 | 168,70 | 0,00% | 4399623.859 | 99,66%
M1429 | Tábua de pinho de terceira - E = 2,5 cm | Material | m² | 5,5402222 | 30,43 | 168,59 | 168,59 | 0,00% | 4399792.448 | 99,66%
ED-8409 | FORMA E DESFORMA PARA PILAR COM CHAPA DE COMPENSADO RESINADO, ESP. 12MM, REAPROVEITAMENTO (3X), EXCLUSIVE ESCORAMENTO | Serviços | m² | 2,2985926 | 72,82 | 167,38 | 167,38 | 0,00% | 4399959.8315 | 99,67%
PM02 | SINDUSCON DE BELO HORIZONTE/MG | Administração | UNI | 0,9993186 | 167,21 | 167,10 | 167,10 | 0,00% | 4400126.9276 | 99,67%
MATED- 11975 | FITA ANTIDERRAPANTE ( TRÁFEDO: MÉDIO¦MÉTODO DE APLICAÇÃO: ADESIVO¦ LARGURA: 50MM¦COR: PRETA OU TRANSPARENTE ¦COMPRIMENTO: 5M) | Material | m | 11,9918230 | 13,87 | 166,33 | 166,33 | 0,00% | 4400293.2542 | 99,67%
00044056 | CAMINHAO TOCO, PESO BRUTO TOTAL 10700 KG, CARGA UTIL MAXIMA 7400 KG, DISTANCIA ENTRE EIXOS 4,00 M, POTENCIA 175 CV (INCLUI CABINE E CHASSI, NAO INCLUI CARROCERIA) | Equipamento | UN | 0,0004559 | 363.852,41 | 165,88 | 165,88 | 0,00% | 4400459.1305 | 99,68%
00039319 | TERMINAL DE VENTILACAO, 50 MM, SERIE NORMAL, ESGOTO PREDIAL | Material | UN | 18,9870531 | 8,72 | 165,57 | 165,57 | 0,00% | 4400624.6976 | 99,68%
MATED- 19506 | PARAFUSO (ROSCA: INTEIRA¦APLICAÇÃO: ELETROCALHA E PERFILADO¦CABEÇA: LENTILHA¦MATERIAL: INOX¦ ACABAMENTO: CROMADO¦ BITOLA: 1/4"[6,35MM]X1/2"[ 12,7MM]¦PESO/100PÇ: 0, 541KG) | Material | un | 746,1578574 | 0,22 | 164,15 | 164,15 | 0,00% | 4400788.8524 | 99,69%
ED-5233 | CURSO DE CAPACITAÇÃO PARA MONTADOR DE ESTRUTURA METÁLICA ( ENCARGOS COMPLEMENTARES) - HORISTA | Serviços | hora | 1.171,7550029 | 0,14 | 164,05 | 164,05 | 0,00% | 4400952.8981 | 99,69%
M0192 | Brita 2 | Material | m³ | 1,4345826 | 111,67 | 160,20 | 160,20 | 0,00% | 4401113.0979 | 99,69%
00000242 | AJUDANTE ESPECIALIZADO | Mão de Obra | H | 12,3485737 | 12,96 | 160,04 | 160,04 | 0,00% | 4401273.1354 | 99,70%
MATED- 12464 | IGOL - IMPERMEABILIZANTE ASFÁLTICO | Material | Kg | 9,9931858 | 15,99 | 159,79 | 159,79 | 0,00% | 4401432.9265 | 99,70%
MATED- 12540 | TAMPA DE FERRO FUNDIDO PARA HIDRANTE DE RECALQUE | Material | un | 0,9993186 | 158,28 | 158,17 | 158,17 | 0,00% | 4401591.0986 | 99,70%
00004096 | MOTORISTA OPERADOR DE CAMINHAO COM MUNCK | Mão de Obra | H | 10,1631567 | 15,45 | 157,02 | 157,02 | 0,00% | 4401748.1194 | 99,71%
MATED- 12372 | PREGO 17X21 SEM CABEÇA (COMPRIMENTO: 48 MM¦DIÂMETRO: 3,0 MM¦ QUANTIDADE POR QUILO: 334) | Material | Kg | 6,5684538 | 23,90 | 156,99 | 156,99 | 0,00% | 4401905.1054 | 99,71%
00011675 | REGISTRO DE ESFERA, PVC, COM VOLANTE, VS, SOLDAVEL, DN 32 MM, COM CORPO DIVIDIDO | Material | UN | 4,9965929 | 31,40 | 156,89 | 156,89 | 0,00% | 4402061.9984 | 99,71%
ED-14645 | EPI PARA AJUDANTE DE BOMBEIRO/ENCANADOR - HORISTA (ENCARGOS COMPLEMENTARES) | Serviços | hora | 164,2567409 | 0,95 | 156,04 | 156,04 | 0,00% | 4402218.0423 | 99,72%
00037329 | REJUNTE EPOXI, QUALQUER COR | Material | KG | 1,8911545 | 80,38 | 152,01 | 152,01 | 0,00% | 4402370.0533 | 99,72%
00004226 | GAS DE COZINHA - GLP | Material | KG | 16,5663038 | 8,93 | 147,94 | 147,94 | 0,00% | 4402517.9904 | 99,72%
00007288 | TINTA ESMALTE SINTETICO PREMIUM FOSCO | Material | L | 4,0376468 | 36,58 | 147,70 | 147,70 | 0,00% | 4402665.6875 | 99,73%
00006138 | ANEL DE VEDACAO, PVC FLEXIVEL, 100 MM, PARA SAIDA DE BACIA / VASO SANITARIO | Material | UN | 12,9911416 | 11,29 | 146,67 | 146,67 | 0,00% | 4402812.3575 | 99,73%
00007140 | TE SOLDAVEL, PVC, 90 GRAUS, 32 MM, PARA AGUA FRIA PREDIAL (NBR 5648) | Material | UN | 23,9836460 | 6,03 | 144,62 | 144,62 | 0,00% | 4402956.9789 | 99,73%
00000814 | BUCHA DE REDUCAO DE PVC, SOLDAVEL, LONGA, COM 60 X 32 MM, PARA AGUA FRIA PREDIAL | Material | UN | 8,9938673 | 15,89 | 142,91 | 142,91 | 0,00% | 4403099.8915 | 99,74%
00020183 | TE DE INSPECAO, PVC, SERIE R, 100 X 75 MM, PARA ESGOTO OU AGUAS PLUVIAIS PREDIAIS | Material | UN | 2,0824400 | 66,88 | 139,27 | 139,27 | 0,00% | 4403239.1651 | 99,74%
MATED- 11377 | CONJUNTO VEDAÇÃO ELÁSTICA (DIÂMETRO DO FURO: 8MM) | Material | un | 1.147,2072415 | 0,12 | 137,66 | 137,66 | 0,00% | 4403376.8299 | 99,74%
MOED- 4107 | APLICADOR DE IMPE RMEABILIZAÇÃO | Mão de Obra | H | 7,9945487 | 17,20 | 137,51 | 137,51 | 0,00% | 4403514.3362 | 99,75%
00003520 | JOELHO PVC, SOLDAVEL, PB, 90 GRAUS, DN 100 MM, PARA ESGOTO PREDIAL | Material | UN | 12,9911416 | 10,56 | 137,19 | 137,19 | 0,00% | 4403651.5226 | 99,75%
00003662 | JUNCAO SIMPLES, PVC, DN 50 X 50 MM, SERIE NORMAL PARA ESGOTO PREDIAL | Material | UN | 11,9918230 | 11,24 | 134,79 | 134,79 | 0,00% | 4403786.3107 | 99,75%
00004239 | OPERADOR DE MOTONIVELADORA | Mão de Obra | H | 6,4801014 | 20,75 | 134,46 | 134,46 | 0,00% | 4403920.7728 | 99,76%
00003519 | JOELHO PVC, SOLDAVEL, PB, 45 GRAUS, DN 75 MM, PARA ESGOTO PREDIAL | Material | UN | 13,9904602 | 9,43 | 131,93 | 131,93 | 0,00% | 4404052.7029 | 99,76%
MATED- 8359 | BARRA AÇO CA-50 (BITOLA: 20,00 MM¦MASSA LINEAR: 2 ,466 KG/M) | Material | Kg | 16,9955990 | 7,64 | 129,85 | 129,85 | 0,00% | 4404182.5492 | 99,76%
00009875 | TUBO PVC, SOLDAVEL, DN 50 MM, PARA AGUA FRIA (NBR-5648) | Material | M | 6,3616621 | 20,30 | 129,14 | 129,14 | 0,00% | 4404311.691 | 99,77%
MATED- 17885 | TAMPA PARA CONDULETE ( MATERIAL: ALUMÍNIO¦TIPO: INTERRUPTOR¦ QUANTIDADE DE POSTOS: 1¦CONDULETES: 3/4"[20MM] ¦PARAFUSOS: INCLUSOS) | Material | un | 37,9741062 | 3,40 | 129,11 | 129,11 | 0,00% | 4404440.8029 | 99,77%
00004238 | OPERADOR DE ROLO COMPACTADOR | Mão de Obra | H | 9,6001502 | 13,43 | 128,93 | 128,93 | 0,00% | 4404569.7329 | 99,77%
M0284 | Caibro de pinho - L = 7,5 cm e E = 7,5 cm | Material | m | 7,6336707 | 16,56 | 126,41 | 126,41 | 0,00% | 4404696.1465 | 99,77%
MATED- 19528 | TALA RETA (TIPO: AUTOPORTANTE¦ TRATAMENTO: PRÉ- ZINCADO¦CHAPA: N°18¦ MEDIDA: 50MM¦APLICAÇÃO: EMENDA PARA ELETROCALHA) | Material | un | 93,2697322 | 1,35 | 125,91 | 125,91 | 0,00% | 4404822.0607 | 99,78%
00003659 | JUNCAO SIMPLES, PVC, DN 100 X 50 MM, SERIE NORMAL PARA ESGOTO PREDIAL | Material | UN | 5,9959115 | 20,66 | 123,88 | 123,88 | 0,00% | 4404945.9362 | 99,78%
MATED- 18325 | ARRUELA LISA REDONDA ( DIÂMETRO 6,35MM (1/4")¦ PESO/100PÇ: 0,204 KG) | Material | un | 1.538,9505843 | 0,08 | 123,12 | 123,12 | 0,00% | 4405069.0523 | 99,78%
MATED- 11485 | REGISTRO TIPO GLOBO ANGULAR (APLICAÇÃO: HIDRANTES¦DIÂMETRO: 2.1/ 2" [63 MM]¦ÂNGULO: 45°¦ MATERIAL: BRONZE¦ ACABAMENTO: EM LATÃO COM VOLANTE¦ EXTREMIDADE: ROSCADA) | Material | un | 0,9993186 | 123,01 | 122,93 | 122,93 | 0,00% | 4405191.9784 | 99,79%
MATED- 12006 | CAIXA DE EQUALIZAÇÃO PARA USO INTERNO COM 9 TERMINAIS 210X210X90MM EM AÇO | Material | un | 0,9993186 | 121,54 | 121,46 | 121,46 | 0,00% | 4405313.4356 | 99,79%
00003279 | CAIXA INSPECAO, CONCRETO PRE MOLDADO, CIRCULAR, COM TAMPA, D = 60* CM, H= 60* CM | Material | UN | 1,2051782 | 98,54 | 118,76 | 118,76 | 0,00% | 4405432.1939 | 99,79%
00012327 | CINTA CIRCULAR EM ACO GALVANIZADO DE 210 MM DE DIAMETRO PARA INSTALACAO DE TRANSFORMADOR EM POSTE DE CONCRETO | Material | UN | 1,9986372 | 59,30 | 118,52 | 118,52 | 0,00% | 4405550.7131 | 99,79%
00037752 | CAMINHAO TOCO, PESO BRUTO TOTAL 16000 KG, CARGA UTIL MAXIMA 11030 KG, DISTANCIA ENTRE EIXOS 5,41 M, POTENCIA 185 CV (INCLUI CABINE E CHASSI, NAO INCLUI CARROCERIA) | Equipamento | UN | 0,0002686 | 440.821,20 | 118,41 | 118,41 | 0,00% | 4405669.1251 | 99,80%
00038102 | TOMADA 2P+T 20A, 250V (APENAS MODULO) | Material | UN | 11,9918230 | 9,64 | 115,60 | 115,60 | 0,00% | 4405784.7262 | 99,80%
00012010 | CONDULETE EM PVC, TIPO "B", SEM TAMPA, DE 1/2" OU 3/4" | Material | UN | 8,4497383 | 13,63 | 115,17 | 115,17 | 0,00% | 4405899.8962 | 99,80%
00012735 | TE DE COBRE (REF 611) SEM ANEL DE SOLDA, BOLSA X BOLSA X BOLSA, 28 MM | Material | UN | 3,9972743 | 28,42 | 113,60 | 113,60 | 0,00% | 4406013.4987 | 99,80%
MATED- 9578 | DETERGENTE COM AMONÍACO (AMÔNIA DILUÍDA) | Material | l | 37,6133522 | 2,96 | 111,34 | 111,34 | 0,00% | 4406124.8342 | 99,81%
M0191 | Brita 1 | Material | m³ | 0,9718481 | 114,19 | 110,98 | 110,98 | 0,00% | 4406235.8096 | 99,81%
00043470 | FERRAMENTAS - FAMILIA ALMOXARIFE - MENSALISTA (ENCARGOS COMPLEMENTARES - COLETADO CAIXA) | Equipamento | MES | 11,9918230 | 9,21 | 110,44 | 110,44 | 0,00% | 4406346.2542 | 99,81%
00038065 | INTERRUPTOR INTERMEDIARIO 10A, 250V, CONJUNTO MONTADO PARA EMBUTIR 4" X 2" (PLACA + SUPORTE + MODULO) | Material | UN | 3,9972743 | 27,23 | 108,85 | 108,85 | 0,00% | 4406455.1 | 99,81%
00010425 | LAVATORIO DE LOUCA BRANCA, SUSPENSO (SEM COLUNA), DIMENSOES *40 X 30* CM | Material | UN | 1,2051782 | 89,19 | 107,49 | 107,49 | 0,00% | 4406562.5899 | 99,82%
00002370 | DISJUNTOR TIPO NEMA, MONOPOLAR 10 ATE 30A, TENSAO MAXIMA DE 240 V | Material | UN | 4,8297067 | 22,11 | 106,78 | 106,78 | 0,00% | 4406669.3747 | 99,82%
00038113 | INTERRUPTOR PARALELO 10A, 250V (APENAS MODULO) | Material | UN | 11,9918230 | 8,63 | 103,49 | 103,49 | 0,00% | 4406772.8641 | 99,82%
00004093 | MOTORISTA DE CAMINHAO | Mão de Obra | H | 6,8351078 | 14,97 | 102,32 | 102,32 | 0,00% | 4406875.1857 | 99,82%
00003869 | LUVA DE REDUCAO SOLDAVEL, PVC, 32 MM X 25 MM, PARA AGUA FRIA PREDIAL | Material | UN | 18,9870531 | 5,37 | 101,96 | 101,96 | 0,00% | 4406977.1462 | 99,83%
00011280 | CORTADEIRA DE PISO DE CONCRETO E ASFALTO, PARA DISCO PADRAO DE DIAMETRO 350 MM (14") OU 450 MM (18") , MOTOR A GASOLINA, POTENCIA 13 HP, SEM DISCO | Equipamento | UN | 0,0100959 | 10.057,72 | 101,54 | 101,54 | 0,00% | 4407078.6881 | 99,83%
00007091 | TE SANITARIO, PVC, DN 100 X 100 MM, SERIE NORMAL, PARA ESGOTO PREDIAL | Material | UN | 4,9965929 | 20,29 | 101,38 | 101,38 | 0,00% | 4407180.0689 | 99,83%
00003870 | LUVA SOLDAVEL COM BUCHA DE LATAO, PVC, 25 MM X 3/4" | Material | UN | 9,9931858 | 9,85 | 98,43 | 98,43 | 0,00% | 4407278.5018 | 99,83%
00004356 | PARAFUSO DE ACO ZINCADO COM ROSCA SOBERBA, CABECA CHATA E FENDA SIMPLES, DIAMETRO 4,8 MM, COMPRIMENTO 45 MM | Material | UN | 304,7921681 | 0,32 | 97,53 | 97,53 | 0,00% | 4407376.0353 | 99,83%
ED-14684 | FERRAMENTAS PARA CARPINTEIRO DE FORMA - HORISTA (ENCARGOS COMPLEMENTARES) | Serviços | hora | 210,7340491 | 0,46 | 96,94 | 96,94 | 0,00% | 4407472.973 | 99,84%
00020042 | REDUCAO EXCENTRICA PVC P/ ESG PREDIAL DN 75 X 50MM | Material | UN | 11,9918230 | 7,98 | 95,69 | 95,69 | 0,00% | 4407568.6677 | 99,84%
00011741 | RALO SIFONADO CILINDRICO, PVC, 100 X 40 MM, COM GRELHA REDONDA BRANCA | Material | UN | 7,9945487 | 11,76 | 94,02 | 94,02 | 0,00% | 4407662.6836 | 99,84%
00011658 | TE SANITARIO, PVC, DN 75 X 75 MM, SERIE NORMAL PARA ESGOTO PREDIAL | Material | UN | 4,9965929 | 18,00 | 89,94 | 89,94 | 0,00% | 4407752.6223 | 99,84%
CREA-MG | ART - Anotação de Responsabilidade Técnica | Taxas | UN | 0,9993186 | 88,78 | 88,72 | 88,72 | 0,00% | 4407841.3418 | 99,85%
00011950 | BUCHA DE NYLON SEM ABA S6, COM PARAFUSO DE 4,20 X 40 MM EM ACO ZINCADO COM ROSCA SOBERBA, CABECA CHATA E FENDA PHILLIPS | Material | UN | 548,3850668 | 0,16 | 87,74 | 87,74 | 0,00% | 4407929.0834 | 99,85%
00004253 | OPERADOR DE GUINCHO OU GUINCHEIRO | Mão de Obra | H | 5,9350937 | 14,69 | 87,19 | 87,19 | 0,00% | 4408016.2699 | 99,85%
00005104 | REBITE DE ALUMINIO VAZADO DE REPUXO, 3,2 X 8 MM (1KG = 1025 UNIDADES) | Material | KG | 0,6715771 | 129,33 | 86,86 | 86,86 | 0,00% | 4408103.125 | 99,85%
MATED- 11440 | SELADOR ACRÍLICO | Material | l | 12,8741813 | 6,66 | 85,74 | 85,74 | 0,00% | 4408188.867 | 99,85%
00001442 | COMPACTADOR DE SOLO TIPO PLACA VIBRATORIA REVERSIVEL, A GASOLINA, 4 TEMPOS, PESO DE 125 A 150 KG, FORCA CENTRIFUGA DE 2500 A 2800 KGF, LARG. TRABALHO DE 400 A 450 MM, FREQ VIBRACAO DE 4300 A 4500 RPM, VELOC. TRABALHO DE 15 A 20 M/MIN, POT. DE 5,5 A 6,0 HP | Equipamento | UN | 0,0087301 | 9.695,30 | 84,64 | 84,64 | 0,00% | 4408273.5084 | 99,85%
00012737 | TE DE COBRE (REF 611) SEM ANEL DE SOLDA, BOLSA X BOLSA X BOLSA, 42 MM | Material | UN | 0,9993186 | 83,69 | 83,63 | 83,63 | 0,00% | 4408357.1414 | 99,86%
00000300 | ANEL BORRACHA, DN 150 MM, PARA TUBO SERIE REFORCADA ESGOTO PREDIAL | Material | UN | 6,7591910 | 12,18 | 82,33 | 82,33 | 0,00% | 4408439.4683 | 99,86%
MATED- 11284 | BARRA AÇO CA-60 (BITOLA: 4,20 MM¦MASSA LINEAR: 0, 109 KG/M) | Material | Kg | 8,4977995 | 9,65 | 82,00 | 82,00 | 0,00% | 4408521.4721 | 99,86%
MATED- 15224 | HIDRÔMETRO (APLICAÇÃO: MEDIDOR DE VAZÃO DE ÁGUA¦DIÂMETRO: 20MM (1/ 2")¦VAZÃO NOMINAL: 1,5(M3 /H)¦VAZÃO MÁXIMA: 3,0(M3/ H)¦COMPRIMENTO APROXIMADO: 115MM¦ PADRÃO: CONCESSIONÁRIA LOCAL) | Material | un | 0,9993186 | 81,04 | 80,98 | 80,98 | 0,00% | 4408602.4569 | 99,86%
P9808 | Carpinteiro | Mão de Obra | h | 4,0292525 | 19,82 | 79,86 | 79,86 | 0,00% | 4408682.3167 | 99,86%
00020080 | ADESIVO PLASTICO PARA PVC, FRASCO COM 175 GR | Material | UN | 4,0643286 | 19,46 | 79,09 | 79,09 | 0,00% | 4408761.4085 | 99,87%
00000816 | BUCHA DE REDUCAO DE PVC, SOLDAVEL, LONGA, COM 60 X 25 MM, PARA AGUA FRIA PREDIAL | Material | UN | 5,9959115 | 13,15 | 78,85 | 78,85 | 0,00% | 4408840.2547 | 99,87%
00003524 | JOELHO PVC, SOLDAVEL, COM BUCHA DE LATAO, 90 GRAUS, 25 MM X 3/4", PARA AGUA FRIA PREDIAL | Material | UN | 7,4114463 | 10,58 | 78,41 | 78,41 | 0,00% | 4408918.6678 | 99,87%
00020145 | JUNCAO SIMPLES, PVC SERIE R, DN 150 X 100 MM, PARA ESGOTO OU AGUAS PLUVIAIS PREDIAIS | Material | UN | 0,3944710 | 197,47 | 77,90 | 77,90 | 0,00% | 4408996.564 | 99,87%
00002692 | DESMOLDANTE PROTETOR PARA FORMAS DE MADEIRA, DE BASE OLEOSA EMULSIONADA EM AGUA | Material | L | 14,5356084 | 5,32 | 77,33 | 77,33 | 0,00% | 4409073.8935 | 99,87%
00010685 | ESCAVADEIRA HIDRAULICA SOBRE ESTEIRAS, CACAMBA 0,80M3, PESO OPERACIONAL 17T, POTENCIA BRUTA 111HP | Equipamento | UN | 0,0000888 | 867.000,00 | 77,02 | 77,02 | 0,00% | 4409150.9172 | 99,87%
MATED- 12451 | CADEADO SIMPLES EM LATÃO MACIÇO (LARGURA: 50 MM¦COR: DOURADO¦ HASTE: AÇO CEMENTADO¦ Nº CHAVES: 2) | Material | un | 1,9986372 | 38,25 | 76,45 | 76,45 | 0,00% | 4409227.3651 | 99,88%
00007139 | TE SOLDAVEL, PVC, 90 GRAUS, 25 MM, PARA AGUA FRIA PREDIAL (NBR 5648) | Material | UN | 42,1219628 | 1,81 | 76,24 | 76,24 | 0,00% | 4409303.6059 | 99,88%
00013416 | TORNEIRA METALICA CROMADA, RETA, DE PAREDE, PARA COZINHA, SEM BICO, SEM AREJADOR, PADRAO POPULAR, 1/2 " OU 3/4 " (REF 1158) | Material | UN | 1,2051782 | 62,52 | 75,35 | 75,35 | 0,00% | 4409378.9536 | 99,88%
MATED- 11354 | TÁBUA 3A. CONSTRUÇÃO ( SEÇÃO TRANSVERSAL: 1X12"¦ESPESSURA: 25MM¦ LARGURA: 300MM¦TIPO DE MADEIRA: CEDRINHO) | Material | m² | 3,1451885 | 23,79 | 74,82 | 74,82 | 0,00% | 4409453.7776 | 99,88%
MATED- 12510 | KIT CAVALETE PADRÃO CONCESSIONÁRIA LOCAL ( DIÂMETRO: 20MM (1/2")¦ MODELO: PISO¦TUBOS: GALVANIZADOS¦NÚMERO DE RAMAIS: 1¦REGISTRO: INCLUSO¦ALTURA APROXIMADA: 75CM) | Material | un | 0,9993186 | 72,91 | 72,86 | 72,86 | 0,00% | 4409526.638 | 99,88%
MOED- 20134 | REJUNTADOR | Mão de Obra | H | 6,4440491 | 11,26 | 72,56 | 72,56 | 0,00% | 4409599.198 | 99,88%
00039320 | TERMINAL DE VENTILACAO, 75 MM, SERIE NORMAL, ESGOTO PREDIAL | Material | UN | 4,9965929 | 14,50 | 72,45 | 72,45 | 0,00% | 4409671.6486 | 99,89%
00006160 | SOLDADOR (HORISTA) | Mão de Obra | H | 4,1792963 | 17,20 | 71,88 | 71,88 | 0,00% | 4409743.5325 | 99,89%
MATED- 11879 | PERFILADO (TIPO: LISO¦ MATERIAL: CHAPA DE AÇO¦ TRATAMENTO: PRÉ- ZINCADO¦CHAPA: N°18¦ LARGURA: 38MM¦ALTURA: 19MM¦TAMPA: NÃO INCLUSA) | Material | m | 5,5495469 | 12,81 | 71,09 | 71,09 | 0,00% | 4409814.6221 | 99,89%
00039795 | QUADRO DE DISTRIBUICAO, SEM BARRAMENTO, EM PVC, DE EMBUTIR, PARA 6 DISJUNTORES NEMA OU 8 DISJUNTORES DIN | Material | UN | 1,2051782 | 57,45 | 69,24 | 69,24 | 0,00% | 4409883.8596 | 99,89%
ED-5251 | CURSO DE CAPACITAÇÃO PARA AJUDANTE DE PINTOR (ENCARGOS COMPLEMENTARES)- HORISTA | Serviços | hora | 460,1479831 | 0,15 | 69,02 | 69,02 | 0,00% | 4409952.8818 | 99,89%
00020971 | CHAVE DUPLA PARA CONEXOES TIPO STORZ, ENGATE RAPIDO 1 1/2" X 2 1/2", EM LATAO, PARA INSTALACAO PREDIAL COMBATE A INCENDIO | Material | UN | 3,9972743 | 17,14 | 68,51 | 68,51 | 0,00% | 4410021.3951 | 99,89%
ED-14687 | FERRAMENTAS PARA BOMBEIRO/ENCANADOR - HORISTA (ENCARGOS COMPLEMENTARES) | Serviços | hora | 209,1348073 | 0,32 | 66,92 | 66,92 | 0,00% | 4410088.3183 | 99,90%
MATED- 11486 | Tampão cego com corrente para hidrante em latão ( diâmetro da seção: 2.1/2") | Material | un | 0,9993186 | 66,75 | 66,70 | 66,70 | 0,00% | 4410155.0228 | 99,90%
00003661 | JUNCAO SIMPLES, PVC, DN 75 X 50 MM, SERIE NORMAL PARA ESGOTO PREDIAL | Material | UN | 3,9972743 | 16,55 | 66,15 | 66,15 | 0,00% | 4410221.1777 | 99,90%
00043458 | FERRAMENTAS - FAMILIA ALMOXARIFE - HORISTA (ENCARGOS COMPLEMENTARES - COLETADO CAIXA) | Equipamento | H | 1.319,1005308 | 0,05 | 65,96 | 65,96 | 0,00% | 4410287.1327 | 99,90%
00003106 | FERROLHO COM FECHO CHATO E PORTA CADEADO , EM ACO GALVANIZADO / ZINCADO, DE SOBREPOR, COM COMPRIMENTO DE 6", CHAPA COM ESPESSURA MINIMA DE 1,70 MM E LARGURA /MINIMA DE 5,00 CM (FECHO REFORCADO) (INCLUI PARAFUSOS) | Material | UN | 3,9972743 | 16,35 | 65,36 | 65,36 | 0,00% | 4410352.4881 | 99,90%
ED-14703 | FERRAMENTAS PARA AJUDANTE DE TELHADISTA - HORISTA (ENCARGOS COMPLEMENTARES) | Serviços | hora | 140,7128932 | 0,46 | 64,73 | 64,73 | 0,00% | 4410417.2161 | 99,90%
ED-14706 | FERRAMENTAS PARA TELHADISTA - HORISTA ( ENCARGOS COMPLEMENTARES) | Serviços | hora | 140,7128932 | 0,46 | 64,73 | 64,73 | 0,00% | 4410481.944 | 99,90%
MATED- 12828 | GRANILHA/ GRANA/ PEDRISCO OU AGREGADO EM MARMORE/ GRANITO/ QUARTZO E CALCARIO, PRETO, CINZA, PALHA OU BRANCO | Material | Kg | 339,5764494 | 0,19 | 64,52 | 64,52 | 0,00% | 4410546.4635 | 99,91%
00013415 | TORNEIRA DE MESA/BANCADA, PARA LAVATORIO, FIXA, METALICA CROMADA, PADRAO POPULAR, 1/2 " OU 3/4 " (REF 1193) | Material | UN | 1,2051782 | 53,50 | 64,48 | 64,48 | 0,00% | 4410610.9405 | 99,91%
M0310 | Peça de madeira - L = 7,5 cm e E = 2,5 cm | Material | m | 19,5252037 | 3,30 | 64,43 | 64,43 | 0,00% | 4410675.3737 | 99,91%
ED-16671 | FIXAÇÃO DE PLACA DE OBRA EM SUPORTE DE EUCALIPTO AUTOCLAVADO , INCLUSIVE PINTURA LÁTEX (PVA) EM SUPERFÍCIE DE MADEIRA, EM DUAS (2) DEMÃOS E ESCAVAÇÃO (MONTAGEM) | Serviços | m² | 1,9986372 | 31,52 | 63,00 | 63,00 | 0,00% | 4410738.3708 | 99,91%
00004237 | OPERADOR DE TRATOR - EXCLUSIVE AGROPECUARIA | Mão de Obra | H | 3,8313914 | 16,33 | 62,57 | 62,57 | 0,00% | 4410800.9374 | 99,91%
ED-14702 | FERRAMENTAS PARA AJUDANTE DE CARPINTEIRO - HORISTA ( ENCARGOS COMPLEMENTARES) | Serviços | hora | 130,7780495 | 0,46 | 60,16 | 60,16 | 0,00% | 4410861.0953 | 99,91%
MATED- 8144 | CHAPA DE POLIESTIRENO EXPANDIDO/EPS (ISOPOR) E = 20 MM, 1000 X 500 MM | Material | m² | 12,7383140 | 4,71 | 60,00 | 60,00 | 0,00% | 4410921.0927 | 99,91%
00001013 | CABO DE COBRE, FLEXIVEL, CLASSE 4 OU 5, ISOLACAO EM PVC/A, ANTICHAMA BWF-B, 1 CONDUTOR, 450/750 V, SECAO NOMINAL 1,5 MM2 | Material | M | 45,9734566 | 1,30 | 59,77 | 59,77 | 0,00% | 4410980.8582 | 99,92%
00003529 | JOELHO PVC, SOLDAVEL, 90 GRAUS, 25 MM, PARA AGUA FRIA PREDIAL | Material | UN | 55,8134119 | 1,07 | 59,72 | 59,72 | 0,00% | 4411040.5786 | 99,92%
MATED- 12071 | ADAPTADOR EM LATÃO PARA INSTALAÇÃO PREDIAL DE COMBATE A INCÊNDIO (MATERIAL: LATÃO¦ENGATE RÁPIDO: 2. 1/2"¦ROSCA INTERNA: 5 FIOS 2.1/2") | Material | un | 0,9993186 | 59,04 | 59,00 | 59,00 | 0,00% | 4411099.5784 | 99,92%
00040356 | NIPLE SEXTAVADO EM ACO CARBONO, COM ROSCA BSP, PRESSAO 3.000 LBS, DN 1/2" | Material | UN | 3,9972743 | 14,56 | 58,20 | 58,20 | 0,00% | 4411157.7787 | 99,92%
00013246 | PARAFUSO DE FERRO POLIDO, SEXTAVADO, COM ROSCA INTEIRA, DIAMETRO 5/16", COMPRIMENTO 3/4", COM PORCA E ARRUELA LISA LEVE | Material | UN | 104,9284513 | 0,55 | 57,71 | 57,71 | 0,00% | 4411215.4893 | 99,92%
00010712 | GUINDAUTO HIDRAULICO, CAPACIDADE MAXIMA DE CARGA 3300 KG, MOMENTO MAXIMO DE CARGA 5,8 TM , ALCANCE MAXIMO HORIZONTAL 7,60 M, PARA MONTAGEM SOBRE CHASSI DE CAMINHAO PBT MINIMO 8000 KG (INCLUI MONTAGEM, NAO INCLUI CAMINHAO) | Equipamento | UN | 0,0006228 | 90.715,62 | 56,50 | 56,50 | 0,00% | 4411271.9848 | 99,92%
00009874 | TUBO PVC, SOLDAVEL, DN 40 MM, AGUA FRIA (NBR-5648) | Material | M | 3,1808311 | 17,72 | 56,36 | 56,36 | 0,00% | 4411328.3491 | 99,92%
00001571 | TERMINAL A COMPRESSAO EM COBRE ESTANHADO PARA CABO 4 MM2, 1 FURO E 1 COMPRESSAO, PARA PARAFUSO DE FIXACAO M5 | Material | UN | 41,9713805 | 1,33 | 55,82 | 55,82 | 0,00% | 4411384.171 | 99,93%
00020044 | REDUCAO EXCENTRICA PVC P/ ESG PREDIAL DN 100 X 75MM | Material | UN | 4,9965929 | 11,01 | 55,01 | 55,01 | 0,00% | 4411439.1835 | 99,93%
00037591 | SUPORTE MAO-FRANCESA EM ACO, ABAS IGUAIS 40 CM, CAPACIDADE MINIMA 70 KG, BRANCO | Material | UN | 2,4103564 | 22,29 | 53,73 | 53,73 | 0,00% | 4411492.9104 | 99,93%
00000065 | ADAPTADOR PVC SOLDAVEL CURTO COM BOLSA E ROSCA, 25 MM X 3/4", PARA AGUA FRIA | Material | UN | 41,9713805 | 1,28 | 53,72 | 53,72 | 0,00% | 4411546.6337 | 99,93%
MATED- 11680 | PASTA LUBRIFICANTE PARA TUBO DE PVC ( DENSIDADE MÉDIA: 1000KG /M3) | Material | Kg | 1,4858450 | 36,10 | 53,64 | 53,64 | 0,00% | 4411600.2727 | 99,93%
ED-14681 | FERRAMENTAS PARA AJUDANTE DE BOMBEIRO/ ENCANADOR - HORISTA ( ENCARGOS COMPLEMENTARES) | Serviços | hora | 164,2567409 | 0,32 | 52,56 | 52,56 | 0,00% | 4411652.8349 | 99,93%
ED-5226 | CURSO DE CAPACITAÇÃO PARA ENCANADOR OU BOMBEIRO HIDRÁULICO ( ENCARGOS COMPLEMENTARES) - HORISTA | Serviços | hora | 209,1348073 | 0,25 | 52,28 | 52,28 | 0,00% | 4411705.1186 | 99,93%
M1358 | Sarrafo em madeira de terceira - E = 2,5 cm e L = 5 cm | Material | m | 21,6991869 | 2,37 | 51,43 | 51,43 | 0,00% | 4411756.5457 | 99,93%
MATED- 11341 | SOLDA 50 X 50 | Material | Kg | 0,7076555 | 72,26 | 51,14 | 51,14 | 0,00% | 4411807.6809 | 99,93%
M1205 | Prego de ferro | Material | kg | 2,9898061 | 17,10 | 51,13 | 51,13 | 0,00% | 4411858.8065 | 99,94%
EQED- 8483 | BETONEIRA (TIPO: ELÉTRICA¦CAPACIDADE NOMINAL: 400L¦ CAPACIDADE DE MISTURA : 310L¦MOTOR ELÉTRICO: TRIFÁSICO¦POTÊNCIA: 2CV¦CONSUMO: 1,5KWH¦ CARREGADOR MECÂNICO: NÃO INCLUSO) | Equipamento | H | 22,9397947 | 2,17 | 49,78 | 49,78 | 0,00% | 4411908.5859 | 99,94%
00000100 | ADAPTADOR PVC SOLDAVEL, COM FLANGES E ANEL DE VEDACAO, 60 MM X 2", PARA CAIXA D' AGUA | Material | UN | 0,9993186 | 48,18 | 48,15 | 48,15 | 0,00% | 4411956.7331 | 99,94%
00037736 | TANQUE DE ACO CARBONO NAO REVESTIDO, PARA TRANSPORTE DE AGUA COM CAPACIDADE DE 10 M3, COM BOMBA CENTRIFUGA POR TOMADA DE FORCA, VAZAO MAXIMA *75* M3/H (INCLUI MONTAGEM, NAO INCLUI CAMINHAO) | Material | UN | 0,0005395 | 88.450,00 | 47,72 | 47,72 | 0,00% | 4412004.4547 | 99,94%
00020142 | JUNCAO SIMPLES, PVC SERIE R, DN 75 X 75 MM, PARA ESGOTO OU AGUAS PLUVIAIS PREDIAIS | Material | UN | 0,9993186 | 47,62 | 47,59 | 47,59 | 0,00% | 4412052.0422 | 99,94%
MATED- 12516 | RALO HEMISFÉRICO TIPO ABACAXI D = 75 MM | Material | un | 2,9979558 | 15,84 | 47,49 | 47,49 | 0,00% | 4412099.5298 | 99,94%
00006142 | CONJUNTO DE LIGACAO PARA BACIA SANITARIA AJUSTAVEL, EM PLASTICO BRANCO, COM TUBO, CANOPLA E ESPUDE | Material | UN | 4,9965929 | 9,45 | 47,22 | 47,22 | 0,00% | 4412146.7476 | 99,94%
ED-14677 | EPI PARA OPERADOR DE BETONEIRA ESTACIONÁRIA - HORISTA (ENCARGOS COMPLEMENTARES) | Serviços | hora | 59,0787245 | 0,77 | 45,49 | 45,49 | 0,00% | 4412192.2383 | 99,94%
MATED- 17667 | REBITE DE REPUXO ( DIÂMETRO: 3,2MM¦ COMPRIMENTO: 10MM¦ MATERIAL: ALUMÍNIO¦ ACABAMENTO: NATURAL) | Material | un | 753,0295237 | 0,06 | 45,18 | 45,18 | 0,00% | 4412237.42 | 99,94%
MOED- 4106 | AJUDANTE DE APLICADOR DE IMPE RMEABILIZAÇÃO | Mão de Obra | H | 3,9972743 | 11,26 | 45,01 | 45,01 | 0,00% | 4412282.4293 | 99,95%
00003363 | GUINDAUTO HIDRAULICO, CAPACIDADE MAXIMA DE CARGA 6200 KG, MOMENTO MAXIMO DE CARGA 11,7 TM , ALCANCE MAXIMO HORIZONTAL 9,70 M, PARA MONTAGEM SOBRE CHASSI DE CAMINHAO PBT MINIMO 13000 KG (INCLUI MONTAGEM, NAO INCLUI CAMINHAO) | Equipamento | UN | 0,0003304 | 127.600,00 | 42,16 | 42,16 | 0,00% | 4412324.5852 | 99,95%
00040568 | PREGO DE ACO POLIDO COM CABECA 22 X 48 (4 1/4 X 5) | Material | KG | 1,9575152 | 21,52 | 42,13 | 42,13 | 0,00% | 4412366.7109 | 99,95%
00020150 | JOELHO, PVC SERIE R, 45 GRAUS, DN 75 MM, PARA ESGOTO OU AGUAS PLUVIAIS PREDIAIS | Material | UN | 1,9986372 | 21,04 | 42,05 | 42,05 | 0,00% | 4412408.7622 | 99,95%
00001871 | CAIXA OCTOGONAL DE FUNDO MOVEL, EM PVC, DE 3" X 3", PARA ELETRODUTO FLEXIVEL CORRUGADO | Material | UN | 7,2445601 | 5,80 | 42,02 | 42,02 | 0,00% | 4412450.7807 | 99,95%
00037595 | ARGAMASSA COLANTE TIPO AC III | Material | KG | 21,0336576 | 1,99 | 41,86 | 41,86 | 0,00% | 4412492.6376 | 99,95%
00020151 | JOELHO, PVC SERIE R, 45 GRAUS, DN 100 MM, PARA ESGOTO OU AGUAS PLUVIAIS PREDIAIS | Material | UN | 1,3937896 | 29,31 | 40,85 | 40,85 | 0,00% | 4412533.4896 | 99,95%
00039890 | BUCHA DE REDUCAO DE COBRE (REF 600-2) SEM ANEL DE SOLDA, PONTA X BOLSA, 42 X 35 MM | Material | UN | 0,9993186 | 40,14 | 40,11 | 40,11 | 0,00% | 4412573.6023 | 99,95%
00038773 | LUMINARIA DE TETO PLAFON/PLAFONIER EM PLASTICO COM BASE E27, POTENCIA MAXIMA 60 W (NAO INCLUI LAMPADA) | Material | UN | 3,9972743 | 10,02 | 40,05 | 40,05 | 0,00% | 4412613.655 | 99,95%
00011674 | REGISTRO DE ESFERA, PVC, COM VOLANTE, VS, SOLDAVEL, DN 25 MM, COM CORPO DIVIDIDO | Material | UN | 1,9986372 | 19,78 | 39,53 | 39,53 | 0,00% | 4412653.188 | 99,95%
00003516 | JOELHO PVC, SOLDAVEL, BB, 45 GRAUS, DN 40 MM, PARA ESGOTO PREDIAL | Material | UN | 28,9802389 | 1,33 | 38,54 | 38,54 | 0,00% | 4412691.7317 | 99,95%
00012732 | SOLDA ESTANHO/COBRE PARA CONEXOES DE COBRE, FIO 2,5 MM, CARRETEL 500 GR (SEM CHUMBO) | Material | UN | 0,1147218 | 335,45 | 38,48 | 38,48 | 0,00% | 4412730.2151 | 99,96%
00039027 | PREGO DE ACO POLIDO COM CABECA 19 X 36 (3 1/4 X 9) | Material | KG | 1,7987735 | 21,34 | 38,39 | 38,39 | 0,00% | 4412768.601 | 99,96%
MATED- 11327 | PREGO 17X21 COM CABEÇA (COMPRIMENTO: 48,3 MM¦DIÂMETRO DA CABEÇA: 3,0 MM¦ QUANTIDADE POR QUILO: 334) | Material | Kg | 2,0014353 | 18,78 | 37,59 | 37,59 | 0,00% | 4412806.1879 | 99,96%
MATED- 11176 | CAMINHÃO BASCULANTE 8, 0M3/16T DIESEL TIPO MERCEDES 170HP LK-1418 OU EQUIV (MANUT/ OPERACAO) | Material | un | 0,2263217 | 163,47 | 37,00 | 37,00 | 0,00% | 4412843.1847 | 99,96%
ED-5228 | CURSO DE CAPACITAÇÃO PARA ARMADOR ( ENCARGOS COMPLEMENTARES) - HORISTA | Serviços | hora | 225,6169327 | 0,16 | 36,10 | 36,10 | 0,00% | 4412879.2834 | 99,96%
00013458 | COMPACTADOR DE SOLOS DE PERCURSAO (SOQUETE) COM MOTOR A GASOLINA 4 TEMPOS DE 4 HP (4 CV) | Equipamento | UN | 0,0025158 | 14.310,71 | 36,00 | 36,00 | 0,00% | 4412915.2861 | 99,96%
MATED- 12750 | FUNDO PARA SUPERÍFICIE GALVANIZADA ( ACABAMENTO: FOSCO) | Material | l | 1,2519463 | 28,69 | 35,92 | 35,92 | 0,00% | 4412951.2044 | 99,96%
00038194 | LAMPADA LED 10 W BIVOLT BRANCA, FORMATO TRADICIONAL (BASE E27) | Material | UN | 3,9972743 | 8,90 | 35,58 | 35,58 | 0,00% | 4412986.7802 | 99,96%
00004350 | BUCHA DE NYLON, DIAMETRO DO FURO 8 MM, COMPRIMENTO 40 MM, COM PARAFUSO DE ROSCA SOBERBA, CABECA CHATA, FENDA SIMPLES, 4,8 X 50 MM | Material | UN | 45,2094090 | 0,78 | 35,26 | 35,26 | 0,00% | 4413022.0435 | 99,96%
00000113 | ADAPTADOR PVC SOLDAVEL CURTO COM BOLSA E ROSCA, 60 MM X 2", PARA AGUA FRIA | Material | UN | 1,9986372 | 17,50 | 34,98 | 34,98 | 0,00% | 4413057.0197 | 99,96%
ED-5229 | CURSO DE CAPACITAÇÃO PARA AJUDANTE DE ARMADOR (ENCARGOS COMPLEMENTARES) - HORISTA | Serviços | hora | 345,0114489 | 0,10 | 34,50 | 34,50 | 0,00% | 4413091.5208 | 99,96%
ED-5231 | CURSO DE CAPACITAÇÃO PARA CARPINTEIRO DE FÔRMAS (ENCARGOS COMPLEMENTARES) - HORISTA | Serviços | hora | 210,7340491 | 0,16 | 33,72 | 33,72 | 0,00% | 4413125.2383 | 99,96%
00003850 | LUVA DE REDUCAO SOLDAVEL, PVC, 60 MM X 50 MM, PARA AGUA FRIA PREDIAL | Material | UN | 1,9986372 | 16,81 | 33,60 | 33,60 | 0,00% | 4413158.8353 | 99,97%
00001578 | TERMINAL A COMPRESSAO EM COBRE ESTANHADO PARA CABO 50 MM2, 1 FURO E 1 COMPRESSAO, PARA PARAFUSO DE FIXACAO M8 | Material | UN | 5,9959115 | 5,53 | 33,16 | 33,16 | 0,00% | 4413191.9927 | 99,97%
00036397 | BETONEIRA, CAPACIDADE NOMINAL 600 L, CAPACIDADE DE MISTURA 360L, MOTOR ELETRICO TRIFASICO 220/380V, POTENCIA 4CV, EXCLUSO CARREGADOR | Equipamento | UN | 0,0013437 | 23.957,28 | 32,19 | 32,19 | 0,00% | 4413224.1837 | 99,97%
00002639 | LUVA PARA ELETRODUTO, EM ACO GALVANIZADO ELETROLITICO, DIAMETRO DE 32 MM (1 1/4") | Material | UN | 5,9953119 | 5,28 | 31,66 | 31,66 | 0,00% | 4413255.839 | 99,97%
MATED- 11382 | Grelha hemisférica de ferro fundido para águas pluviais ( diâmetro da seção: 6") | Material | un | 0,9993186 | 31,05 | 31,03 | 31,03 | 0,00% | 4413286.8678 | 99,97%
E9519 | Betoneira com motor a gasolina com capacidade de 600 l - 10 kW | Equipamento | UN | 0,6729965 | 45,28 | 30,47 | 30,47 | 0,00% | 4413317.3411 | 99,97%
00011830 | TORNEIRA DE BOIA CONVENCIONAL PARA CAIXA D'AGUA, AGUA FRIA, 3/4", COM HASTE E TORNEIRA METALICOS E BALAO PLASTICO | Material | UN | 0,9993186 | 30,33 | 30,31 | 30,31 | 0,00% | 4413347.6504 | 99,97%
00003148 | FITA VEDA ROSCA EM ROLOS DE 18 MM X 50 M (L X C) | Material | UN | 2,1012672 | 14,20 | 29,84 | 29,84 | 0,00% | 4413377.4884 | 99,97%
00000298 | ANEL BORRACHA, DN 75 MM, PARA TUBO SERIE REFORCADA ESGOTO PREDIAL | Material | UN | 10,9925044 | 2,70 | 29,68 | 29,68 | 0,00% | 4413407.1682 | 99,97%
ED-5227 | CURSO DE CAPACITAÇÃO PARA AUXILIAR DE ENCANADOR OU BOMBEIRO HIDRÁULICO ( ENCARGOS COMPLEMENTARES) - HORISTA | Serviços | hora | 164,2567409 | 0,18 | 29,57 | 29,57 | 0,00% | 4413436.7344 | 99,97%
00011002 | ELETRODO REVESTIDO AWS - E6013, DIAMETRO IGUAL A 2,50 MM | Material | KG | 0,4666818 | 61,79 | 28,84 | 28,84 | 0,00% | 4413465.5707 | 99,97%
00003904 | LUVA PVC SOLDAVEL, 25 MM, PARA AGUA FRIA PREDIAL | Material | UN | 23,9836460 | 1,14 | 27,34 | 27,34 | 0,00% | 4413492.912 | 99,97%
00000108 | ADAPTADOR PVC SOLDAVEL CURTO COM BOLSA E ROSCA, 32 MM X 1", PARA AGUA FRIA | Material | UN | 9,9931858 | 2,66 | 26,58 | 26,58 | 0,00% | 4413519.4939 | 99,97%
00003536 | JOELHO PVC, SOLDAVEL, 90 GRAUS, 32 MM, PARA AGUA FRIA PREDIAL | Material | UN | 7,9945487 | 3,19 | 25,50 | 25,50 | 0,00% | 4413544.9965 | 99,97%
00001607 | CONJUNTO ARRUELAS DE VEDACAO 5/16" PARA TELHA FIBROCIMENTO (UMA ARRUELA METALICA E UMA ARRUELA PVC - CONICAS) | Material | CJ | 82,2156387 | 0,31 | 25,49 | 25,49 | 0,00% | 4413570.4834 | 99,97%
00001580 | TERMINAL A COMPRESSAO EM COBRE ESTANHADO PARA CABO 95 MM2, 1 FURO E 1 COMPRESSAO, PARA PARAFUSO DE FIXACAO M12 | Material | UN | 2,9979558 | 8,48 | 25,42 | 25,42 | 0,00% | 4413595.906 | 99,98%
E9592 | Caminhão carroceria com capacidade de 15 t - 188 kW | Equipamento | UN | 0,1021823 | 242,18 | 24,75 | 24,75 | 0,00% | 4413620.6525 | 99,98%
MATED- 9299 | ESPAÇADOR/ DISTANCIADOR (MATERIAL: PLÁSTICO/COBRIMENTO: 30MM/TIPO: CIRCULAR ENTADA LATERAL/BITOLA AÇO: MENOR OU IGUAL 12, 5MM) | Material | un | 173,0460992 | 0,14 | 24,23 | 24,23 | 0,00% | 4413644.879 | 99,98%
00020020 | MOTORISTA DE CAMINHAO-BASCULANTE | Mão de Obra | H | 1,6857385 | 14,14 | 23,84 | 23,84 | 0,00% | 4413668.7153 | 99,98%
00038094 | ESPELHO / PLACA DE 3 POSTOS 4" X 2", PARA INSTALACAO DE TOMADAS E INTERRUPTORES | Material | UN | 8,4452414 | 2,81 | 23,73 | 23,73 | 0,00% | 4413692.4465 | 99,98%
E9535 | Serra circular com bancada - D = 30 cm - 4 kW | Equipamento | UN | 1,2136109 | 18,73 | 22,73 | 22,73 | 0,00% | 4413715.1774 | 99,98%
ED-15208 | BASE DE CONCRETO, COM FCK 25 MPA, PARA CAVALETE DN 20MM (1/2"), FORMA EM CONTRA BARRANCO, EXCLUSIVE CAVALETE, INCLUSIVE ESCAVAÇÃO COM TRANSPORTE E RETIRADA DO MATERIAL ESCAVADO ( EM CAÇAMBA) | Serviços | un | 0,9993186 | 22,42 | 22,40 | 22,40 | 0,00% | 4413737.5821 | 99,98%
M0075 | Arame liso recozido em aço-carbono - D = 1,24 mm (18 BWG) | Material | kg | 2,8557327 | 7,79 | 22,25 | 22,25 | 0,00% | 4413759.8283 | 99,98%
00006148 | SIFAO PLASTICO FLEXIVEL SAIDA VERTICAL PARA COLUNA LAVATORIO, 1 X 1.1/2 " | Material | UN | 2,4103564 | 9,20 | 22,18 | 22,18 | 0,00% | 4413782.0036 | 99,98%
00003503 | JOELHO, PVC SOLDAVEL, 45 GRAUS, 50 MM, PARA AGUA FRIA PREDIAL | Material | UN | 1,9986372 | 10,77 | 21,53 | 21,53 | 0,00% | 4413803.5289 | 99,98%
00007130 | TE DE REDUCAO, PVC, SOLDAVEL, 90 GRAUS, 50 MM X 32 MM, PARA AGUA FRIA PREDIAL | Material | UN | 0,9993186 | 21,28 | 21,27 | 21,27 | 0,00% | 4413824.7944 | 99,98%
ED-5252 | CURSO DE CAPACITAÇÃO PARA AJUDANTE DE TELHADISTA (ENCARGOS COMPLEMENTARES)- HORISTA | Serviços | hora | 140,7128932 | 0,15 | 21,11 | 21,11 | 0,00% | 4413845.9013 | 99,98%
ED-5245 | CURSO DE CAPACITAÇÃO PARA TELHADISTA ( ENCARGOS COMPLEMENTARES) - HORISTA | Serviços | hora | 140,7128932 | 0,15 | 21,11 | 21,11 | 0,00% | 4413867.0083 | 99,98%
00003658 | JUNCAO SIMPLES, PVC, DN 75 X 75 MM, SERIE NORMAL PARA ESGOTO PREDIAL | Material | UN | 0,9993186 | 21,06 | 21,05 | 21,05 | 0,00% | 4413888.0539 | 99,98%
00006155 | VALVULA EM PLASTICO CROMADO TIPO AMERICANA PARA PIA DE COZINHA 3.1/2 " X 1.1/2 ", SEM ADAPTADOR | Material | UN | 1,2051782 | 16,38 | 19,74 | 19,74 | 0,00% | 4413907.7947 | 99,98%
ED-5232 | CURSO DE CAPACITAÇÃO PARA AJUDANTE DE CARPINTEIRO (ENCARGOS COMPLEMENTARES) - HORISTA | Serviços | hora | 130,7780495 | 0,15 | 19,62 | 19,62 | 0,00% | 4413927.4114 | 99,98%
E9066 | Grupo gerador - 13/14 kVA | Equipamento | UN | 1,2136109 | 15,97 | 19,38 | 19,38 | 0,00% | 4413946.7928 | 99,98%
MATED- 12355 | REJUNTE CIMENTÍCIO FLEXÍVEL (COR: DIVERSAS¦ DENSIDADE DA PASTA: 1500KG/M3*)*VALORES APROXIMADOS | Material | Kg | 6,2243665 | 3,07 | 19,11 | 19,11 | 0,00% | 4413965.9016 | 99,98%
MATED- 11624 | FITA DE VEDAÇÃO PARA TUBOS E CONEXÕES ROSCÁVEIS (LARGURA: 12 MM) | Material | m | 99,1529146 | 0,19 | 18,84 | 18,84 | 0,00% | 4413984.7407 | 99,98%
00043464 | FERRAMENTAS - FAMILIA OPERADOR ESCAVADEIRA - HORISTA (ENCARGOS COMPLEMENTARES - COLETADO CAIXA) | Equipamento | H | 1.869,0680831 | 0,01 | 18,69 | 18,69 | 0,00% | 4414003.4313 | 99,98%
00004234 | OPERADOR DE ESCAVADEIRA | Mão de Obra | H | 1,0053653 | 18,22 | 18,32 | 18,32 | 0,00% | 4414021.7491 | 99,99%
00011055 | PARAFUSO ROSCA SOBERBA ZINCADO CABECA CHATA FENDA SIMPLES 3,5 X 25 MM (1 ") | Material | UN | 201,9411003 | 0,09 | 18,17 | 18,17 | 0,00% | 4414039.9238 | 99,99%
00012016 | CONDULETE EM PVC, TIPO "LB", SEM TAMPA, DE 1/2" OU 3/4" | Material | UN | 1,2051782 | 15,02 | 18,10 | 18,10 | 0,00% | 4414058.0256 | 99,99%
00007319 | TINTA ASFALTICA IMPERMEABILIZANTE DISPERSA EM AGUA, PARA MATERIAIS CIMENTICIOS | Material | L | 1,5028752 | 12,02 | 18,06 | 18,06 | 0,00% | 4414076.0901 | 99,99%
00001870 | CURVA 90 GRAUS, LONGA, DE PVC RIGIDO ROSCAVEL, DE 1/2", PARA ELETRODUTO | Material | UN | 4,8297067 | 3,71 | 17,92 | 17,92 | 0,00% | 4414094.0083 | 99,99%
00013896 | VIBRADOR DE IMERSAO, DIAMETRO DA PONTEIRA DE *45* MM, COM MOTOR ELETRICO TRIFASICO DE 2 HP (2 CV) | Equipamento | UN | 0,0044900 | 3.978,58 | 17,86 | 17,86 | 0,00% | 4414111.8723 | 99,99%
MATED- 12518 | RALO HEMISFÉRICO TIPO ABACAXI D = 100 MM | Material | un | 0,9993186 | 17,79 | 17,78 | 17,78 | 0,00% | 4414129.6502 | 99,99%
00000815 | BUCHA DE REDUCAO DE PVC, SOLDAVEL, LONGA, COM 60 X 40 MM, PARA AGUA FRIA PREDIAL | Material | UN | 0,9993186 | 17,17 | 17,16 | 17,16 | 0,00% | 4414146.8085 | 99,99%
00001576 | TERMINAL A COMPRESSAO EM COBRE ESTANHADO PARA CABO 25 MM2, 1 FURO E 1 COMPRESSAO, PARA PARAFUSO DE FIXACAO M8 | Material | UN | 5,9959115 | 2,82 | 16,91 | 16,91 | 0,00% | 4414163.717 | 99,99%
00004888 | PLUG OU BUJAO DE FERRO GALVANIZADO, DE 1/2" | Material | UN | 3,9972743 | 4,12 | 16,47 | 16,47 | 0,00% | 4414180.1857 | 99,99%
MATED- 11279 | DESMOLDANTE DE FORMAS DE MADEIRA PARA CONCRETO | Material | l | 2,9712540 | 5,48 | 16,28 | 16,28 | 0,00% | 4414196.4682 | 99,99%
00000096 | ADAPTADOR PVC SOLDAVEL, COM FLANGE E ANEL DE VEDACAO, 25 MM X 3/4", PARA CAIXA D'AGUA | Material | UN | 0,9993186 | 16,27 | 16,26 | 16,26 | 0,00% | 4414212.7271 | 99,99%
ED-14649 | EPI PARA CARPINTEIRO DE ESQUADRIA - HORISTA ( ENCARGOS COMPLEMENTARES) | Serviços | hora | 12,5469998 | 1,29 | 16,19 | 16,19 | 0,00% | 4414228.9127 | 99,99%
00037734 | CACAMBA METALICA BASCULANTE COM CAPACIDADE DE 10 M3 (INCLUI MONTAGEM, NAO INCLUI CAMINHAO) | Material | UN | 0,0002076 | 77.223,77 | 16,03 | 16,03 | 0,00% | 4414244.9412 | 99,99%
00020046 | REDUCAO EXCENTRICA PVC, SERIE R, DN 100 X 75 MM, PARA ESGOTO OU AGUAS PLUVIAIS PREDIAIS | Material | UN | 0,6788571 | 23,36 | 15,86 | 15,86 | 0,00% | 4414260.7993 | 99,99%
MATED- 11613 | ADESIVO PLÁSTICO ( APLICAÇÃO: COLAGEM DE TUBOS E CONEXÕES EM PVC RÍGIDO[ÁGUA FRIA]¦ PINCEL APLICADOR: INCLUSO) | Material | Kg | 0,2598228 | 59,19 | 15,38 | 15,38 | 0,00% | 4414276.1782 | 99,99%
00003535 | JOELHO PVC, SOLDAVEL, 90 GRAUS, 40 MM, PARA AGUA FRIA PREDIAL | Material | UN | 1,9986372 | 7,57 | 15,13 | 15,13 | 0,00% | 4414291.3079 | 99,99%
00002638 | LUVA PARA ELETRODUTO, EM ACO GALVANIZADO ELETROLITICO, DIAMETRO DE 25 MM (1") | Material | UN | 4,9960933 | 2,98 | 14,89 | 14,89 | 0,00% | 4414306.1963 | 99,99%
M0030 | Aditivo plastificante e retardador de pega para concreto e argamassa | Material | kg | 2,2382070 | 6,64 | 14,86 | 14,86 | 0,00% | 4414321.0579 | 99,99%
00020144 | JUNCAO SIMPLES, PVC SERIE R, DN 100 X 100 MM, PARA ESGOTO OU AGUAS PLUVIAIS PREDIAIS | Material | UN | 0,1926486 | 74,51 | 14,35 | 14,35 | 0,00% | 4414335.4122 | 99,99%
00003666 | JUNCAO SIMPLES, PVC, 45 GRAUS, DN 40 X 40 MM, SERIE NORMAL PARA ESGOTO PREDIAL | Material | UN | 2,9979558 | 4,65 | 13,94 | 13,94 | 0,00% | 4414349.3527 | 99,99%
P9821 | Pedreiro | Mão de Obra | h | 0,6729965 | 19,67 | 13,24 | 13,24 | 0,00% | 4414362.5905 | 99,99%
00003872 | LUVA DE REDUCAO SOLDAVEL, PVC, 40 MM X 32 MM, PARA AGUA FRIA PREDIAL | Material | UN | 1,9986372 | 6,52 | 13,03 | 13,03 | 0,00% | 4414375.6216 | 99,99%
00039026 | PREGO DE ACO POLIDO SEM CABECA 15 X 15 (1 1/4 X 13) | Material | KG | 0,5420304 | 24,02 | 13,02 | 13,02 | 0,00% | 4414388.6412 | 99,99%
00001573 | TERMINAL A COMPRESSAO EM COBRE ESTANHADO PARA CABO 6 MM2, 1 FURO E 1 COMPRESSAO, PARA PARAFUSO DE FIXACAO M6 | Material | UN | 7,9945487 | 1,59 | 12,71 | 12,71 | 0,00% | 4414401.3526 | 99,99%
MATED- 11337 | BUCHA DE NYLON COM PARAFUSO AUTO ATARRAXANTE CABEÇA PANELA, FENDA SIMPLES ( COMPRIMENTO: 50MM¦ DIÂMETRO NOMINAL DO PARAFUSO: 4,8MM¦ DIÂMETRO NOMINAL DA BUCHA: 8MM) | Material | un | 55,9618407 | 0,22 | 12,31 | 12,31 | 0,00% | 4414413.6642 | 99,99%
00038099 | SUPORTE DE FIXACAO PARA ESPELHO / PLACA 4" X 2", PARA 3 MODULOS, PARA INSTALACAO DE TOMADAS E INTERRUPTORES (SOMENTE SUPORTE) | Material | UN | 8,4452414 | 1,45 | 12,25 | 12,25 | 0,00% | 4414425.9098 | 99,99%
ED-14709 | FERRAMENTAS PARA MONTADOR - HORISTA ( ENCARGOS COMPLEMENTARES) | Serviços | hora | 1.171,7550029 | 0,01 | 11,72 | 11,72 | 0,00% | 4414437.6273 | 99,99%
MATED- 11179 | EM PROCESSO DE SUBSTITUIÇÃO - VIBRADOR DE IMERSAO COM MANGOTE DE 45MM | Material | un | 2,4257060 | 4,67 | 11,33 | 11,33 | 0,00% | 4414448.9554 | 99,99%
00003517 | JOELHO PVC, SOLDAVEL, BB, 90 GRAUS, DN 40 MM, PARA ESGOTO PREDIAL | Material | UN | 2,4148534 | 4,65 | 11,23 | 11,23 | 0,00% | 4414460.1844 | 99,99%
00003146 | FITA VEDA ROSCA EM ROLOS DE 18 MM X 10 M (L X C) | Material | UN | 2,7669689 | 3,85 | 10,65 | 10,65 | 0,00% | 4414470.8373 | 100,00%
MATED- 9529 | SILICONE ACÉTICO (COR: INCOLOR¦APLICAÇÃO: USO GERAL¦REFIL: 9") | Material | Kg | 0,1282861 | 75,18 | 9,64 | 9,64 | 0,00% | 4414480.4818 | 100,00%
00020043 | REDUCAO EXCENTRICA PVC P/ ESG PREDIAL DN 100 X 50MM | Material | UN | 0,9993186 | 9,42 | 9,41 | 9,41 | 0,00% | 4414489.8954 | 100,00%
00007136 | TE DE REDUCAO, PVC, SOLDAVEL, 90 GRAUS, 32 MM X 25 MM, PARA AGUA FRIA PREDIAL | Material | UN | 0,9993186 | 8,95 | 8,94 | 8,94 | 0,00% | 4414498.8393 | 100,00%
ED-14672 | EPI PARA IMPERMEABILIZADOR - HORISTA (ENCARGOS COMPLEMENTARES) | Serviços | hora | 7,9945487 | 1,11 | 8,87 | 8,87 | 0,00% | 4414507.7132 | 100,00%
E9579 | Caminhão basculante com capacidade de 10 m³ - 188 kW | Equipamento | UN | 0,0345474 | 243,43 | 8,41 | 8,41 | 0,00% | 4414516.5054 | 100,00%
00003903 | LUVA PVC SOLDAVEL, 32 MM, PARA AGUA FRIA PREDIAL | Material | UN | 2,9979558 | 2,81 | 8,42 | 8,42 | 0,00% | 4414524.9297 | 100,00%
00043462 | FERRAMENTAS - FAMILIA ENGENHEIRO CIVIL - HORISTA (ENCARGOS COMPLEMENTARES - COLETADO CAIXA) | Equipamento | H | 830,4337433 | 0,01 | 8,30 | 8,30 | 0,00% | 4414533.234 | 100,00%
MATED- 9300 | ESPAÇADOR/ DISTANCIADOR (MATERIAL: PLÁSTICO/COBRIMENTO: 30MM/TIPO: CIRCULAR ENTADA LATERAL/BITOLA AÇO: MAIOR 12,5MM) | Material | un | 30,9010891 | 0,25 | 7,73 | 7,73 | 0,00% | 4414540.9593 | 100,00%
ED-14663 | EPI PARA REJUNTADOR - HORISTA (ENCARGOS COMPLEMENTARES) | Serviços | hora | 6,4440491 | 1,17 | 7,54 | 7,54 | 0,00% | 4414548.4988 | 100,00%
00013887 | DISCO DE CORTE DIAMANTADO SEGMENTADO PARA CONCRETO, DIAMETRO DE 350 MM, FURO DE 1 " (14 X 1 ") | Equipamento | UN | 0,0090492 | 814,68 | 7,37 | 7,37 | 0,00% | 4414555.8711 | 100,00%
00043492 | EPI - FAMILIA SOLDADOR - HORISTA (ENCARGOS COMPLEMENTARES - COLETADO CAIXA) | Equipamento | H | 4,1403768 | 1,58 | 6,54 | 6,54 | 0,00% | 4414562.4129 | 100,00%
00001575 | TERMINAL A COMPRESSAO EM COBRE ESTANHADO PARA CABO 16 MM2, 1 FURO E 1 COMPRESSAO, PARA PARAFUSO DE FIXACAO M6 | Material | UN | 2,9979558 | 2,04 | 6,12 | 6,12 | 0,00% | 4414568.5287 | 100,00%
ED-14708 | FERRAMENTAS PARA IMPERMEABILIZADOR - HORISTA (ENCARGOS COMPLEMENTARES) | Serviços | hora | 7,9945487 | 0,76 | 6,08 | 6,08 | 0,00% | 4414574.6046 | 100,00%
ED-14685 | FERRAMENTAS PARA CARPINTEIRO DE ESQUADRIA - HORISTA ( ENCARGOS COMPLEMENTARES) | Serviços | hora | 12,5469998 | 0,46 | 5,77 | 5,77 | 0,00% | 4414580.3762 | 100,00%
00007307 | FUNDO ANTICORROSIVO PARA METAIS FERROSOS (ZARCAO) | Material | L | 0,1439019 | 38,93 | 5,60 | 5,60 | 0,00% | 4414585.9783 | 100,00%
MATED- 11589 | SOLUÇÃO LIMPADORA PARA PVC RÍGIDO | Material | l | 0,0779468 | 64,92 | 5,06 | 5,06 | 0,00% | 4414591.0386 | 100,00%
MATED- 11970 | PARAFUSO (TIPO: CASTELO¦MATERIAL: LATÃO¦NÚMERO: 8¦ ARRUELA: INCLUSA¦BUCHA : INCLUSA) | Material | un | 3,9972743 | 1,26 | 5,04 | 5,04 | 0,00% | 4414596.0751 | 100,00%
00006141 | ENGATE/RABICHO FLEXIVEL PLASTICO (PVC OU ABS) BRANCO 1/2 " X 30 CM | Material | UN | 1,2051782 | 4,15 | 5,00 | 5,00 | 0,00% | 4414601.0766 | 100,00%
ED-8347 | ARGAMASSA, TRAÇO 1:3 ( CIMENTO E AREIA), COM ADITIVO EXPANSOR PARA ARGAMASSA DE ENCUNHAMENTO, PREPARO MANUAL | Serviços | m³ | 0,0085136 | 564,95 | 4,81 | 4,81 | 0,00% | 4414605.8864 | 100,00%
ED-8500 | CURSO DE CAPACITAÇÃO PARA OPERADOR DE BETONEIRA ESTACIONÁRIA (ENCARGOS COMPLEMENTARES)- HORISTA | Serviços | hora | 59,0787245 | 0,08 | 4,73 | 4,73 | 0,00% | 4414610.6127 | 100,00%
ED-14662 | EPI PARA AJUDANTE IMPERMEABILIZADOR - HORISTA (ENCARGOS COMPLEMENTARES) | Serviços | hora | 3,9972743 | 1,17 | 4,68 | 4,68 | 0,00% | 4414615.2895 | 100,00%
00005075 | PREGO DE ACO POLIDO COM CABECA 18 X 30 (2 3/4 X 10) | Material | KG | 0,2158528 | 21,36 | 4,61 | 4,61 | 0,00% | 4414619.9001 | 100,00%
00043468 | FERRAMENTAS - FAMILIA SOLDADOR - HORISTA (ENCARGOS COMPLEMENTARES - COLETADO CAIXA) | Equipamento | H | 4,1403768 | 1,07 | 4,43 | 4,43 | 0,00% | 4414624.3303 | 100,00%
00006153 | VALVULA EM PLASTICO BRANCO PARA TANQUE OU LAVATORIO 1 ", SEM UNHO E SEM LADRAO | Material | UN | 1,2051782 | 3,31 | 3,99 | 3,99 | 0,00% | 4414628.3195 | 100,00%
00011267 | ARRUELA LISA, REDONDA, DE LATAO POLIDO, DIAMETRO NOMINAL 5/8", DIAMETRO EXTERNO = 34 MM, DIAMETRO DO FURO = 17 MM, ESPESSURA = *2,5* MM | Material | UN | 3,9972743 | 0,95 | 3,80 | 3,80 | 0,00% | 4414632.1169 | 100,00%
ED-14699 | FERRAMENTAS PARA REJUNTADOR - HORISTA ( ENCARGOS COMPLEMENTARES) | Serviços | hora | 6,4440491 | 0,57 | 3,67 | 3,67 | 0,00% | 4414635.79 | 100,00%
00000299 | ANEL BORRACHA, DN 100 MM, PARA TUBO SERIE REFORCADA ESGOTO PREDIAL | Material | UN | 0,9993186 | 3,52 | 3,52 | 3,52 | 0,00% | 4414639.3076 | 100,00%
00004823 | MASSA PLASTICA PARA MARMORE/GRANITO | Material | KG | 0,0833983 | 40,80 | 3,40 | 3,40 | 0,00% | 4414642.7102 | 100,00%
MATED- 11445 | LIXA PARA SUPERFÍCIE MADEIRA/MASSA EM FOLHA (GRÃO: 100¦ DIMENSÃO: 225x275MM) | Material | un | 3,4331150 | 0,96 | 3,30 | 3,30 | 0,00% | 4414646.006 | 100,00%
E9521 | Grupo gerador - 2,5/3 kVA | Equipamento | UN | 0,6729965 | 4,29 | 2,89 | 2,89 | 0,00% | 4414648.8932 | 100,00%
ED-5230 | CURSO DE CAPACITAÇÃO PARA CARPINTEIRO DE ESQUADRIA (ENCARGOS COMPLEMENTARES) - HORISTA | Serviços | hora | 12,5469998 | 0,23 | 2,89 | 2,89 | 0,00% | 4414651.779 | 100,00%
00005066 | PREGO DE ACO POLIDO COM CABECA 12 X 12 | Material | KG | 0,0989325 | 28,15 | 2,78 | 2,78 | 0,00% | 4414654.5639 | 100,00%
00036531 | RETROESCAVADEIRA SOBRE RODAS COM CARREGADEIRA, TRACAO 4 X 4, POTENCIA LIQUIDA 88 HP, PESO OPERACIONAL MINIMO DE 6674 KG, CAPACIDADE DA CARREGADEIRA DE 1,00 M3 E DA RETROESCAVADEIRA MINIMA DE 0,26 M3, PROFUNDIDADE DE ESCAVACAO MAXIMA DE 4,37 M | Equipamento | UN | 0,0000048 | 484.603,62 | 2,32 | 2,32 | 0,00% | 4414656.8885 | 100,00%
ED-5248 | CURSO DE CAPACITAÇÃO PARA IMPERMEABILIZADOR ( ENCARGOS COMPLEMENTARES) - HORISTA | Serviços | hora | 7,9945487 | 0,29 | 2,32 | 2,32 | 0,00% | 4414659.2069 | 100,00%
ED-14698 | FERRAMENTAS PARA AJUDANTE IMPERMEABILIZADOR - HORISTA (ENCARGOS COMPLEMENTARES) | Serviços | hora | 3,9972743 | 0,57 | 2,28 | 2,28 | 0,00% | 4414661.4853 | 100,00%
E9064 | Transportador manual gerica com capacidade de 180 l | Equipamento | UN | 0,8277859 | 1,37 | 1,13 | 1,13 | 0,00% | 4414663.7391 | 100,00%
00020085 | ANEL BORRACHA, DN 50 MM, PARA TUBO SERIE REFORCADA ESGOTO PREDIAL | Material | UN | 0,9993186 | 2,22 | 2,22 | 2,22 | 0,00% | 4414665.9576 | 100,00%
00036487 | GUINCHO ELETRICO DE COLUNA, CAPACIDADE 400 KG, COM MOTO FREIO, MOTOR TRIFASICO DE 1,25 CV | Equipamento | UN | 0,0005666 | 3.905,58 | 2,21 | 2,21 | 0,00% | 4414668.1706 | 100,00%
00039897 | PASTA PARA SOLDA DE TUBOS E CONEXOES DE COBRE (EMBALAGEM COM 250 G) | Material | UN | 0,0284806 | 61,50 | 1,75 | 1,75 | 0,00% | 4414669.9221 | 100,00%
E9071 | Transportador manual carrinho de mão com capacidade de 80 l | Equipamento | UN | 2,4227877 | 0,63 | 1,53 | 1,53 | 0,00% | 4414671.5642 | 100,00%
00014618 | SERRA CIRCULAR DE BANCADA COM MOTOR ELETRICO, POTENCIA DE *1600* W, PARA DISCO DE DIAMETRO DE 10" (250 MM) | Material | UN | 0,0014370 | 1.095,44 | 1,57 | 1,57 | 0,00% | 4414673.1384 | 100,00%
00039997 | PORCA ZINCADA, SEXTAVADA, DIAMETRO 1/4" | Material | UN | 3,9972743 | 0,37 | 1,48 | 1,48 | 0,00% | 4414674.6174 | 100,00%
E9647 | Compactador manual com soquete vibratório - 4,10 kW | Equipamento | UN | 0,1231217 | 10,89 | 1,34 | 1,34 | 0,00% | 4414675.9582 | 100,00%
ED-5254 | CURSO DE CAPACITAÇÃO PARA REJUNTADOR ( ENCARGOS COMPLEMENTARES)- HORISTA | Serviços | hora | 6,4440491 | 0,19 | 1,22 | 1,22 | 0,00% | 4414677.1826 | 100,00%
M0560 | Desmoldante para fôrmas de madeira | Material | l | 0,0839595 | 13,64 | 1,15 | 1,15 | 0,00% | 4414678.3278 | 100,00%
E9010 | Balança plataforma digital com mesa de 75 x 75 cm com capacidade de 500 kg | Equipamento | UN | 0,6729965 | 1,53 | 1,03 | 1,03 | 0,00% | 4414679.3574 | 100,00%
00014153 | FITA METALICA PERFURADA, L = *18* MM, ROLO DE 30 M, CARGA RECOMENDADA = *30* KGF | Material | UN | 0,0081646 | 104,20 | 0,85 | 0,85 | 0,00% | 4414680.2082 | 100,00%
MATED- 11627 | Pasta para soldar cobre e bronze - 75 gr | Material | un | 0,0883587 | 9,23 | 0,82 | 0,82 | 0,00% | 4414681.0237 | 100,00%
00039996 | VERGALHAO ZINCADO ROSCA TOTAL, 1/4 " (6,3 MM) | Material | M | 0,1998637 | 3,84 | 0,77 | 0,77 | 0,00% | 4414681.7912 | 100,00%
ED-5253 | CURSO DE CAPACITAÇÃO PARA AJUDANTE DE APLICADOR DE IMPERMEABILIZAÇÃO ( ENCARGOS COMPLEMENTARES)- HORISTA | Serviços | hora | 3,9972743 | 0,19 | 0,76 | 0,76 | 0,00% | 4414682.5507 | 100,00%
ED-14712 | FERRAMENTAS PARA OPERADOR DE BETONEIRA ESTACIONÁRIA - HORISTA (ENCARGOS COMPLEMENTARES) | Serviços | hora | 59,0787245 | 0,01 | 0,59 | 0,59 | 0,00% | 4414683.1415 | 100,00%
MATED- 12405 | MASSA PLÁSTICA | Material | un | 0,0114282 | 17,37 | 0,20 | 0,20 | 0,00% | 4414683.34 | 100,00%

## Curva ABC de Serviços
UNIVERSIDADE FEDERAL DOS VALES DO JEQUITINHONHA E MUCURI CAMPUS JK - DIAMANTINA - MG CONSTRUÇÃO DO RESTAURANTE UNIVERSITÁRIO – ETAPA 02 PLANILHA ORÇAMENTÁRIA SINTÉTICA DE REFERÊNCIA - DESONERADA
Curva ABC de Serviços
Código | Descrição | Und | Quant. | Valor Unit | Total | Peso (%) | Peso Acumulado (%)
EST-MET-005 | FORNECIMENTO DE ESTRUTURA METÁLICA EM PERFIL LAMINADO, INCLUSIVE FABRICAÇÃO, TRANSPORTE, MONTAGEM E APLICAÇÃO DE FUNDO PREPARADOR ANTICORROSIVO EM SUPERFÍCIE METÁLICA, UMA (1) DEMÃO | Kg | 29.527,35 | 22,31 | 658.755,17 | 14,92% | 14,92%
COB-TEL-050 | COBERTURA EM TELHA METÁLICA GALVANIZADA TRAPEZOIDAL, TIPO DUPLA TERMOACÚSTICA COM DUAS FACES TRAPEZOIDAIS, ESP. 0,43MM, PREENCHIMENTO EM POLIESTIRENO EXPANDIDO/ISOPOR COM ESP. 30MM, ACABAMENTO NATURAL, INCLUSIVE ACESSÓRIOS PARA FIXAÇÃO, FORNECIMENTO E INSTALAÇÃO | m² | 1.881,95 | 218,45 | 411.111,97 | 9,31% | 24,23%
ED-9053 | FORNECIMENTO DE CONCRETO ESTRUTURAL, USINADO BOMBEADO, AUTO-ADENSÁVEL, COM FCK 25 MPA, INCLUSIVE LANÇAMENTO E ACABAMENTO | m³ | 607,84 | 521,33 | 316.885,22 | 7,18% | 31,41%
92500 | MONTAGEM E DESMONTAGEM DE FÔRMA DE LAJE NERVURADA COM CUBETA E ASSOALHO, PÉ-DIREITO DUPLO, EM CHAPA DE MADEIRA COMPENSADA RESINADA, 14 UTILIZAÇÕES. AF_09/2020 | m² | 1.818,19 | 96,16 | 174.837,15 | 3,96% | 35,37%
96486 | FORRO DE PVC, LISO, PARA AMBIENTES COMERCIAIS, INCLUSIVE ESTRUTURA DE FIXAÇÃO. AF_05/2017_P | m² | 1.786,3 | 84,25 | 150.495,77 | 3,41% | 38,78%
97096 | CONCRETAGEM DE RADIER, PISO DE CONCRETO OU LAJE SOBRE SOLO, FCK 30 MPA - LANÇAMENTO, ADENSAMENTO E ACABAMENTO. AF_09/2021 | m³ | 225,83 | 623,23 | 140.744,03 | 3,19% | 41,97%
COMP-RU-05 | FORNECIMENTO E ASSENTAMENTO DE JANELA DE ALUMÍNIO, LINHA SUPREMA ACABAMENTO ANODIZADO, VIDRO FIXO E VENEZIANA COM CONTRAMARCO, INCLUSIVE FORNECIMENTO DE VIDRO LISO DE 4MM, FERRAGENS E ACESSÓRIOS | M² | 240,84 | 435,61 | 104.912,31 | 2,38% | 44,35%
PIS-MIT-020 | PISO EM GRANILITE/MARMORITE, ESP. 8MM, ACABAMENTO LAVADO TIPO FULGET, COR NATURAL, MODULAÇÃO DE 1X1M, INCLUSO JUNTA PLÁSTICA | m² | 1.444,42 | 67,41 | 97.368,35 | 2,21% | 46,55%
103324 | ALVENARIA DE VEDAÇÃO DE BLOCOS CERÂMICOS FURADOS NA VERTICAL DE 14X19X39 CM (ESPESSURA 14 CM) E ARGAMASSA DE ASSENTAMENTO COM PREPARO EM BETONEIRA. AF_12/2021 | m² | 1.279,52 | 70,01 | 89.579,19 | 2,03% | 48,58%
ARM-TEL-010 | ARMADURA DE TELA DE AÇO CA-60 B SOLDADA TIPO Q-92 (DIÂMETRO DO FIO: 4,20 MM / DIMENSÕES DA TRAMA: 150 X 150 MM / TIPO DA MALHA: QUADRANGULAR) | Kg | 5.476,13 | 15,90 | 87.070,46 | 1,97% | 50,55%
92790 | ARMAÇÃO DE LAJE DE UMA ESTRUTURA CONVENCIONAL DE CONCRETO ARMADO EM UMA EDIFICAÇÃO TÉRREA OU SOBRADO UTILIZANDO AÇO CA-50 DE 20,0 MM - MONTAGEM. AF_12/2015 | KG | 6.139,84 | 13,22 | 81.168,68 | 1,84% | 52,39%
89048 | (COMPOSIÇÃO REPRESENTATIVA) DO SERVIÇO DE EMBOÇO/MASSA ÚNICA, TRAÇO 1:2:8, PREPARO MECÂNICO, COM BETONEIRA DE 400L, EM PAREDES DE AMBIENTES INTERNOS, COM EXECUÇÃO DE TALISCAS, PARA EDIFICAÇÃO HABITACIONAL MULTIFAMILIAR (PRÉDIO). AF_11/2014 | m² | 2.451,25 | 31,81 | 77.974,26 | 1,77% | 54,16%
93572 | ENCARREGADO GERAL DE OBRAS COM ENCARGOS COMPLEMENTARES | MES | 12,0 | 6.133,51 | 73.602,12 | 1,67% | 55,83%
92789 | ARMAÇÃO DE LAJE DE UMA ESTRUTURA CONVENCIONAL DE CONCRETO ARMADO EM UMA EDIFICAÇÃO TÉRREA OU SOBRADO UTILIZANDO AÇO CA-50 DE 16,0 MM - MONTAGEM. AF_12/2015 | KG | 6.074,75 | 11,65 | 70.770,83 | 1,60% | 57,43%
92400 | EXECUÇÃO DE PÁTIO/ESTACIONAMENTO EM PISO INTERTRAVADO, COM BLOCO RETANGULAR DE 20 X 10 CM, ESPESSURA 10 CM. AF_12/2015 | m² | 795,23 | 85,87 | 68.286,40 | 1,55% | 58,98%
87775 | EMBOÇO OU MASSA ÚNICA EM ARGAMASSA TRAÇO 1:2:8, PREPARO MECÂNICO COM BETONEIRA 400 L, APLICADA MANUALMENTE EM PANOS DE FACHADA COM PRESENÇA DE VÃOS, ESPESSURA DE 25 MM. AF_06/2014 | m² | 1.291,71 | 48,43 | 62.557,51 | 1,42% | 60,39%
98459 | TAPUME COM TELHA METÁLICA. AF_05/2018 | m² | 373,19 | 157,95 | 58.945,36 | 1,34% | 61,73%
100305 | ENGENHEIRO CIVIL JUNIOR COM ENCARGOS COMPLEMENTARES | H | 660,0 | 88,37 | 58.324,20 | 1,32% | 63,05%
92788 | ARMAÇÃO DE LAJE DE UMA ESTRUTURA CONVENCIONAL DE CONCRETO ARMADO EM UMA EDIFICAÇÃO TÉRREA OU SOBRADO UTILIZANDO AÇO CA-50 DE 12,5 MM - MONTAGEM. AF_12/2015 | KG | 4.373,8 | 12,15 | 53.141,67 | 1,20% | 64,25%
EST-FOR-025 | FORMA E DESFORMA DE COMPENSADO PLASTIFICADO, ESP. 12MM, REAPROVEITAMENTO (5X), EXCLUSIVE ESCORAMENTO | m² | 981,87 | 50,79 | 49.869,17 | 1,13% | 65,38%
92781 | ARMAÇÃO DE PILAR OU VIGA DE UMA ESTRUTURA CONVENCIONAL DE CONCRETO ARMADO EM UMA EDIFICAÇÃO TÉRREA OU SOBRADO UTILIZANDO AÇO CA-50 DE 20,0 MM - MONTAGEM. AF_12/2015 | KG | 3.361,5 | 13,61 | 45.750,01 | 1,04% | 66,42%
103322 | ALVENARIA DE VEDAÇÃO DE BLOCOS CERÂMICOS FURADOS NA VERTICAL DE 9X19X39 CM (ESPESSURA 9 CM) E ARGAMASSA DE ASSENTAMENTO COM PREPARO EM BETONEIRA. AF_12/2021 | m² | 851,97 | 52,43 | 44.668,78 | 1,01% | 67,43%
89170 | (COMPOSIÇÃO REPRESENTATIVA) DO SERVIÇO DE REVESTIMENTO CERÂMICO PARA PAREDES INTERNAS, MEIA OU PAREDE INTEIRA, PLACAS TIPO ESMALTADA EXTRA DE 20X20 CM, PARA EDIFICAÇÕES HABITACIONAIS UNIFAMILIAR (CASAS) E EDIFICAÇÕES PÚBLICAS PADRÃO. AF_11/2014 | m² | 690,3 | 60,21 | 41.562,96 | 0,94% | 68,37%
93563 | ALMOXARIFE COM ENCARGOS COMPLEMENTARES | MES | 12,0 | 3.358,84 | 40.306,08 | 0,91% | 69,28%
100309 | TÉCNICO EM SEGURANÇA DO TRABALHO COM ENCARGOS COMPLEMENTARES | H | 1.320,0 | 30,17 | 39.824,40 | 0,90% | 70,19%
92778 | ARMAÇÃO DE PILAR OU VIGA DE UMA ESTRUTURA CONVENCIONAL DE CONCRETO ARMADO EM UMA EDIFICAÇÃO TÉRREA OU SOBRADO UTILIZANDO AÇO CA-50 DE 10,0 MM - MONTAGEM. AF_12/2015 | KG | 2.368,23 | 15,25 | 36.115,50 | 0,82% | 71,00%
COMP-RU-10 | Revestimento cerâmico para piso ou parede, 24 x 11,6 cm, e=9mm, placa extrudada, gail, ref. 1001 ou similar, aplicado com argamassa industrializada ac-i, rejuntado. | M² | 342,08 | 104,99 | 35.914,97 | 0,81% | 71,82%
7107376 | Fornecimento e instalação de reservatório metálico tipo taça de 20.000 litros pintura interna e externa com escada de acesso ebase de concreto armado - areia e brita comerciais | un | 1,0 | 35.628,56 | 35.628,56 | 0,81% | 72,63%
COMP-RU-06 | TELA MOSQUITEIRO FIXADA EM PERFIL DE ALUMÍNIO - FORNECIMENTO E INSTALAÇÃO | M² | 240,84 | 147,60 | 35.547,98 | 0,81% | 73,43%
PIN-ESM-010 | PINTURA ESMALTE EM ESTRUTURA DE AÇO CARBONO, DUAS (2) DEMÃOS, EXCLUSIVE FUNDO ANTICORROSIVO | m² | 1.681,45 | 21,01 | 35.327,26 | 0,80% | 74,23%
91926 | CABO DE COBRE FLEXÍVEL ISOLADO, 2,5 MM², ANTI-CHAMA 450/750 V, PARA CIRCUITOS TERMINAIS - FORNECIMENTO E INSTALAÇÃO. AF_12/2015 | M | 9.475,0 | 3,71 | 35.152,25 | 0,80% | 75,03%
102108 | TRANSFORMADOR DE DISTRIBUIÇÃO, 300 KVA, TRIFÁSICO, 60 HZ, CLASSE 15 KV, IMERSO EM ÓLEO MINERAL, INSTALAÇÃO EM POSTE (NÃO INCLUSO SUPORTE) - FORNECIMENTO E INSTALAÇÃO. AF_12/2020 | UN | 1,0 | 35.142,65 | 35.142,65 | 0,80% | 75,82%
92776 | ARMAÇÃO DE PILAR OU VIGA DE UMA ESTRUTURA CONVENCIONAL DE CONCRETO ARMADO EM UMA EDIFICAÇÃO TÉRREA OU SOBRADO UTILIZANDO AÇO CA-50 DE 6,3 MM - MONTAGEM. AF_12/2015 | KG | 1.888,15 | 18,16 | 34.288,80 | 0,78% | 76,60%
92775 | ARMAÇÃO DE PILAR OU VIGA DE UMA ESTRUTURA CONVENCIONAL DE CONCRETO ARMADO EM UMA EDIFICAÇÃO TÉRREA OU SOBRADO UTILIZANDO AÇO CA-60 DE 5,0 MM - MONTAGEM. AF_12/2015 | KG | 1.663,68 | 19,15 | 31.859,47 | 0,72% | 77,32%
ELE-PER-025 | PERFILADO PERFURADO (38X38)MM EM CHAPA DE AÇO GALVANIZADO #18, COM TRATAMENTO PRÉ-ZINCADO, INCLUSIVE TAMPA DE ENCAIXE, FIXAÇÃO SUPERIOR, CONEXÕES E ACESSÓRIOS | m | 490,0 | 64,77 | 31.737,30 | 0,72% | 78,04%
92780 | ARMAÇÃO DE PILAR OU VIGA DE UMA ESTRUTURA CONVENCIONAL DE CONCRETO ARMADO EM UMA EDIFICAÇÃO TÉRREA OU SOBRADO UTILIZANDO AÇO CA-50 DE 16,0 MM - MONTAGEM. AF_12/2015 | KG | 2.561,51 | 12,19 | 31.224,80 | 0,71% | 78,75%
94229 | CALHA EM CHAPA DE AÇO GALVANIZADO NÚMERO 24, DESENVOLVIMENTO DE 100 CM, INCLUSO TRANSPORTE VERTICAL. AF_07/2019 | M | 137,15 | 215,11 | 29.502,33 | 0,67% | 79,42%
COMP-ELE-105 | LUMINÁRIA DE SOBREPOR, PARA 2 LÂMPADAS DE LED TUBULARES DE 20W(2X20W), COM CORPO EM CHAPA DE AÇO FOSFATIZADA E PINTADA ELETROSTATICAMENTE, REFLETOR E ALETAS PARABÓLICAS EM ALUMÍNIO ANODIZADO DE ALTA PUREZA E REFLETÂNCIA COM CAIXA DE TOMADA PARA FIXAÇÃO EM PERFILADO- FORNECIMENTO E INSTALAÇÃO | UN | 146,0 | 195,56 | 28.551,76 | 0,65% | 80,06%
87905 | CHAPISCO APLICADO EM ALVENARIA (COM PRESENÇA DE VÃOS) E ESTRUTURAS DE CONCRETO DE FACHADA, COM COLHER DE PEDREIRO. ARGAMASSA TRAÇO 1:3 COM PREPARO EM BETONEIRA 400L. AF_06/2014 | m² | 3.742,96 | 7,59 | 28.409,06 | 0,64% | 80,71%
ED-9941 | RESERVATÓRIO DE ÁGUA ENTERRADO, CAPACIDADE DE 15M3, EM CONCRETO ARMADO COM CASAS DE BOMBAS, INCLUSIVE ALÇAPÃO, ESCAVAÇÃO, REATERRO E TRANSPORTE E RETIRADA DO MATERIAL ESCAVADO (EM CAÇAMBA), EXCLUSIVE TUBULAÇÕES, BOMBAS E QUADROS | un | 1,0 | 26.682,28 | 26.682,28 | 0,60% | 81,31%
COMP-RU-11 | EXECUÇÃO DE ESCRITÓRIO, ALMOXARIFADO (INCLUSO PRATELEIRAS), REFEITÓRIO, SANITÁRIO E VESTIÁRIO EM CANTEIRO DE OBRA EM CHAPA DE MADEIRA COMPENSADA, NÃO INCLUSO MOBILIÁRIO E EQUIPAMENTOS. | m² | 45,0 | 536,14 | 24.126,30 | 0,55% | 81,86%
99841 | GUARDA-CORPO PANORÂMICO COM PERFIS DE ALUMÍNIO E VIDRO LAMINADO 8 MM, FIXADO COM CHUMBADOR MECÂNICO. AF_04/2019_P | M | 21,0 | 1.143,05 | 24.004,05 | 0,54% | 82,40%
88489 | APLICAÇÃO MANUAL DE PINTURA COM TINTA LÁTEX ACRÍLICA EM PAREDES, DUAS DEMÃOS. AF_06/2014 | m² | 1.769,45 | 12,77 | 22.595,87 | 0,51% | 82,91%
COMP-RU-04 | PORTA DE CORRER DE ALUMÍNIO, COM DUAS FOLHAS EM VENEZIANA E VIDRO, INCLUSO VIDRO LISO INCOLOR, FECHADURA E PUXADOR, SEM ALIZAR. AF_12/2019 (E03) | M² | 43,34 | 505,42 | 21.904,90 | 0,50% | 83,41%
K-ADM-0001 | ANDAIME METÁLICO FACHADEIRO - LOCAÇÃO, MONTAGEM E DESMONTAGEM, INCLUSO SAPATAS E ITENS NECESSÁRIOS A INSTALAÇÃO | M² X MÊS | 1.200,0 | 17,74 | 21.288,00 | 0,48% | 83,89%
ED-19634 | ESCORAMENTO METÁLICO PARA LAJE E VIGA EM CONCRETO ARMADO, TIPO "B", ALTURA DE (311 ATÉ 450)CM, INCLUSIVE DESCARGA, MONTAGEM, DESMONTAGEM E CARGA | m2xmês | 1.881,95 | 10,95 | 20.607,35 | 0,47% | 84,36%
92367 | TUBO DE AÇO GALVANIZADO COM COSTURA, CLASSE MÉDIA, DN 65 (2 1/2"), CONEXÃO ROSQUEADA, INSTALADO EM REDE DE ALIMENTAÇÃO PARA HIDRANTE - FORNECIMENTO E INSTALAÇÃO. AF_10/2020 | M | 159,68 | 128,63 | 20.539,63 | 0,47% | 84,82%
92787 | ARMAÇÃO DE LAJE DE UMA ESTRUTURA CONVENCIONAL DE CONCRETO ARMADO EM UMA EDIFICAÇÃO TÉRREA OU SOBRADO UTILIZANDO AÇO CA-50 DE 10,0 MM - MONTAGEM. AF_12/2015 | KG | 1.414,27 | 14,31 | 20.238,20 | 0,46% | 85,28%
88423 | APLICAÇÃO MANUAL DE PINTURA COM TINTA TEXTURIZADA ACRÍLICA EM PAREDES EXTERNAS DE CASAS, UMA COR. AF_06/2014 | m² | 1.291,71 | 15,04 | 19.427,31 | 0,44% | 85,72%
94280 | ASSENTAMENTO DE GUIA (MEIO-FIO) EM TRECHO CURVO, CONFECCIONADA EM CONCRETO PRÉ-FABRICADO, DIMENSÕES 39X6,5X6,5X19 CM (COMPRIMENTO X BASE INFERIOR X BASE SUPERIOR X ALTURA), PARA DELIMITAÇÃO DE JARDINS, PRAÇAS OU PASSEIOS. AF_05/2016 | M | 303,78 | 62,96 | 19.125,98 | 0,43% | 86,15%
SER-JAN-035 | FORNECIMENTO E ASSENTAMENTO DE JANELA DE ALUMÍNIO, LINHA SUPREMA ACABAMENTO ANODIZADO, TIPO CORRER, 2 FOLHAS COM CONTRAMARCO, INCLUSIVE FORNECIMENTO DE VIDRO LISO DE 4MM, FERRAGENS E ACESSÓRIOS | m² | 43,66 | 434,39 | 18.965,46 | 0,43% | 86,58%
100739 | PINTURA COM TINTA ALQUÍDICA DE ACABAMENTO (ESMALTE SINTÉTICO ACETINADO) PULVERIZADA SOBRE PERFIL METÁLICO EXECUTADO EM FÁBRICA (POR DEMÃO). AF_01/2020_P | m² | 1.881,95 | 9,95 | 18.725,40 | 0,42% | 87,01%
92992 | CABO DE COBRE FLEXÍVEL ISOLADO, 95 MM², ANTI-CHAMA 0,6/1,0 KV, PARA REDE ENTERRADA DE DISTRIBUIÇÃO DE ENERGIA ELÉTRICA - FORNECIMENTO E INSTALAÇÃO. AF_12/2021 | M | 210,0 | 88,12 | 18.505,20 | 0,42% | 87,43%
96973 | CORDOALHA DE COBRE NU 35 MM², NÃO ENTERRADA, COM ISOLADOR - FORNECIMENTO E INSTALAÇÃO. AF_12/2017 | M | 305,0 | 51,52 | 15.713,60 | 0,36% | 87,78%
91677 | ENGENHEIRO ELETRICISTA COM ENCARGOS COMPLEMENTARES | H | 165,0 | 88,79 | 14.650,35 | 0,33% | 88,12%
ED-15716 | DEPÓSITO PARA CILINDRO DE GÁS (GLP), INCLUSIVE ALVENARIA DE VEDAÇÃO COM ESP. 14CM, CHAPISCO COM ARGAMASSA (TRAÇO 1:3), ESP. 5MM, REBOCO COM ARGAMASSA (TRAÇO 1:2:8), ESP. 20MM, PINTURA ACRÍLICA EM DUAS (2) DEMÃOS, LAJE IMPERMEABILIZADA E PORTÃO EM TELA GALVANIZADA FIO 12 COM CADEADO, EXCLUSIVE CILINDROS - PADRÃO DER-MG | un | 5,8 | 2.307,33 | 13.382,51 | 0,30% | 88,42%
91341 | PORTA EM ALUMÍNIO DE ABRIR TIPO VENEZIANA COM GUARNIÇÃO, FIXAÇÃO COM PARAFUSOS - FORNECIMENTO E INSTALAÇÃO. AF_12/2019 | m² | 19,01 | 614,36 | 11.678,98 | 0,26% | 88,68%
95745 | ELETRODUTO DE AÇO GALVANIZADO, CLASSE LEVE, DN 20 MM (3/4), APARENTE, INSTALADO EM TETO - FORNECIMENTO E INSTALAÇÃO. AF_11/2016_P | M | 498,0 | 23,26 | 11.583,48 | 0,26% | 88,95%
PLU-RUF-015 | RUFO E CONTRA-RUFO EM CHAPA GALVANIZADA, ESP. 0,65MM (GSG-24), COM DESENVOLVIMENTO DE 25CM, INCLUSIVE IÇAMENTO MANUAL VERTICAL | m | 295,8 | 38,93 | 11.515,49 | 0,26% | 89,21%
COMP-RU-09 | Rodapé Arredondado com raio inferior maior, Gail ref.4706 ou similar, aplicado com argamassa industrializada ac-i, rejuntado | M | 195,59 | 56,93 | 11.134,93 | 0,25% | 89,46%
LIM-GER-005 | LIMPEZA FINAL PARA ENTREGA DA OBRA | m² | 1.881,95 | 5,85 | 11.009,40 | 0,25% | 89,71%
COMP-RU-08 | FORNECIMENTO E INSTALAÇÃO DE CATRACA DE ACESSO MECÂNICA CONTADORA DE GIROS | UND | 6,0 | 1.808,70 | 10.852,20 | 0,25% | 89,95%
BAN-ARD-010 | BANCADA EM ARDÓSIA E = 3 CM, L = 55 CM, APOIADA EM CONSOLE DE METALON | m² | 44,67 | 235,86 | 10.535,86 | 0,24% | 90,19%
89512 | TUBO PVC, SÉRIE R, ÁGUA PLUVIAL, DN 100 MM, FORNECIDO E INSTALADO EM RAMAL DE ENCAMINHAMENTO. AF_12/2014 | M | 143,93 | 72,70 | 10.463,71 | 0,24% | 90,43%
98504 | PLANTIO DE GRAMA BATATAIS EM PLACAS. AF_05/2018 | m² | 795,18 | 12,22 | 9.717,09 | 0,22% | 90,65%
HID-TUB-425 | FORNECIMENTO E ASSENTAMENTO DE TUBO DE COBRE CLASSE "A" SEM COSTURA SOLDÁVEL, INCLUSIVE CONEXÕES E SUPORTES, D = 42 MM (1 1/2") | m | 31,2 | 296,76 | 9.258,91 | 0,21% | 90,86%
DRE-TUB-025 | FORNECIMENTO E ASSENTAMENTO DE TUBO PVC RÍGIDO, DRENAGEM/PLUVIAL, PBV - SÉRIE NORMAL, DN 200 MM (8"), INCLUSIVE CONEXÕES | m | 60,0 | 144,27 | 8.656,20 | 0,20% | 91,06%
93191 | VERGA MOLDADA IN LOCO COM UTILIZAÇÃO DE BLOCOS CANALETA PARA JANELAS COM MAIS DE 1,5 M DE VÃO. AF_03/2016 | M | 180,59 | 47,56 | 8.588,86 | 0,19% | 91,25%
88485 | APLICAÇÃO DE FUNDO SELADOR ACRÍLICO EM PAREDES, UMA DEMÃO. AF_06/2014 | m² | 3.061,16 | 2,73 | 8.356,96 | 0,19% | 91,44%
COMP-RU-03 | Porta vai e vem de ABS Alto Impacto de 12 mm de espessura, dobradiça com fechamento automático por gravidade, vedação com lona especial, visor em policarbonato de 3 mm, parachoque ABS de alto impacto - Fornecimento e Instalação Compatibilidade com o leitor de tela ativada. | UNI | 2,0 | 3.994,92 | 7.989,84 | 0,18% | 91,62%
103001 | GRELHA DE FERRO FUNDIDO SIMPLES COM REQUADRO, 150 X 1000 MM, ASSENTADA COM ARGAMASSA 1 : 3 CIMENTO: AREIA - FORNECIMENTO E INSTALAÇÃO. AF_08/2021 | UN | 46,88 | 164,32 | 7.703,32 | 0,17% | 91,79%
TER-REG-010 | REGULARIZAÇÃO E COMPACTAÇÃO DE TERRENO COM PLACA VIBRATÓRIA | m² | 1.881,95 | 4,09 | 7.697,17 | 0,17% | 91,97%
COMP-CUBA-002 | MESA PIA EM AÇO INOXIDÁVEL DE EMBUTIR 100X60X80, AISI 304, APLICAÇÃO PARA PIA (500x400x250 mm), ASSENTAMENTO EM BANCADA, INCLUSIVE VÁLVULA DE ESCOAMENTO DE METAL COM ACABAMENTO CROMADO, SIFÃO DE METAL TIPO COPO COM ACABAMENTO CROMADO, FORNECIMENTO E INSTALAÇÃO | UN | 4,0 | 1.912,99 | 7.651,96 | 0,17% | 92,14%
DIV-PED-025 | DIVISÓRIA EM ARDÓSIA E = 3 CM, INCLUSIVE PERFIS EM CHAPA 18 | m² | 38,12 | 198,97 | 7.584,73 | 0,17% | 92,31%
91790 | (COMPOSIÇÃO REPRESENTATIVA) DO SERVIÇO DE INSTALAÇÃO DE TUBOS DE PVC, SÉRIE R, ÁGUA PLUVIAL, DN 100 MM (INSTALADO EM RAMAL DE ENCAMINHAMENTO, OU CONDUTORES VERTICAIS), INCLUSIVE CONEXÕES, CORTES E FIXAÇÕES, PARA PRÉDIOS. AF_10/2015 | M | 91,8 | 78,54 | 7.209,97 | 0,16% | 92,48%
PLU-CAL-055 | CALHA EM CHAPA GALVANIZADA, ESP. 0,65MM (GSG-24), COM DESENVOLVIMENTO DE 75CM, INCLUSIVE IÇAMENTO MANUAL VERTICAL | m | 66,7 | 106,17 | 7.081,53 | 0,16% | 92,64%
92988 | CABO DE COBRE FLEXÍVEL ISOLADO, 50 MM², ANTI-CHAMA 0,6/1,0 KV, PARA REDE ENTERRADA DE DISTRIBUIÇÃO DE ENERGIA ELÉTRICA - FORNECIMENTO E INSTALAÇÃO. AF_12/2021 | M | 140,0 | 48,56 | 6.798,40 | 0,15% | 92,79%
86932 | VASO SANITÁRIO SIFONADO COM CAIXA ACOPLADA LOUÇA BRANCA - PADRÃO MÉDIO, INCLUSO ENGATE FLEXÍVEL EM METAL CROMADO, 1/2 X 40CM - FORNECIMENTO E INSTALAÇÃO. AF_01/2020 | UN | 13,0 | 514,85 | 6.693,05 | 0,15% | 92,94%
HID-CXS-110 | CAIXA DE ESGOTO DE INSPEÇÃO/PASSAGEM EM ALVENARIA (80X80X100CM), REVESTIMENTO EM ARGAMASSA COM ADITIVO IMPERMEABILIZANTE, COM TAMPA DE CONCRETO, INCLUSIVE ESCAVAÇÃO, REATERRO E TRANSPORTE E RETIRADA DO MATERIAL ESCAVADO (EM CAÇAMBA) | un | 9,0 | 736,94 | 6.632,46 | 0,15% | 93,09%
89712 | TUBO PVC, SERIE NORMAL, ESGOTO PREDIAL, DN 50 MM, FORNECIDO E INSTALADO EM RAMAL DE DESCARGA OU RAMAL DE ESGOTO SANITÁRIO. AF_12/2014 | M | 221,64 | 28,87 | 6.398,74 | 0,14% | 93,24%
MET-TOR-030 | TORNEIRA METÁLICA PARA LAVATÓRIO, FECHAMENTO AUTOMÁTICO, ACABAMENTO CROMADO, COM AREJADOR, APLICAÇÃO DE MESA, INCLUSIVE ENGATE FLEXÍVEL METÁLICO, FORNECIMENTO E INSTALAÇÃO | un | 20,0 | 317,92 | 6.358,40 | 0,14% | 93,38%
DRE-CXS-036 | CAIXA DE AREIA 100 X 100 X 100 CM | U | 5,0 | 1.219,59 | 6.097,95 | 0,14% | 93,52%
98546 | IMPERMEABILIZAÇÃO DE SUPERFÍCIE COM MANTA ASFÁLTICA, UMA CAMADA, INCLUSIVE APLICAÇÃO DE PRIMER ASFÁLTICO, E=3MM. AF_06/2018 | m² | 63,76 | 93,22 | 5.943,70 | 0,13% | 93,66%
93358 | ESCAVAÇÃO MANUAL DE VALA COM PROFUNDIDADE MENOR OU IGUAL A 1,30 M. AF_02/2021 | m³ | 92,375 | 64,12 | 5.923,08 | 0,13% | 93,79%
HID-TUB-410 | FORNECIMENTO E ASSENTAMENTO DE TUBO DE COBRE CLASSE "A" SEM COSTURA SOLDÁVEL, INCLUSIVE CONEXÕES E SUPORTES, D = 22 MM (3/4") | m | 42,45 | 137,91 | 5.854,27 | 0,13% | 93,92%
96765 | ABRIGO PARA HIDRANTE, 90X60X17CM, COM REGISTRO GLOBO ANGULAR 45 GRAUS 2 1/2", ADAPTADOR STORZ 2 1/2", MANGUEIRA DE INCÊNDIO 20M, REDUÇÃO 2 1/2" X 1 1/2" E ESGUICHO EM LATÃO 1 1/2" - FORNECIMENTO E INSTALAÇÃO. AF_10/2020 | UN | 4,0 | 1.446,85 | 5.787,40 | 0,13% | 94,05%
91314 | KIT DE PORTA DE MADEIRA PARA PINTURA, SEMI-OCA (LEVE OU MÉDIA), PADRÃO POPULAR, 80X210CM, ESPESSURA DE 3,5CM, ITENS INCLUSOS: DOBRADIÇAS, MONTAGEM E INSTALAÇÃO DO BATENTE, FECHADURA COM EXECUÇÃO DO FURO - FORNECIMENTO E INSTALAÇÃO. AF_12/2019 | UN | 7,0 | 815,93 | 5.711,51 | 0,13% | 94,18%
COMP-ELE-151 | CABO DE COBRE FLEXÍVEL ISOLADO, 50 MM², ANTI-CHAMA 450/750 V, PARA DISTRIBUIÇÃO - FORNECIMENTO E INSTALAÇÃO. | M | 114,0 | 48,60 | 5.540,40 | 0,13% | 94,31%
94652 | TUBO, PVC, SOLDÁVEL, DN 60 MM, INSTALADO EM RESERVAÇÃO DE ÁGUA DE EDIFICAÇÃO QUE POSSUA RESERVATÓRIO DE FIBRA/FIBROCIMENTO FORNECIMENTO E INSTALAÇÃO. AF_06/2016 | M | 120,0 | 45,99 | 5.518,80 | 0,13% | 94,43%
COMP-CUBA-001 | CUBA EM AÇO INOXIDÁVEL DE EMBUTIR, AISI 304, APLICAÇÃO PARA PIA (720X440X300MM), ASSENTAMENTO EM BANCADA, INCLUSIVE VÁLVULA DE ESCOAMENTO DE METAL COM ACABAMENTO CROMADO, SIFÃO DE METAL TIPO COPO COM ACABAMENTO CROMADO, FORNECIMENTO E INSTALAÇÃO | UN | 3,0 | 1.821,39 | 5.464,17 | 0,12% | 94,56%
96977 | CORDOALHA DE COBRE NU 50 MM², ENTERRADA, SEM ISOLADOR - FORNECIMENTO E INSTALAÇÃO. AF_12/2017 | M | 120,0 | 45,30 | 5.436,00 | 0,12% | 94,68%
SER-COR-040 | GUARDA-CORPO EM AÇO INOX D = 1 1/2", COM SUBDIVISÕES EM TUBO DE AÇO INOX D = 1/2", H = 1,05 M - COM CORRIMÃO DUPLO DE TUBO DE AÇO INOX D = 1 1/2" | m | 7,0 | 753,08 | 5.271,56 | 0,12% | 94,80%
93199 | CONTRAVERGA MOLDADA IN LOCO COM UTILIZAÇÃO DE BLOCOS CANALETA PARA VÃOS DE MAIS DE 1,5 M DE COMPRIMENTO. AF_03/2016 | M | 144,37 | 35,82 | 5.171,33 | 0,12% | 94,92%
89356 | TUBO, PVC, SOLDÁVEL, DN 25MM, INSTALADO EM RAMAL OU SUB-RAMAL DE ÁGUA - FORNECIMENTO E INSTALAÇÃO. AF_12/2014 | M | 240,0 | 20,45 | 4.908,00 | 0,11% | 95,03%
HID-TUB-515 | FORNECIMENTO E ASSENTAMENTO DE TUBO PVC RÍGIDO, COLETOR DE ESGOTO LISO (JEI), DN 250 MM (10"), INCLUSIVE CONEXÕES | m | 18,0 | 264,53 | 4.761,54 | 0,11% | 95,14%
PIS-LON-005 | APLICAÇÃO DE LONA PRETA, ESP. 150 MICRAS, INCLUSIVE FORNECIMENTO | m² | 1.881,95 | 2,51 | 4.723,69 | 0,11% | 95,24%
86941 | LAVATÓRIO LOUÇA BRANCA COM COLUNA, 45 X 55CM OU EQUIVALENTE, PADRÃO MÉDIO, INCLUSO SIFÃO TIPO GARRAFA, VÁLVULA E ENGATE FLEXÍVEL DE 40CM EM METAL CROMADO, COM TORNEIRA CROMADA DE MESA, PADRÃO MÉDIO - FORNECIMENTO E INSTALAÇÃO. AF_01/2020 | UN | 6,0 | 752,70 | 4.516,20 | 0,10% | 95,34%
ROD-MIT-010 | RODAPÉ EM GRANILITE/MARMORITE, ACABAMENTO POLIDO, COR CINZA, ALTURA 7CM, INCLUSIVE POLIMENTO | m | 151,7 | 29,70 | 4.505,49 | 0,10% | 95,45%
98520 | APLICAÇÃO DE ADUBO EM SOLO. AF_05/2018 | m² | 795,18 | 5,57 | 4.429,15 | 0,10% | 95,55%
PLU-CAL-050 | CALHA EM CHAPA GALVANIZADA, ESP. 0,65MM (GSG-24), COM DESENVOLVIMENTO DE 66CM, INCLUSIVE IÇAMENTO MANUAL VERTICAL | m | 47,0 | 93,54 | 4.396,38 | 0,10% | 95,65%
92777 | ARMAÇÃO DE PILAR OU VIGA DE UMA ESTRUTURA CONVENCIONAL DE CONCRETO ARMADO EM UMA EDIFICAÇÃO TÉRREA OU SOBRADO UTILIZANDO AÇO CA-50 DE 8,0 MM - MONTAGEM. AF_12/2015 | KG | 256,41 | 17,07 | 4.376,91 | 0,10% | 95,75%
COMP-ELE-004 | TOMADA APARENTE COMPLETA 10A 250V EM CONDULETE COM TAMPA DE ALUMÍNIO 3/4'' COM UNIDUT - FORNECIMENTO E INSTALAÇÃO | UN | 112,0 | 36,97 | 4.140,64 | 0,09% | 95,84%
89357 | TUBO, PVC, SOLDÁVEL, DN 32MM, INSTALADO EM RAMAL OU SUB-RAMAL DE ÁGUA - FORNECIMENTO E INSTALAÇÃO. AF_12/2014 | M | 120,0 | 30,45 | 3.654,00 | 0,08% | 95,92%
92779 | ARMAÇÃO DE PILAR OU VIGA DE UMA ESTRUTURA CONVENCIONAL DE CONCRETO ARMADO EM UMA EDIFICAÇÃO TÉRREA OU SOBRADO UTILIZANDO AÇO CA-50 DE 12,5 MM - MONTAGEM. AF_12/2015 | KG | 281,95 | 12,86 | 3.625,87 | 0,08% | 96,00%
COMP-ELE-108 | HASTE DE ATERRAMENTO 3/4 PARA SPDA COM GRAMPO METÁLICO PARA CONEXÃO EM MALHA DE ATERRAMENTO- FORNECIMENTO E INSTALAÇÃO. AF_12/2017 | UN | 24,0 | 144,22 | 3.461,28 | 0,08% | 96,08%
PEI-ARD-006 | PEITORIL DE ARDÓSIA E = 2 CM | m² | 22,62 | 150,43 | 3.402,72 | 0,08% | 96,16%
LOU-CUB-005 | CUBA DE LOUÇA BRANCA DE EMBUTIR, FORMATO OVAL, INCLUSIVE VÁLVULA DE ESCOAMENTO DE METAL COM ACABAMENTO CROMADO, SIFÃO DE METAL TIPO COPO COM ACABAMENTO CROMADO, FORNECIMENTO E INSTALAÇÃO | un | 12,0 | 277,45 | 3.329,40 | 0,08% | 96,24%
COMP-RU-07 | FORNECIMENTO E ASSENTAMENTO DE JANELA DE ALUMÍNIO, ACABAMENTO ANODIZADO, TIPO VENEZIANA COM CONTRAMARCO, INCLUSIVE FERRAGENS E ACESSÓRIOS | M² | 7,2 | 457,83 | 3.296,37 | 0,07% | 96,31%
89509 | TUBO PVC, SÉRIE R, ÁGUA PLUVIAL, DN 50 MM, FORNECIDO E INSTALADO EM RAMAL DE ENCAMINHAMENTO. AF_12/2014 | M | 103,66 | 31,11 | 3.224,86 | 0,07% | 96,38%
PIS-JUN-005 | APLICAÇÃO DE SELANTE, MASTIQUE ELÁSTICO, EM JUNTA DE DILAÇÃO, DIMENSÃO 20X10 MM, FATOR DE FORMA 1:2, EXCLUSIVE DELIMITADOR DE PROFUNDIDADE | m | 121,0 | 26,62 | 3.221,02 | 0,07% | 96,46%
100858 | MICTÓRIO SIFONADO LOUÇA BRANCA  PADRÃO MÉDIO  FORNECIMENTO E INSTALAÇÃO. AF_01/2020 | UN | 5,0 | 629,25 | 3.146,25 | 0,07% | 96,53%
89713 | TUBO PVC, SERIE NORMAL, ESGOTO PREDIAL, DN 75 MM, FORNECIDO E INSTALADO EM RAMAL DE DESCARGA OU RAMAL DE ESGOTO SANITÁRIO. AF_12/2014 | M | 70,84 | 43,69 | 3.094,99 | 0,07% | 96,60%
89580 | TUBO PVC, SÉRIE R, ÁGUA PLUVIAL, DN 150 MM, FORNECIDO E INSTALADO EM CONDUTORES VERTICAIS DE ÁGUAS PLUVIAIS. AF_12/2014 | M | 28,0 | 105,08 | 2.942,24 | 0,07% | 96,66%
HID-TUB-420 | FORNECIMENTO E ASSENTAMENTO DE TUBO DE COBRE CLASSE "A" SEM COSTURA SOLDÁVEL, INCLUSIVE CONEXÕES E SUPORTES, D = 35 MM (1 1/4") | m | 11,25 | 261,35 | 2.940,18 | 0,07% | 96,73%
4413985 | Regularização manual de taludes de cortes e aterros | m² | 177,36 | 16,45 | 2.917,57 | 0,07% | 96,80%
101162 | ALVENARIA DE VEDAÇÃO COM ELEMENTO VAZADO DE CERÂMICA (COBOGÓ) DE 7X20X20CM E ARGAMASSA DE ASSENTAMENTO COM PREPARO EM BETONEIRA. AF_05/2020 | m² | 21,02 | 137,37 | 2.887,51 | 0,07% | 96,86%
COMP-ELE-104 | QUADRO DE DISTRIBUICAO COM BARRAMENTO TRIFASICO, DE SOBREPOR, EM CHAPA DE ACO GALVANIZADO, PARA 48 DISJUNTORES DIN, 100 A - FORNECIMENTO E INSTALAÇÃO | UN | 2,0 | 1.405,96 | 2.811,92 | 0,06% | 96,93%
92786 | ARMAÇÃO DE LAJE DE UMA ESTRUTURA CONVENCIONAL DE CONCRETO ARMADO EM UMA EDIFICAÇÃO TÉRREA OU SOBRADO UTILIZANDO AÇO CA-50 DE 8,0 MM - MONTAGEM. AF_12/2015 | KG | 173,67 | 15,88 | 2.757,87 | 0,06% | 96,99%
102118 | BOMBA CENTRÍFUGA, TRIFÁSICA, 3 CV OU 2,96 HP, HM 34 A 40 M, Q 8,6 A 14,8 M3/H - FORNECIMENTO E INSTALAÇÃO. AF_12/2020 | UN | 1,0 | 2.697,81 | 2.697,81 | 0,06% | 97,05%
COMP-LOUÇ-001 | CUBA DE LOUÇA BRANCA DE SOBREPOR, FORMATO RETANGULAR, INCLUSIVE VÁLVULA DE ESCOAMENTO DE METAL COM ACABAMENTO CROMADO, SIFÃO DE METAL TIPO COPO COM ACABAMENTO CROMADO, FORNECIMENTO E INSTALAÇÃO | UN | 4,0 | 673,55 | 2.694,20 | 0,06% | 97,11%
91928 | CABO DE COBRE FLEXÍVEL ISOLADO, 4 MM², ANTI-CHAMA 450/750 V, PARA CIRCUITOS TERMINAIS - FORNECIMENTO E INSTALAÇÃO. AF_12/2015 | M | 440,0 | 6,08 | 2.675,20 | 0,06% | 97,17%
LOU-BOJ-010 | CUBA EM AÇO INOXIDÁVEL DE EMBUTIR, AISI 304, APLICAÇÃO PARA PIA (560X330X115MM), NÚMERO 2, ASSENTAMENTO EM BANCADA, INCLUSIVE VÁLVULA DE ESCOAMENTO DE METAL COM ACABAMENTO CROMADO, SIFÃO DE METAL TIPO COPO COM ACABAMENTO CROMADO, FORNECIMENTO E INSTALAÇÃO | un | 7,0 | 357,39 | 2.501,73 | 0,06% | 97,23%
ED-19519 | ELETROCALHA PERFURADA (100X50)MM EM CHAPA DE AÇO GALVANIZADO #18, COM TRATAMENTO PRÉ-ZINCADO, INCLUSIVE TAMPA DE ENCAIXE, FIXAÇÃO SUPERIOR, CONEXÕES E ACESSÓRIOS | m | 35,0 | 71,38 | 2.498,30 | 0,06% | 97,28%
REV-CAN-010 | CANTONEIRA DE ALUMÍNIO PARA ACABAMENTO DE QUINAS | m | 121,0 | 19,39 | 2.346,19 | 0,05% | 97,34%
HID-BOM-040 | CONJUNTO ELEVATÓRIO MOTOR-BOMBA (CENTRÍFUGA) DE 5 HP | un | 1,0 | 2.263,20 | 2.263,20 | 0,05% | 97,39%
94467 | LUVA, EM FERRO GALVANIZADO, CONEXÃO ROSQUEADA, DN 65 (2 1/2), INSTALADO EM RESERVAÇÃO DE ÁGUA DE EDIFICAÇÃO QUE POSSUA RESERVATÓRIO DE FIBRA/FIBROCIMENTO  FORNECIMENTO E INSTALAÇÃO. AF_06/2016 | UN | 28,0 | 78,17 | 2.188,76 | 0,05% | 97,44%
101888 | CABO DE COBRE ISOLADO, 25 MM², ANTI-CHAMA 450/750 V, INSTALADO EM ELETROCALHA OU PERFILADO - FORNECIMENTO E INSTALAÇÃO. AF_10/2020 | M | 94,0 | 23,08 | 2.169,52 | 0,05% | 97,49%
97495 | TÊ, EM AÇO, CONEXÃO SOLDADA, DN 65 (2 1/2"), INSTALADO EM REDE DE ALIMENTAÇÃO PARA HIDRANTE - FORNECIMENTO E INSTALAÇÃO. AF_10/2020 | UN | 4,0 | 525,62 | 2.102,48 | 0,05% | 97,54%
COMP-ELE-107 | MINICAPTORES DE INSERCAO, EM ACO GALVANIZADO A FOGO, H=600,MM X DN=10,MM PARA FIXAÇÃO EM COBERTURA OU LAJE COM MALHA DE SPDA - FORNECIMENTO E INSTALAÇÃO | UN | 40,0 | 52,50 | 2.100,00 | 0,05% | 97,58%
94473 | COTOVELO 90 GRAUS, EM FERRO GALVANIZADO, CONEXÃO ROSQUEADA, DN 65 (2 1/2), INSTALADO EM RESERVAÇÃO DE ÁGUA DE EDIFICAÇÃO QUE POSSUA RESERVATÓRIO DE FIBRA/FIBROCIMENTO  FORNECIMENTO E INSTALAÇÃO. AF_06/2016 | UN | 18,0 | 111,69 | 2.010,42 | 0,05% | 97,63%
VID-ESP-015 | ESPELHO (40X60CM) ESP.4MM INCLUSIVE FIXAÇÃO COM PARAFUSO FINESSON - FORNECIMENTO E INSTALAÇÃO | un | 18,0 | 107,07 | 1.927,26 | 0,04% | 97,67%
98110 | CAIXA DE GORDURA PEQUENA (CAPACIDADE: 19 L), CIRCULAR, EM PVC, DIÂMETRO INTERNO= 0,3 M. AF_12/2020 | UN | 5,0 | 383,35 | 1.916,75 | 0,04% | 97,72%
MET-DUC-005 | DUCHA HIGIÊNICA COM REGISTRO PARA CONTROLE DE FLUXO DE ÁGUA, DIÂMETRO 1/2" (20MM), INCLUSIVE FORNECIMENTO E INSTALAÇÃO | un | 13,0 | 146,97 | 1.910,61 | 0,04% | 97,76%
91315 | KIT DE PORTA DE MADEIRA PARA PINTURA, SEMI-OCA (LEVE OU MÉDIA), PADRÃO POPULAR, 90X210CM, ESPESSURA DE 3,5CM, ITENS INCLUSOS: DOBRADIÇAS, MONTAGEM E INSTALAÇÃO DO BATENTE, FECHADURA COM EXECUÇÃO DO FURO - FORNECIMENTO E INSTALAÇÃO. AF_12/2019 | UN | 2,0 | 892,35 | 1.784,70 | 0,04% | 97,80%
ED-15114 | DISJUNTOR DE PROTEÇÃO DIFERENCIAL RESIDUAL (DR), BIPOLAR, TIPO DIN, CORRENTE NOMINAL DE 25A, ALTA SENSIBILIDADE, CORRENTE DIFERENCIAL RESIDUAL NOMINAL COM ATUAÇÃO DE 30MA | un | 15,0 | 116,67 | 1.750,05 | 0,04% | 97,84%
COMP-ELE-103 | QUADRO DE DISTRIBUIÇÃO DE ENERGIA EM CHAPA DE AÇO GALVANIZADO, DE SOBREPOR, COM BARRAMENTO TRIFÁSICO, PARA 30 DISJUNTORES DIN 225A - FORNECIMENTO E INSTALAÇÃO. AF_10/2020 | UN | 1,0 | 1.719,15 | 1.719,15 | 0,04% | 97,88%
98516 | PLANTIO DE PALMEIRA COM ALTURA DE MUDA MENOR OU IGUAL A 2,00 M. AF_05/2018 | UN | 5,0 | 341,43 | 1.707,15 | 0,04% | 97,92%
ELE-SIR-010 | SIRENE DE ALTA POTÊNCIA, TIMBRE Ø 150MM, 100DCB | un | 4,0 | 416,17 | 1.664,68 | 0,04% | 97,95%
HID-REG-075 | REGISTRO DE GAVETA, TIPO BASE, ROSCÁVEL 3/4" (PARA TUBO SOLDÁVEL OU PPR DN 25MM/CPVC DN 22MM), INCLUSIVE ACABAMENTO (PADRÃO MÉDIO) E CANOPLA CROMADO | un | 21,0 | 78,76 | 1.653,96 | 0,04% | 97,99%
100576 | REGULARIZAÇÃO E COMPACTAÇÃO DE SUBLEITO DE SOLO PREDOMINANTEMENTE ARGILOSO. AF_11/2019 | m² | 795,23 | 2,04 | 1.622,26 | 0,04% | 98,03%
86922 | TANQUE DE LOUÇA BRANCA SUSPENSO, 18L OU EQUIVALENTE, INCLUSO SIFÃO TIPO GARRAFA EM METAL CROMADO, VÁLVULA METÁLICA E TORNEIRA DE METAL CROMADO PADRÃO MÉDIO - FORNECIMENTO E INSTALAÇÃO. AF_01/2020 | UN | 2,0 | 807,99 | 1.615,98 | 0,04% | 98,07%
002442 | DISPOSITIVO DPS CLASSE II, 1 POLO, TENSAO MAXIMA DE 175 V, CORRENTE MAXIMA DE *20* KA (TIPO AC) - FORNECIMENTO E INSTALAÇÃO | UN | 12,0 | 134,27 | 1.611,24 | 0,04% | 98,10%
94493 | REGISTRO DE ESFERA, PVC, SOLDÁVEL, COM VOLANTE, DN 60 MM - FORNECIMENTO E INSTALAÇÃO. AF_08/2021 | UN | 17,0 | 92,41 | 1.570,97 | 0,04% | 98,14%
TRA-CAÇ-015 | TRANSPORTE DE MATERIAL DEMOLIDO EM CAÇAMBA | m³ | 50,0 | 31,32 | 1.566,00 | 0,04% | 98,17%
91930 | CABO DE COBRE FLEXÍVEL ISOLADO, 6 MM², ANTI-CHAMA 450/750 V, PARA CIRCUITOS TERMINAIS - FORNECIMENTO E INSTALAÇÃO. AF_12/2015 | M | 185,0 | 8,32 | 1.539,20 | 0,03% | 98,21%
TESTE-ESTANQUEIDADE | Teste de estanqueidade em tubulação executada em cobre, GLP, com emissão de ART | UN | 1,0 | 1.530,28 | 1.530,28 | 0,03% | 98,24%
HID-TUB-415 | FORNECIMENTO E ASSENTAMENTO DE TUBO DE COBRE CLASSE "A" SEM COSTURA SOLDÁVEL, INCLUSIVE CONEXÕES E SUPORTES, D = 28 MM (1") | m | 9,15 | 165,99 | 1.518,80 | 0,03% | 98,28%
98524 | LIMPEZA MANUAL DE VEGETAÇÃO EM TERRENO COM ENXADA.AF_05/2018 | m² | 565,26 | 2,58 | 1.458,37 | 0,03% | 98,31%
101895 | DISJUNTOR TERMOMAGNÉTICO TRIPOLAR , CORRENTE NOMINAL DE 125A - FORNECIMENTO E INSTALAÇÃO. AF_10/2020 | UN | 2,0 | 724,60 | 1.449,20 | 0,03% | 98,34%
101915 | CONJUNTO DE MANGUEIRA PARA COMBATE A INCÊNDIO EM FIBRA DE POLIESTER PURA, COM 1.1/2", REVESTIDA INTERNAMENTE, COMPRIMENTO DE 15M - FORNECIMENTO E INSTALAÇÃO. AF_10/2020 | UN | 4,0 | 361,76 | 1.447,04 | 0,03% | 98,38%
92979 | CABO DE COBRE FLEXÍVEL ISOLADO, 10 MM², ANTI-CHAMA 450/750 V, PARA DISTRIBUIÇÃO - FORNECIMENTO E INSTALAÇÃO. AF_12/2015 | M | 150,0 | 9,52 | 1.428,00 | 0,03% | 98,41%
89511 | TUBO PVC, SÉRIE R, ÁGUA PLUVIAL, DN 75 MM, FORNECIDO E INSTALADO EM RAMAL DE ENCAMINHAMENTO. AF_12/2014 | M | 30,85 | 44,98 | 1.387,63 | 0,03% | 98,44%
INC-EXT-016 | EXTINTOR DE INCÊNDIO TIPO PÓ QUÍMICO 2-A:20-B:C, CAPACIDADE 6 KG | U | 8,0 | 167,51 | 1.340,08 | 0,03% | 98,47%
HID-SIF-005 | CAIXA SIFONADA EM PVC COM GRELHA QUADRADA150 X 150 X 50 MM | un | 22,0 | 60,69 | 1.335,18 | 0,03% | 98,50%
PLU-CAL-035 | CALHA EM CHAPA GALVANIZADA, ESP. 0,65MM (GSG-24), COM DESENVOLVIMENTO DE 33CM, INCLUSIVE IÇAMENTO MANUAL VERTICAL | m | 26,25 | 50,10 | 1.315,12 | 0,03% | 98,53%
93382 | REATERRO MANUAL DE VALAS COM COMPACTAÇÃO MECANIZADA. AF_04/2016 | m³ | 50,0 | 25,80 | 1.290,00 | 0,03% | 98,56%
86887 | ENGATE FLEXÍVEL EM INOX, 1/2 X 40CM - FORNECIMENTO E INSTALAÇÃO. AF_01/2020 | UN | 26,0 | 49,34 | 1.282,84 | 0,03% | 98,59%
89714 | TUBO PVC, SERIE NORMAL, ESGOTO PREDIAL, DN 100 MM, FORNECIDO E INSTALADO EM RAMAL DE DESCARGA OU RAMAL DE ESGOTO SANITÁRIO. AF_12/2014 | M | 22,98 | 55,17 | 1.267,80 | 0,03% | 98,62%
101740 | RODAPÉ EM ARDÓSIA ALTURA 10CM. AF_09/2020 | M | 35,08 | 35,31 | 1.238,67 | 0,03% | 98,64%
ELE-CXS-212 | CAIXA DE INSPEÇÃO EM CONCRETO, TIPO "ZC" PASSEIO, PADRÃO CEMIG, DIMENSÃO (77X67)CM, ALTURA 90CM, COM TAMPA E ARO ARTICULADO EM FERRO FUNDIDO, INCLUSIVE ESCAVAÇÃO, APILOAMENTO, LASTRO DE BRITA, REATERRO E TRANSPORTE E RETIRADA DO MATERIAL ESCAVADO (EM CAÇAMBA) | un | 1,0 | 1.229,15 | 1.229,15 | 0,03% | 98,67%
93200 | FIXAÇÃO (ENCUNHAMENTO) DE ALVENARIA DE VEDAÇÃO COM ARGAMASSA APLICADA COM BISNAGA. AF_03/2016 | M | 455,86 | 2,69 | 1.226,26 | 0,03% | 98,70%
90373 | JOELHO 90 GRAUS COM BUCHA DE LATÃO, PVC, SOLDÁVEL, DN 25MM, X 1/2 INSTALADO EM RAMAL OU SUB-RAMAL DE ÁGUA - FORNECIMENTO E INSTALAÇÃO. AF_12/2014 | UN | 75,0 | 15,84 | 1.188,00 | 0,03% | 98,73%
98510 | PLANTIO DE ÁRVORE ORNAMENTAL COM ALTURA DE MUDA MENOR OU IGUAL A 2,00 M. AF_05/2018 | UN | 15,0 | 79,18 | 1.187,70 | 0,03% | 98,75%
100702 | PORTA DE CORRER DE ALUMÍNIO, COM DUAS FOLHAS PARA VIDRO, INCLUSO VIDRO LISO INCOLOR, FECHADURA E PUXADOR, SEM ALIZAR. AF_12/2019 | m² | 2,52 | 467,53 | 1.178,17 | 0,03% | 98,78%
101896 | DISJUNTOR TERMOMAGNÉTICO TRIPOLAR , CORRENTE NOMINAL DE 200A - FORNECIMENTO E INSTALAÇÃO. AF_10/2020 | UN | 1,0 | 1.120,67 | 1.120,67 | 0,03% | 98,81%
ARC-VAL-020 | VÁLVULA DE ESFERA EM LATÃO, DIÂMETRO DE 3/4" NPT | U | 14,0 | 71,53 | 1.001,42 | 0,02% | 98,83%
86910 | TORNEIRA CROMADA TUBO MÓVEL, DE PAREDE, 1/2 OU 3/4, PARA PIA DE COZINHA, PADRÃO MÉDIO - FORNECIMENTO E INSTALAÇÃO. AF_01/2020 | UN | 10,0 | 95,85 | 958,50 | 0,02% | 98,85%
89628 | TE, PVC, SOLDÁVEL, DN 60MM, INSTALADO EM PRUMADA DE ÁGUA - FORNECIMENTO E INSTALAÇÃO. AF_12/2014 | UN | 17,0 | 55,80 | 948,60 | 0,02% | 98,87%
COMP-ELE-28 | INTERRUPTOR SIMPLES APARENTE COMPLETO COM TAMPA EM CONDULETE DE ALUMÍNIO 3/4'' COM UNIDUT - FORNECIMENTO E INSTALAÇÃO | UN | 26,0 | 34,94 | 908,44 | 0,02% | 98,89%
89711 | TUBO PVC, SERIE NORMAL, ESGOTO PREDIAL, DN 40 MM, FORNECIDO E INSTALADO EM RAMAL DE DESCARGA OU RAMAL DE ESGOTO SANITÁRIO. AF_12/2014 | M | 46,84 | 18,98 | 889,02 | 0,02% | 98,91%
95747 | ELETRODUTO DE AÇO GALVANIZADO, CLASSE SEMI PESADO, DN 32 MM (1 1/4), APARENTE, INSTALADO EM TETO - FORNECIMENTO E INSTALAÇÃO. AF_11/2016_P | M | 18,0 | 48,98 | 881,64 | 0,02% | 98,93%
93662 | DISJUNTOR BIPOLAR TIPO DIN, CORRENTE NOMINAL DE 20A - FORNECIMENTO E INSTALAÇÃO. AF_10/2020 | UN | 8,0 | 105,92 | 847,36 | 0,02% | 98,95%
89985 | REGISTRO DE PRESSÃO BRUTO, LATÃO, ROSCÁVEL, 3/4", COM ACABAMENTO E CANOPLA CROMADOS - FORNECIMENTO E INSTALAÇÃO. AF_08/2021 | UN | 8,0 | 105,81 | 846,48 | 0,02% | 98,97%
INC-PLA-015 | PLACA FOTOLUMINESCENTE "S1" OU "S2"- 380 X 190 MM (SAÍDA - DIREITA) | U | 39,0 | 21,05 | 820,95 | 0,02% | 98,99%
91847 | ELETRODUTO FLEXÍVEL CORRUGADO REFORÇADO, PVC, DN 32 MM (1"), PARA CIRCUITOS TERMINAIS, INSTALADO EM LAJE - FORNECIMENTO E INSTALAÇÃO. AF_12/2015 | M | 55,0 | 13,93 | 766,15 | 0,02% | 99,01%
SPDA-CXS-020 | CAIXA DE INSPEÇÃO EM PVC, DIÂMETRO DE 30CM, ALTURA DE 30CM, COM TAMPA EM FERRO FUNDIDO, EXCLUSIVE HASTE DE ATERRAMENTO, INCLUSIVE INSTALAÇÃO | un | 8,0 | 95,47 | 763,76 | 0,02% | 99,02%
97669 | ELETRODUTO FLEXÍVEL CORRUGADO, PEAD, DN 90 (3"), PARA REDE ENTERRADA DE DISTRIBUIÇÃO DE ENERGIA ELÉTRICA - FORNECIMENTO E INSTALAÇÃO. AF_12/2021 | M | 50,0 | 15,27 | 763,50 | 0,02% | 99,04%
ACE-BAR-005 | BARRA DE APOIO EM AÇO INOX POLIDO RETA, DN 1.1/4" (31,75MM), PARA ACESSIBILIDADE (PMR/PCR), COMPRIMENTO 80CM, INSTALADO EM PAREDE, INCLUSIVE FORNECIMENTO, INSTALAÇÃO E ACESSÓRIOS PARA FIXAÇÃO | un | 4,0 | 189,29 | 757,16 | 0,02% | 99,06%
89731 | JOELHO 90 GRAUS, PVC, SERIE NORMAL, ESGOTO PREDIAL, DN 50 MM, JUNTA ELÁSTICA, FORNECIDO E INSTALADO EM RAMAL DE DESCARGA OU RAMAL DE ESGOTO SANITÁRIO. AF_12/2014 | UN | 71,0 | 10,46 | 742,66 | 0,02% | 99,08%
ACE-PAP-025 | PAPELEIRA PLASTICA TIPO DISPENSER PARA PAPEL HIGIENICO ROLAO | U | 13,0 | 56,17 | 730,21 | 0,02% | 99,09%
HID-CXS-060 | CAIXA DE ESGOTO DE INSPEÇÃO/PASSAGEM EM ALVENARIA (60X60X60CM), REVESTIMENTO EM ARGAMASSA COM ADITIVO IMPERMEABILIZANTE, COM TAMPA DE CONCRETO, INCLUSIVE ESCAVAÇÃO, REATERRO E TRANSPORTE E RETIRADA DO MATERIAL ESCAVADO (EM CAÇAMBA) | un | 2,0 | 361,52 | 723,04 | 0,02% | 99,11%
91306 | FECHADURA DE EMBUTIR PARA PORTAS INTERNAS, COMPLETA, ACABAMENTO PADRÃO MÉDIO, COM EXECUÇÃO DE FURO - FORNECIMENTO E INSTALAÇÃO. AF_12/2019 | UN | 5,0 | 138,27 | 691,35 | 0,02% | 99,12%
INC-HID-005 | HIDRANTE DE RECALQUE COMPLETO EM CAIXA DE ALVENARIA | U | 1,0 | 681,79 | 681,79 | 0,02% | 99,14%
99628 | VÁLVULA DE RETENÇÃO VERTICAL, DE BRONZE, ROSCÁVEL, 3/4" - FORNECIMENTO E INSTALAÇÃO. AF_08/2021 | UN | 15,0 | 45,44 | 681,60 | 0,02% | 99,15%
89797 | JUNÇÃO SIMPLES, PVC, SERIE NORMAL, ESGOTO PREDIAL, DN 100 X 100 MM, JUNTA ELÁSTICA, FORNECIDO E INSTALADO EM RAMAL DE DESCARGA OU RAMAL DE ESGOTO SANITÁRIO. AF_12/2014 | UN | 14,0 | 48,67 | 681,38 | 0,02% | 99,17%
ACE-PAP-015 | PAPELEIRA METÁLICA CROMADA, INCLUSIVE FIXAÇÃO | U | 13,0 | 50,91 | 661,83 | 0,01% | 99,19%
FRG-FEC-015 | FECHADURA TIPO BANHEIRO (TRANQUETA), GRAU DE SEGURANÇA MÉDIO, DISTÂNCIA DE BROCA 40MM, ACABAMENTO COM ESPELHO CROMADO E MAÇANETA MODELO ALAVANCA EM ZAMAC, INCLUSIVE ACESSÓRIOS PARA FIXAÇÃO E UMA (1) CHAVE | un | 7,0 | 93,37 | 653,59 | 0,01% | 99,20%
PLA-ALU-005 | PLACA DE INAUGURAÇÃO EM ALUMÍNIO FUNDIDO, 60 X 40 CM | U | 1,0 | 635,24 | 635,24 | 0,01% | 99,21%
IIO-LIG-010 | LIGAÇÃO PROVISÓRIA DE LUZ E FORÇA-PADRÃO PROVISÓRIO 30KVA | U | 1,0 | 625,14 | 625,14 | 0,01% | 99,23%
89576 | TUBO PVC, SÉRIE R, ÁGUA PLUVIAL, DN 75 MM, FORNECIDO E INSTALADO EM CONDUTORES VERTICAIS DE ÁGUAS PLUVIAIS. AF_12/2014 | M | 20,0 | 30,52 | 610,40 | 0,01% | 99,24%
103029 | REGISTRO OU REGULADOR DE GÁS DE COZINHA - FORNECIMENTO E INSTALAÇÃO. AF_08/2021 | UN | 11,0 | 53,58 | 589,38 | 0,01% | 99,26%
SOL-ARD-005 | SOLEIRA DE ARDÓSIA E = 2 CM | m² | 3,76 | 150,43 | 565,61 | 0,01% | 99,27%
89784 | TE, PVC, SERIE NORMAL, ESGOTO PREDIAL, DN 50 X 50 MM, JUNTA ELÁSTICA, FORNECIDO E INSTALADO EM RAMAL DE DESCARGA OU RAMAL DE ESGOTO SANITÁRIO. AF_12/2014 | UN | 28,0 | 20,02 | 560,56 | 0,01% | 99,28%
COMP-HID-013 | JOELHO REDUCAO PVC SOLDAVEL 90º AGUA FRIA 32X25MM - FORNECIMENTO E INSTALACAO | UN | 40,0 | 14,00 | 560,00 | 0,01% | 99,29%
COMP-ESG-007 | JUNÇÃO SIMPLES, PVC, SERIE NORMAL, ESGOTO PREDIAL, DN 100 X 75 MM, JUNTA ELÁSTICA, FORNECIDO E INSTALADO EM RAMAL DE DESCARGA OU RAMAL DE ESGOTO SANITÁRIO. | UN | 8,0 | 69,67 | 557,36 | 0,01% | 99,31%
101911 | EXTINTOR DE INCÊNDIO PORTÁTIL COM CARGA DE PQS DE 12 KG, CLASSE BC - FORNECIMENTO E INSTALAÇÃO. AF_10/2020_P | UN | 2,0 | 268,72 | 537,44 | 0,01% | 99,32%
89746 | JOELHO 45 GRAUS, PVC, SERIE NORMAL, ESGOTO PREDIAL, DN 100 MM, JUNTA ELÁSTICA, FORNECIDO E INSTALADO EM RAMAL DE DESCARGA OU RAMAL DE ESGOTO SANITÁRIO. AF_12/2014 | UN | 22,0 | 24,42 | 537,24 | 0,01% | 99,33%
93663 | DISJUNTOR BIPOLAR TIPO DIN, CORRENTE NOMINAL DE 25A - FORNECIMENTO E INSTALAÇÃO. AF_10/2020 | UN | 5,0 | 105,92 | 529,60 | 0,01% | 99,34%
COMP-RU-AUX-13 | CENTRAL DE ALARME DE INCÊNDIO ATÉ 8 LAÇOS, COM 2 LINHAS - FORNECIMENTO E INSTALAÇÃO | UN | 1,0 | 528,68 | 528,68 | 0,01% | 99,35%
97622 | DEMOLIÇÃO DE ALVENARIA DE BLOCO FURADO, DE FORMA MANUAL, SEM REAPROVEITAMENTO. AF_12/2017 | m³ | 12,3 | 42,71 | 525,33 | 0,01% | 99,37%
89728 | CURVA CURTA 90 GRAUS, PVC, SERIE NORMAL, ESGOTO PREDIAL, DN 40 MM, JUNTA SOLDÁVEL, FORNECIDO E INSTALADO EM RAMAL DE DESCARGA OU RAMAL DE ESGOTO SANITÁRIO. AF_12/2014 | UN | 46,0 | 11,02 | 506,92 | 0,01% | 99,38%
101894 | DISJUNTOR TRIPOLAR TIPO NEMA, CORRENTE NOMINAL DE 60 ATÉ 100A - FORNECIMENTO E INSTALAÇÃO. AF_10/2020 | UN | 2,0 | 249,55 | 499,10 | 0,01% | 99,39%
89732 | JOELHO 45 GRAUS, PVC, SERIE NORMAL, ESGOTO PREDIAL, DN 50 MM, JUNTA ELÁSTICA, FORNECIDO E INSTALADO EM RAMAL DE DESCARGA OU RAMAL DE ESGOTO SANITÁRIO. AF_12/2014 | UN | 43,0 | 11,24 | 483,32 | 0,01% | 99,40%
100849 | ASSENTO SANITÁRIO CONVENCIONAL - FORNECIMENTO E INSTALACAO. AF_01/2020 | UN | 11,0 | 43,12 | 474,32 | 0,01% | 99,41%
INC-BOM-010 | QUADRO DE FORÇA PARA MOTOR DE 3,0 CV, 220V, TRIFÁSICO, CONTENDO DISPOSITIVO PARA PARTIDA MANUAL E AUTOMÁTICA ATRAVÉS DE PRESSOSTATO E SAÍDA PARA ALARME DE BOMBA EM FUNCIONAMENTO | U | 1,0 | 473,05 | 473,05 | 0,01% | 99,42%
COMP-ELE-005 | TOMADA APARENTE COMPLETA 20A COM TAMPA EM CONDULETE DE ALUMÍNIO 3/4'' COM UNIDUT - FORNECIMENTO E INSTALAÇÃO | UN | 12,0 | 39,07 | 468,84 | 0,01% | 99,43%
92690 | TUBO DE AÇO PRETO SEM COSTURA, CLASSE MÉDIA, CONEXÃO SOLDADA, DN 20 (3/4"), INSTALADO EM RAMAIS E SUB-RAMAIS DE GÁS - FORNECIMENTO E INSTALAÇÃO. AF_10/2020 | M | 5,2 | 89,42 | 464,98 | 0,01% | 99,44%
INC-ACI-005 | ACIONADOR MANUAL DE ALARME DE INCÊNDIO | un | 4,0 | 115,01 | 460,04 | 0,01% | 99,45%
89590 | JOELHO 90 GRAUS, PVC, SERIE R, ÁGUA PLUVIAL, DN 150 MM, JUNTA ELÁSTICA, FORNECIDO E INSTALADO EM CONDUTORES VERTICAIS DE ÁGUAS PLUVIAIS. AF_12/2014 | UN | 3,0 | 151,92 | 455,76 | 0,01% | 99,46%
96984 | ELETRODUTO PVC 40MM (1 ¼ ) PARA SPDA - FORNECIMENTO E INSTALAÇÃO. AF_12/2017 | UN | 8,0 | 56,91 | 455,28 | 0,01% | 99,47%
HID-REG-080 | REGISTRO DE GAVETA, TIPO BASE, ROSCÁVEL 1" (PARA TUBO SOLDÁVEL OU PPR DN 32MM/CPVC DN 28MM), INCLUSIVE ACABAMENTO (PADRÃO MÉDIO) E CANOPLA CROMADOS | un | 5,0 | 90,53 | 452,65 | 0,01% | 99,48%
89395 | TE, PVC, SOLDÁVEL, DN 25MM, INSTALADO EM RAMAL OU SUB-RAMAL DE ÁGUA - FORNECIMENTO E INSTALAÇÃO. AF_12/2014 | UN | 40,0 | 11,26 | 450,40 | 0,01% | 99,49%
ELE-ELE-080 | ELETRODUTO DE AÇO GALVANIZADO MÉDIO, INCLUSIVE CONEXÕES, SUPORTES E FIXAÇÃO DN 65 (2.1/2") | m | 6,0 | 75,02 | 450,12 | 0,01% | 99,50%
ACE-BAR-040 | BARRA DE APOIO EM AÇO INOX POLIDO PARA LAVATÓRIO DE CANTO, DN 1.1/4" (31,75MM), PARA ACESSIBILIDADE (PMR/PCR), INSTALADO EM PAREDE, INCLUSIVE FORNECIMENTO, INSTALAÇÃO E ACESSÓRIOS PARA FIXAÇÃO | un | 2,0 | 224,62 | 449,24 | 0,01% | 99,52%
95547 | SABONETEIRA PLASTICA TIPO DISPENSER PARA SABONETE LIQUIDO COM RESERVATORIO 800 A 1500 ML, INCLUSO FIXAÇÃO. AF_01/2020 | UN | 13,0 | 34,26 | 445,38 | 0,01% | 99,53%
COMP-ELE-031 | INTERRUPTOR PARALELO (THREE WAY) APARENTE COMPLETO COM TAMPA EM CONDULETE DE ALUMÍNIO 3/4'' COM UNIDUT - FORNECIMENTO E INSTALAÇÃO | UN | 12,0 | 36,95 | 443,40 | 0,01% | 99,54%
86914 | TORNEIRA CROMADA 1/2 OU 3/4 PARA TANQUE, PADRÃO MÉDIO - FORNECIMENTO E INSTALAÇÃO. AF_01/2020 | UN | 6,0 | 73,84 | 443,04 | 0,01% | 99,55%
89737 | JOELHO 90 GRAUS, PVC, SERIE NORMAL, ESGOTO PREDIAL, DN 75 MM, JUNTA ELÁSTICA, FORNECIDO E INSTALADO EM RAMAL DE DESCARGA OU RAMAL DE ESGOTO SANITÁRIO. AF_12/2014 | UN | 23,0 | 18,97 | 436,31 | 0,01% | 99,56%
95746 | ELETRODUTO DE AÇO GALVANIZADO, CLASSE LEVE, DN 25 MM (1), APARENTE, INSTALADO EM TETO - FORNECIMENTO E INSTALAÇÃO. AF_11/2016_P | M | 15,0 | 28,97 | 434,55 | 0,01% | 99,56%
93664 | DISJUNTOR BIPOLAR TIPO DIN, CORRENTE NOMINAL DE 32A - FORNECIMENTO E INSTALAÇÃO. AF_10/2020 | UN | 4,0 | 108,48 | 433,92 | 0,01% | 99,57%
102218 | PINTURA TINTA DE ACABAMENTO (PIGMENTADA) ESMALTE SINTÉTICO FOSCO EM MADEIRA, 2 DEMÃOS. AF_01/2021 | m² | 31,08 | 13,93 | 432,94 | 0,01% | 99,58%
98525 | LIMPEZA MECANIZADA DE CAMADA VEGETAL, VEGETAÇÃO E PEQUENAS ÁRVORES (DIÂMETRO DE TRONCO MENOR QUE 0,20 M), COM TRATOR DE ESTEIRAS.AF_05/2018 | m² | 1.266,1 | 0,34 | 430,47 | 0,01% | 99,59%
86915 | TORNEIRA CROMADA DE MESA, 1/2 OU 3/4, PARA LAVATÓRIO, PADRÃO MÉDIO - FORNECIMENTO E INSTALAÇÃO. AF_01/2020 | UN | 4,0 | 107,23 | 428,92 | 0,01% | 99,60%
002486 | INSTALAÇÃO/RETIRADA DE TRANSFORMADOR EM POSTE | UN | 1,0 | 425,28 | 425,28 | 0,01% | 99,61%
89578 | TUBO PVC, SÉRIE R, ÁGUA PLUVIAL, DN 100 MM, FORNECIDO E INSTALADO EM CONDUTORES VERTICAIS DE ÁGUAS PLUVIAIS. AF_12/2014 | M | 8,0 | 52,86 | 422,88 | 0,01% | 99,62%
89398 | TE, PVC, SOLDÁVEL, DN 32MM, INSTALADO EM RAMAL OU SUB-RAMAL DE ÁGUA - FORNECIMENTO E INSTALAÇÃO. AF_12/2014 | UN | 24,0 | 17,50 | 420,00 | 0,01% | 99,63%
ED-16660 | FORNECIMENTO E COLOCAÇÃO DE PLACA DE OBRA EM CHAPA GALVANIZADA #26, ESP. 0,45 MM, PLOTADA COM ADESIVO VINÍLICO, AFIXADA COM REBITES 4,8X40 MM, EM ESTRUTURA METÁLICA DE METALON 20X20 MM, ESP. 1,25 MM, INCLUSIVE SUPORTE EM EUCALIPTO AUTOCLAVADO PINTADO COM TINTA PVA DUAS (2) DEMÃOS | m² | 2,0 | 206,56 | 413,12 | 0,01% | 99,64%
COMP-ESG-003 | JOELHO PVC, COM BOLSA E ANEL, 90 GRAUS, DN 40 X *38* MM, SERIE NORMAL, PARA ESGOTO PREDIAL - FORNECIDO E INSTALADO EM RAMAL DE DESCARAGA OU RAMAL DE ESGOTO SANITÁRIO | UN | 38,0 | 10,86 | 412,68 | 0,01% | 99,65%
100982 | CARGA, MANOBRA E DESCARGA DE ENTULHO EM CAMINHÃO BASCULANTE 10 M³ - CARGA COM ESCAVADEIRA HIDRÁULICA (CAÇAMBA DE 0,80 M³ / 111 HP) E DESCARGA LIVRE (UNIDADE: M3). AF_07/2020 | m³ | 50,0 | 8,25 | 412,50 | 0,01% | 99,66%
MET-VAL-030 | VÁLVULA PARA MICTÓRIO COM FECHAMENTO AUTOMÁTICO D = 1/2" | U | 5,0 | 81,44 | 407,20 | 0,01% | 99,67%
INC-ABRIGOEXT-02 | ABRIGO DE SOBREPOR EM CHAPA DE AÇO CARBONO PINTADO COM TINTA A BASE DE EPOXI VERMELHA, DIMENSÕES 75X35X25CM | UND | 2,0 | 197,23 | 394,46 | 0,01% | 99,68%
GAS-PTAIL-01 | FORNECIMENTO E INSTALAÇÃO DE CONEXÕES PARA GLP - PIG TAIL - BOTIJÕES P190 | UN | 4,0 | 93,14 | 372,56 | 0,01% | 99,69%
GAS-01 | Regulador Primeiro Estágio para GLP - incluso instalação | un | 1,0 | 358,64 | 358,64 | 0,01% | 99,70%
COMP-RU-01 | PCMAT - Programa de Condições e meio Ambiente de Trabalho na Indústria de Construção | UNI | 1,0 | 352,19 | 352,19 | 0,01% | 99,70%
89708 | CAIXA SIFONADA, PVC, DN 150 X 185 X 75 MM, JUNTA ELÁSTICA, FORNECIDA E INSTALADA EM RAMAL DE DESCARGA OU EM RAMAL DE ESGOTO SANITÁRIO. AF_12/2014 | UN | 4,0 | 87,83 | 351,32 | 0,01% | 99,71%
IIO-LIG-005 | LIGAÇÃO DE ÁGUA PROVISÓRIA PARA CANTEIRO, INCLUSIVE HIDRÔMETRO E CAVALETE PARA MEDIÇÃO DE ÁGUA - ENTRADA PRINCIPAL, EM AÇO GALVANIZADO DN 20MM (1/2") - PADRÃO CONCESSIONÁRIA | un | 1,0 | 348,97 | 348,97 | 0,01% | 99,72%
100860 | CHUVEIRO ELÉTRICO COMUM CORPO PLÁSTICO, TIPO DUCHA  FORNECIMENTO E INSTALAÇÃO. AF_01/2020 | UN | 4,0 | 86,68 | 346,72 | 0,01% | 99,73%
INC-EXT-015 | EXTINTOR DE INCÊNDIO TIPO PÓ QUÍMICO 20-B:C, CAPACIDADE 6 KG | U | 2,0 | 172,81 | 345,62 | 0,01% | 99,74%
89744 | JOELHO 90 GRAUS, PVC, SERIE NORMAL, ESGOTO PREDIAL, DN 100 MM, JUNTA ELÁSTICA, FORNECIDO E INSTALADO EM RAMAL DE DESCARGA OU RAMAL DE ESGOTO SANITÁRIO. AF_12/2014 | UN | 13,0 | 24,49 | 318,37 | 0,01% | 99,74%
94680 | JOELHO 90 GRAUS, PVC, SOLDÁVEL, DN 60 MM INSTALADO EM RESERVAÇÃO DE ÁGUA DE EDIFICAÇÃO QUE POSSUA RESERVATÓRIO DE FIBRA/FIBROCIMENTO FORNECIMENTO E INSTALAÇÃO. AF_06/2016 | UN | 6,0 | 52,16 | 312,96 | 0,01% | 99,75%
GAS-TE-35x22 | TE COM REDUCAO CENTRAL COBRE 35MM x 22MM | UN | 4,0 | 77,12 | 308,48 | 0,01% | 99,76%
COMP-ELE-061 | RETIRADA DE TRANSFORMADOR EM POSTE | UN | 1,0 | 306,68 | 306,68 | 0,01% | 99,76%
98511 | PLANTIO DE ÁRVORE ORNAMENTAL COM ALTURA DE MUDA MAIOR QUE 2,00 M E MENOR OU IGUAL A 4,00 M. AF_05/2018 | UN | 2,0 | 153,05 | 306,10 | 0,01% | 99,77%
97599 | LUMINÁRIA DE EMERGÊNCIA, COM 30 LÂMPADAS LED DE 2 W, SEM REATOR - FORNECIMENTO E INSTALAÇÃO. AF_02/2020 | UN | 11,0 | 27,77 | 305,47 | 0,01% | 99,78%
FRG-MOL-005 | MOLA HIDRÁULICA NORMAL | U | 2,0 | 150,15 | 300,30 | 0,01% | 99,78%
89408 | JOELHO 90 GRAUS, PVC, SOLDÁVEL, DN 25MM, INSTALADO EM RAMAL DE DISTRIBUIÇÃO DE ÁGUA - FORNECIMENTO E INSTALAÇÃO. AF_12/2014 | UN | 53,0 | 5,60 | 296,80 | 0,01% | 99,79%
89739 | JOELHO 45 GRAUS, PVC, SERIE NORMAL, ESGOTO PREDIAL, DN 75 MM, JUNTA ELÁSTICA, FORNECIDO E INSTALADO EM RAMAL DE DESCARGA OU RAMAL DE ESGOTO SANITÁRIO. AF_12/2014 | UN | 14,0 | 20,09 | 281,26 | 0,01% | 99,80%
89785 | JUNÇÃO SIMPLES, PVC, SERIE NORMAL, ESGOTO PREDIAL, DN 50 X 50 MM, JUNTA ELÁSTICA, FORNECIDO E INSTALADO EM RAMAL DE DESCARGA OU RAMAL DE ESGOTO SANITÁRIO. AF_12/2014 | UN | 12,0 | 22,25 | 267,00 | 0,01% | 99,80%
89508 | TUBO PVC, SÉRIE R, ÁGUA PLUVIAL, DN 40 MM, FORNECIDO E INSTALADO EM RAMAL DE ENCAMINHAMENTO. AF_12/2014 | M | 11,4 | 23,18 | 264,25 | 0,01% | 99,81%
93670 | DISJUNTOR TRIPOLAR TIPO DIN, CORRENTE NOMINAL DE 25A - FORNECIMENTO E INSTALAÇÃO. AF_10/2020 | UN | 2,0 | 131,99 | 263,98 | 0,01% | 99,82%
89383 | ADAPTADOR CURTO COM BOLSA E ROSCA PARA REGISTRO, PVC, SOLDÁVEL, DN 25MM X 3/4, INSTALADO EM RAMAL OU SUB-RAMAL DE ÁGUA - FORNECIMENTO E INSTALAÇÃO. AF_12/2014 | UN | 42,0 | 6,24 | 262,08 | 0,01% | 99,82%
SER-ESC-010 | ESCADA MARINHEIRO - TUBO GALVANIZADO D = 3/4" E D = 1/2" | m | 1,5 | 173,91 | 260,86 | 0,01% | 99,83%
103834 | TÊ EM COBRE, DN 28 MM, SEM ANEL DE SOLDA, INSTALADO EM RAMAL E SUB-RAMAL DE GÁS COMBUSTÍVEL - FORNECIMENTO E INSTALAÇÃO. AF_04/2022 | UN | 4,0 | 61,88 | 247,52 | 0,01% | 99,83%
94474 | COTOVELO 45 GRAUS, EM FERRO GALVANIZADO, CONEXÃO ROSQUEADA, DN 65 (2 1/2), INSTALADO EM RESERVAÇÃO DE ÁGUA DE EDIFICAÇÃO QUE POSSUA RESERVATÓRIO DE FIBRA/FIBROCIMENTO  FORNECIMENTO E INSTALAÇÃO. AF_06/2016 | UN | 2,0 | 121,74 | 243,48 | 0,01% | 99,84%
COMP-VENT-001 | TERMINAL DE VENTILAÇÃO, PVC, SERIE NORMAL, DN 50 MM, JUNTA ELÁSTICA, FORNECIDO E INSTALADO EM PRUMADA DE ESGOTO SANITÁRIO OU VENTILAÇÃO. AF_12/2014 | UN | 19,0 | 12,46 | 236,74 | 0,01% | 99,84%
ACE-ASS-015 | ASSENTO PARA VASO PNE (NBR 9050) | U | 2,0 | 117,67 | 235,34 | 0,01% | 99,85%
COMP-ELE-106 | LUMINARIA DE TETO PLAFON/PLAFONIER EM PLASTICO COM BASE E27 COM LÂMPADA LED TIPO BULBO DE 10W DE SOBREPOR INSTALADO EM CONDULETE- FORNECIMENTO E INSTALAÇÃO | UN | 4,0 | 57,73 | 230,92 | 0,01% | 99,85%
COMP-ESG-011 | JUNÇÃO SIMPLES, PVC, SERIE NORMAL, ESGOTO PREDIAL, DN 100 X 50 MM, JUNTA ELÁSTICA, FORNECIDO E INSTALADO EM RAMAL DE DESCARGA OU RAMAL DE ESGOTO SANITÁRIO. | UN | 6,0 | 36,62 | 219,72 | 0,00% | 99,86%
89581 | JOELHO 90 GRAUS, PVC, SERIE R, ÁGUA PLUVIAL, DN 75 MM, JUNTA ELÁSTICA, FORNECIDO E INSTALADO EM CONDUTORES VERTICAIS DE ÁGUAS PLUVIAIS. AF_12/2014 | UN | 7,0 | 31,02 | 217,14 | 0,00% | 99,86%
PIS-FAI-005 | APLICAÇÃO DE FAIXA/FITA ADESIVA ANTIDERRAPANTE, LARGURA 50MM, EM DEGRAUS DE ESCADA, INCLUSIVE FORNECIMENTO | m | 12,0 | 17,94 | 215,28 | 0,00% | 99,87%
93655 | DISJUNTOR MONOPOLAR TIPO DIN, CORRENTE NOMINAL DE 20A - FORNECIMENTO E INSTALAÇÃO. AF_10/2020 | UN | 10,0 | 21,09 | 210,90 | 0,00% | 99,87%
COMP-ELE-038 | INTERRUPTOR INTERMEDIÁRIO ( FOUR WAY) APARENTE COMPLETO COM TAMPA EM CONDULETE DE ALUMÍNIO 3/4'' COM UNIDUT - FORNECIMENTO E INSTALAÇÃO | UN | 4,0 | 52,15 | 208,60 | 0,00% | 99,88%
89796 | TE, PVC, SERIE NORMAL, ESGOTO PREDIAL, DN 100 X 100 MM, JUNTA ELÁSTICA, FORNECIDO E INSTALADO EM RAMAL DE DESCARGA OU RAMAL DE ESGOTO SANITÁRIO. AF_12/2014 | UN | 5,0 | 41,48 | 207,40 | 0,00% | 99,88%
COMP-HID-011 | BUCHA DE REDUCAO DE PVC, SOLDAVEL, LONGA, COM 60 X 32 MM, INSTALADO EM RAMAL DE ÁGUA DE DISTRIBUIÇÃO DE ÁGUA - FORNECIMENTO E INSTALAÇÃO | UN | 9,0 | 22,71 | 204,39 | 0,00% | 99,89%
PLC-SEG-01 | FORNECIMENTO E INSTALAÇÃO DE PLACA DE SINALIZAÇÃO DE SEGURANÇA PARA EQUIPAMENTOS - SINALIZAÇÃO DE EXTINTOR | UN | 2,0 | 101,41 | 202,82 | 0,00% | 99,89%
PLC-SEG-02 | FORNECIMENTO E INSTALAÇÃO DE PLACA DE SINALIZAÇÃO DE SEGURANÇA ALERTA - INSCRIÇÃO: "PERIGO - INFLAMÁVEL" | UN | 2,0 | 101,41 | 202,82 | 0,00% | 99,90%
89726 | JOELHO 45 GRAUS, PVC, SERIE NORMAL, ESGOTO PREDIAL, DN 40 MM, JUNTA SOLDÁVEL, FORNECIDO E INSTALADO EM RAMAL DE DESCARGA OU RAMAL DE ESGOTO SANITÁRIO. AF_12/2014 | UN | 29,0 | 6,88 | 199,52 | 0,00% | 99,90%
103009 | VÁLVULA DE RETENÇÃO VERTICAL, DE BRONZE, ROSCÁVEL, 2 1/2" - FORNECIMENTO E INSTALAÇÃO. AF_08/2021 | UN | 1,0 | 198,94 | 198,94 | 0,00% | 99,91%
SPDA-CXS-010 | CAIXA DE EQUALIZAÇÃO PARA USO INTERNO COM 9 TERMINAIS 210X210X90MM EM AÇO | U | 1,0 | 183,04 | 183,04 | 0,00% | 99,91%
94490 | REGISTRO DE ESFERA, PVC, SOLDÁVEL, COM VOLANTE, DN 32 MM - FORNECIMENTO E INSTALAÇÃO. AF_08/2021 | UN | 5,0 | 35,92 | 179,60 | 0,00% | 99,91%
92981 | CABO DE COBRE FLEXÍVEL ISOLADO, 16 MM², ANTI-CHAMA 450/750 V, PARA DISTRIBUIÇÃO - FORNECIMENTO E INSTALAÇÃO. AF_12/2015 | M | 12,0 | 14,61 | 175,32 | 0,00% | 99,92%
89786 | TE, PVC, SERIE NORMAL, ESGOTO PREDIAL, DN 75 X 75 MM, JUNTA ELÁSTICA, FORNECIDO E INSTALADO EM RAMAL DE DESCARGA OU RAMAL DE ESGOTO SANITÁRIO. AF_12/2014 | UN | 5,0 | 34,25 | 171,25 | 0,00% | 99,92%
COMP-RU-02 | PCMSO - Programa de Controle Médio de Saúde Ocupacional | UNI | 1,0 | 167,21 | 167,21 | 0,00% | 99,93%
89426 | LUVA DE REDUÇÃO, PVC, SOLDÁVEL, DN 32MM X 25MM, INSTALADO EM RAMAL DE DISTRIBUIÇÃO DE ÁGUA - FORNECIMENTO E INSTALAÇÃO. AF_12/2014 | UN | 19,0 | 8,72 | 165,68 | 0,00% | 99,93%
COMP-ESG-010 | BUCHA DE REDUCAO DE PVC, SOLDAVEL, LONGA, 75X50 MM, PARA ESGOTO PREDIAL - FORNECIDO E INSTALADO EM RAMAL DE DESCARGA OU RAMAL DE ESGOTO SANITÁRIO | UN | 12,0 | 13,75 | 165,00 | 0,00% | 99,93%
93673 | DISJUNTOR TRIPOLAR TIPO DIN, CORRENTE NOMINAL DE 50A - FORNECIMENTO E INSTALAÇÃO. AF_10/2020 | UN | 1,0 | 149,20 | 149,20 | 0,00% | 99,94%
89378 | LUVA, PVC, SOLDÁVEL, DN 25MM, INSTALADO EM RAMAL OU SUB-RAMAL DE ÁGUA - FORNECIMENTO E INSTALAÇÃO. AF_12/2014 | UN | 24,0 | 6,10 | 146,40 | 0,00% | 99,94%
89584 | JOELHO 90 GRAUS, PVC, SERIE R, ÁGUA PLUVIAL, DN 100 MM, JUNTA ELÁSTICA, FORNECIDO E INSTALADO EM CONDUTORES VERTICAIS DE ÁGUAS PLUVIAIS. AF_12/2014 | UN | 3,0 | 47,58 | 142,74 | 0,00% | 99,94%
89449 | TUBO, PVC, SOLDÁVEL, DN 50MM, INSTALADO EM PRUMADA DE ÁGUA - FORNECIMENTO E INSTALAÇÃO. AF_12/2014 | M | 6,0 | 22,68 | 136,08 | 0,00% | 99,95%
89427 | LUVA COM BUCHA DE LATÃO, PVC, SOLDÁVEL, DN 25MM X 3/4, INSTALADO EM RAMAL DE DISTRIBUIÇÃO DE ÁGUA - FORNECIMENTO E INSTALAÇÃO. AF_12/2014 | UN | 10,0 | 13,20 | 132,00 | 0,00% | 99,95%
COMP-ESG-012 | JUNÇÃO SIMPLES, PVC, SERIE NORMAL, ESGOTO PREDIAL, DN 75 X 50 MM, JUNTA ELÁSTICA, FORNECIDO E INSTALADO EM RAMAL DE DESCARGA OU RAMAL DE ESGOTO SANITÁRIO. | UN | 4,0 | 32,00 | 128,00 | 0,00% | 99,95%
89709 | RALO SIFONADO, PVC, DN 100 X 40 MM, JUNTA SOLDÁVEL, FORNECIDO E INSTALADO EM RAMAL DE DESCARGA OU EM RAMAL DE ESGOTO SANITÁRIO. AF_12/2014 | UN | 8,0 | 15,32 | 122,56 | 0,00% | 99,95%
COMP-HID-012 | BUCHA DE REDUCAO DE PVC, SOLDAVEL, LONGA, COM 60 X 25 MM, INSTALADO EM RAMAL DE ÁGUA DE DISTRIBUIÇÃO DE ÁGUA - FORNECIMENTO E INSTALAÇÃO | UN | 6,0 | 19,97 | 119,82 | 0,00% | 99,96%
GAS-TE-42x35 | TE COM REDUCAO CENTRAL COBRE 611 RC 42mm x 35mm | UN | 1,0 | 117,54 | 117,54 | 0,00% | 99,96%
HID-RAL-020 | RALO SEMI- HEMISFÉRICO TIPO ABACAXI D = 75 MM | U | 3,0 | 36,27 | 108,81 | 0,00% | 99,96%
00002442 | ELETRODUTO/DUTO PEAD FLEXIVEL PAREDE SIMPLES, CORRUGACAO HELICOIDAL, COR PRETA, SEM ROSCA, DE 3", PARA CABEAMENTO SUBTERRANEO (NBR 15715) | M | 12,0 | 8,29 | 99,48 | 0,00% | 99,96%
COMP-VENT-002 | TERMINAL DE VENTILAÇÃO, PVC, SERIE NORMAL, DN 75 MM, JUNTA ELÁSTICA, FORNECIDO E INSTALADO EM PRUMADA DE ESGOTO SANITÁRIO OU VENTILAÇÃO. AF_12/2014 | UN | 5,0 | 19,04 | 95,20 | 0,00% | 99,97%
ED-8145 | JUNTA DE DILATAÇÃO COM ISOPOR 20 MM, EXCLUSIVE SELANTE | m² | 12,14 | 7,51 | 91,17 | 0,00% | 99,97%
89366 | JOELHO 90 GRAUS COM BUCHA DE LATÃO, PVC, SOLDÁVEL, DN 25MM, X 3/4 INSTALADO EM RAMAL OU SUB-RAMAL DE ÁGUA - FORNECIMENTO E INSTALAÇÃO. AF_12/2014 | UN | 5,0 | 17,50 | 87,50 | 0,00% | 99,97%
89391 | ADAPTADOR CURTO COM BOLSA E ROSCA PARA REGISTRO, PVC, SOLDÁVEL, DN 32MM X 1, INSTALADO EM RAMAL OU SUB-RAMAL DE ÁGUA - FORNECIMENTO E INSTALAÇÃO. AF_12/2014 | UN | 10,0 | 8,70 | 87,00 | 0,00% | 99,97%
COMP-ESG-009 | BUCHA DE REDUCAO DE PVC, SOLDAVEL, LONGA, 100 X 75 MM, PARA ESGOTO PREDIAL - FORNECIDO E INSTALADO EM RAMAL DE DESCARGA OU RAMAL DE ESGOTO SANITÁRIO | UN | 5,0 | 16,78 | 83,90 | 0,00% | 99,97%
PLC-SEG-03 | FORNECIMENTO E INSTALAÇÃO DE PLACA DE SINALIZAÇÃO DE SEGURANÇA CIRCULAR - INSCRIÇÃO: "PROIBIDO FUMAR" | UN | 1,0 | 80,34 | 80,34 | 0,00% | 99,98%
89413 | JOELHO 90 GRAUS, PVC, SOLDÁVEL, DN 32MM, INSTALADO EM RAMAL DE DISTRIBUIÇÃO DE ÁGUA - FORNECIMENTO E INSTALAÇÃO. AF_12/2014 | UN | 8,0 | 8,71 | 69,68 | 0,00% | 99,98%
94707 | ADAPTADOR COM FLANGE E ANEL DE VEDAÇÃO, PVC, SOLDÁVEL, DN 60 MM X 2 , INSTALADO EM RESERVAÇÃO DE ÁGUA DE EDIFICAÇÃO QUE POSSUA RESERVATÓRIO DE FIBRA/FIBROCIMENTO FORNECIMENTO E INSTALAÇÃO. AF_06/2016 | UN | 1,0 | 62,57 | 62,57 | 0,00% | 99,98%
89565 | JUNÇÃO SIMPLES, PVC, SERIE R, ÁGUA PLUVIAL, DN 75 X 75 MM, JUNTA ELÁSTICA, FORNECIDO E INSTALADO EM RAMAL DE ENCAMINHAMENTO. AF_12/2014 | UN | 1,0 | 59,77 | 59,77 | 0,00% | 99,98%
89448 | TUBO, PVC, SOLDÁVEL, DN 40MM, INSTALADO EM PRUMADA DE ÁGUA - FORNECIMENTO E INSTALAÇÃO. AF_12/2014 | M | 3,0 | 19,74 | 59,22 | 0,00% | 99,98%
GAS-REDUC-42 | BUCHA DE REDUÇÃO EM COBRE, DN 42 MM X 35 MM, SEM ANEL DE SOLDA, INSTALADO EM RAMAL E SUB-RAMAL DE GÁS COMBUSTÍVEL - FORNECIMENTO E INSTALAÇÃO. AF_04/2022 | UN | 1,0 | 57,83 | 57,83 | 0,00% | 99,98%
89524 | JOELHO 45 GRAUS, PVC, SERIE R, ÁGUA PLUVIAL, DN 75 MM, JUNTA ELÁSTICA, FORNECIDO E INSTALADO EM RAMAL DE ENCAMINHAMENTO. AF_12/2014 | UN | 2,0 | 28,38 | 56,76 | 0,00% | 99,99%
PLU-GRE-015 | GRELHA hemisférica de ferro fundido Ø 150 mm (6") | U | 1,0 | 54,47 | 54,47 | 0,00% | 99,99%
89610 | ADAPTADOR CURTO COM BOLSA E ROSCA PARA REGISTRO, PVC, SOLDÁVEL, DN 60MM X 2, INSTALADO EM PRUMADA DE ÁGUA - FORNECIMENTO E INSTALAÇÃO. AF_12/2014 | UN | 2,0 | 24,32 | 48,64 | 0,00% | 99,99%
94489 | REGISTRO DE ESFERA, PVC, SOLDÁVEL, COM VOLANTE, DN 25 MM - FORNECIMENTO E INSTALAÇÃO. AF_08/2021 | UN | 2,0 | 24,30 | 48,60 | 0,00% | 99,99%
89605 | LUVA DE REDUÇÃO, PVC, SOLDÁVEL, DN 60MM X 50MM, INSTALADO EM PRUMADA DE ÁGUA - FORNECIMENTO E INSTALAÇÃO. AF_12/2014 | UN | 2,0 | 23,63 | 47,26 | 0,00% | 99,99%
89531 | JOELHO 45 GRAUS, PVC, SERIE R, ÁGUA PLUVIAL, DN 100 MM, JUNTA ELÁSTICA, FORNECIDO E INSTALADO EM RAMAL DE ENCAMINHAMENTO. AF_12/2014 | UN | 1,0 | 38,92 | 38,92 | 0,00% | 99,99%
HID-RAL-025 | RALO SEMI- HEMISFÉRICO TIPO ABACAXI D = 100 MM | U | 1,0 | 38,22 | 38,22 | 0,00% | 99,99%
94796 | TORNEIRA DE BOIA PARA CAIXA D'ÁGUA, ROSCÁVEL, 3/4" - FORNECIMENTO E INSTALAÇÃO. AF_08/2021 | UN | 1,0 | 37,86 | 37,86 | 0,00% | 99,99%
95801 | CONDULETE DE ALUMÍNIO, TIPO X, PARA ELETRODUTO DE AÇO GALVANIZADO DN 20 MM (3/4''), APARENTE - FORNECIMENTO E INSTALAÇÃO. AF_11/2016_P | UN | 1,0 | 36,92 | 36,92 | 0,00% | 99,99%
89783 | JUNÇÃO SIMPLES, PVC, SERIE NORMAL, ESGOTO PREDIAL, DN 40 MM, JUNTA SOLDÁVEL, FORNECIDO E INSTALADO EM RAMAL DE DESCARGA OU RAMAL DE ESGOTO SANITÁRIO. AF_12/2014 | UN | 3,0 | 12,12 | 36,36 | 0,00% | 99,99%
89502 | JOELHO 45 GRAUS, PVC, SOLDÁVEL, DN 50MM, INSTALADO EM PRUMADA DE ÁGUA - FORNECIMENTO E INSTALAÇÃO. AF_12/2014 | UN | 2,0 | 17,59 | 35,18 | 0,00% | 99,99%
89830 | JUNÇÃO SIMPLES, PVC, SERIE NORMAL, ESGOTO PREDIAL, DN 75 X 75 MM, JUNTA ELÁSTICA, FORNECIDO E INSTALADO EM PRUMADA DE ESGOTO SANITÁRIO OU VENTILAÇÃO. AF_12/2014 | UN | 1,0 | 31,81 | 31,81 | 0,00% | 100,00%
COMP-HID-002 | TÊ DE REDUÇÃO, PVC, SOLDÁVEL, DN 50MM X 32MM, INSTALADO EM PRUMADA DE ÁGUA - FORNECIMENTO E INSTALAÇÃO. AF_12/2014 | UN | 1,0 | 30,58 | 30,58 | 0,00% | 100,00%
89386 | LUVA, PVC, SOLDÁVEL, DN 32MM, INSTALADO EM RAMAL OU SUB-RAMAL DE ÁGUA - FORNECIMENTO E INSTALAÇÃO. AF_12/2014 | UN | 3,0 | 8,85 | 26,55 | 0,00% | 100,00%
89497 | JOELHO 90 GRAUS, PVC, SOLDÁVEL, DN 40MM, INSTALADO EM PRUMADA DE ÁGUA - FORNECIMENTO E INSTALAÇÃO. AF_12/2014 | UN | 2,0 | 12,74 | 25,48 | 0,00% | 100,00%
COMP-HID-006 | Copia - BUCHA DE REDUCAO DE PVC, SOLDAVEL, LONGA, COM 60 X 40 MM, INSTALADO EM RAMAL DE ÁGUA DE DISTRIBUIÇÃO DE ÁGUA - FORNECIMENTO E INSTALAÇÃO | UN | 1,0 | 23,99 | 23,99 | 0,00% | 100,00%
94703 | ADAPTADOR COM FLANGE E ANEL DE VEDAÇÃO, PVC, SOLDÁVEL, DN 25 MM X 3/4 , INSTALADO EM RESERVAÇÃO DE ÁGUA DE EDIFICAÇÃO QUE POSSUA RESERVATÓRIO DE FIBRA/FIBROCIMENTO FORNECIMENTO E INSTALAÇÃO. AF_06/2016 | UN | 1,0 | 23,24 | 23,24 | 0,00% | 100,00%
89433 | LUVA DE REDUÇÃO, PVC, SOLDÁVEL, DN 40MM X 32MM, INSTALADO EM RAMAL DE DISTRIBUIÇÃO DE ÁGUA - FORNECIMENTO E INSTALAÇÃO. AF_12/2014 | UN | 2,0 | 10,63 | 21,26 | 0,00% | 100,00%
89400 | TÊ DE REDUÇÃO, PVC, SOLDÁVEL, DN 32MM X 25MM, INSTALADO EM RAMAL OU SUB-RAMAL DE ÁGUA - FORNECIMENTO E INSTALAÇÃO. AF_12/2014 | UN | 1,0 | 20,42 | 20,42 | 0,00% | 100,00%
COMP-ESG-013 | REDUÇÃO EXCÊNTRICA, PVC, SERIE R, DN 100 X 50 MM, JUNTA ELÁSTICA, FORNECIDO E INSTALADO EM REDE DE ESGOTO | UN | 1,0 | 20,00 | 20,00 | 0,00% | 100,00%
COMP-HID-005 | BUCHA DE REDUCAO DE PVC, SOLDAVEL, LONGA, COM 50 X 32 MM, INSTALADO EM RAMAL DE ÁGUA DE DISTRIBUIÇÃO DE ÁGUA - FORNECIMENTO E INSTALAÇÃO | UN | 2,0 | 6,82 | 13,64 | 0,00% | 100,00%
MOB-DES-020 | OBRAS ATÉ O VALOR DE 1.000.000,00 | % | 0,0025 | 0,00 | 0,00 | 0,00% | 100,00%